## Rekapitulace
Firma: Firma
Rekapitulace ceny
Stavba: 2555-21-3 - Lávka ev. č. L-001 Přelouč – oprava (DUSP+PDPS)
Varianta: ZŘ - Základní řešení
Celková cena bez DPH:
Celková cena s DPH:
Objekt | Popis | Cena bez DPH | DPH | Cena s DPH
SO 000 | Všeobecné a ostatní náklady
SO 001 | DEMOLICE SPODNÍ STAVBY LÁVKY
SO 201 | LÁVKA EV. Č. L-001

## SO 000
ASPE10 |  |  |  | Firma: Firma | [5 empty] | 3
|  |  |  | Soupis prací objektu | [5 empty] | 3
S | Stavba: | 2555-21-3 |  | Lávka ev. č. L-001 Přelouč – oprava (DUSP+PDPS) |  |  | SO 000 |  | 0,00 | 2
O | Rozpočet: | SO 000 |  | Všeobecné a ostatní náklady |  |  |  |  | 15,00 | 2
Typ | Poř. číslo | Kód položky | Varianta | Název položky | MJ | Množství | Jednotková cena |  | 21,00 | 2
[7 empty] | Jednotková | Celkem
0 | 1 | 2 | 3 | 4 | 5 | 6 | 9 | 10
SD |  | 0 |  | Všeobecné konstrukce a práce
P | 1 | 02510 |  | ZKOUŠENÍ MATERIÁLŮ ZKUŠEBNOU ZHOTOVITELE | KPL | 1 | 0 |  |  | 2
PP
VV |  |  |  | Společná položka pro celou stavbu. "Laboratorní analýza vzorků znovuzískaných asfaltových směsí (ZAS) po odfrézování a vybourání asfaltových vrstev vozovek a zatřídění dle vyhlášky č.130/2019Sb. Zkouška na přítomnost PAU. Komplet - odběr vzorků, vyhodnocení, závěrečná zpráva 1=1,000 [A]
TS |  |  |  | zahrnuje veškeré náklady spojené s objednatelem požadovanými zkouškami
P | 2 | 02710 | 1 | POMOC PRÁCE ZŘÍZ NEBO ZAJIŠŤ OBJÍŽĎKY A PŘÍSTUP CESTY | KPL | 1 | 0 |  |  | 2
PP
VV |  |  |  | Položka společná pro celou stavbu. Soubor všech nutných opatření pro vybudování/zprovoznění/provozování/zrušení provizorních a přístupových komunikací do prostoru staveniště a také přístupových svážnic do prostoru koryta v.t. ke spodní stavbě lávky, a to z prostoru stávajících nábřežních komunikací (levobřežní popř. pravobřežní). Položka včetně nutných opatření pro zajištění sjízdnosti přístupových komunikací a také svážnic při zhoršených klimatických podmínkách (např. panelové rovnaniny apod.) včetně nutné manipulace v případě povodňových průtoků v korytě v.t. apod. Položka obsahuje i uvedení dotčených ploch do původního či do předem dohodnutého stavu. Položka včetně vypracování nutné dokumentace a projednání s vlastníkem pozemků. Součástí položky nájemné za užívání potřebných pozemků nad rámec této PD. Komplet 1=1,000 [A]
TS |  |  |  | zahrnuje veškeré náklady spojené s objednatelem požadovanými zařízeními
P | 3 | 02730 |  | POMOC PRÁCE ZŘÍZ NEBO ZAJIŠŤ OCHRANU INŽENÝRSKÝCH SÍTÍ | KPL | 1 | 0 |  |  | 2
PP
VV |  |  |  | Položka společná pro celou stavbu. Soubor nutných přípravných prací potřebných k vytvoření provizorních ochranných konstrukcí na předmostích kolem stávající tras I.S. Projednání opatření se správcem, nutná projektová dokumentace apod. Komplet 1=1,000 [A]
TS |  |  |  | zahrnuje veškeré náklady spojené s objednatelem požadovanými zařízeními
P | 4 | 02821 |  | PRŮZKUMNÉ PRÁCE ARCHEOLOGICKÉ NA POVRCHU | KPL | 1 | 0 |  |  | 2
PP
VV |  |  |  | Položka společná pro celou stavbu Soubor průzkumných prací archeologických. Komplet 1=1,000 [A]
TS |  |  |  | zahrnuje veškeré náklady spojené s objednatelem požadovanými pracemi
P | 5 | 02910 |  | OSTATNÍ POŽADAVKY - ZEMĚMĚŘIČSKÁ MĚŘENÍ | KPL | 1 | 0 |  |  | 2
PP
VV |  |  |  | Položka společná pro celou stavbu. Soubor geodetických prácí zhotovitele nutných pro vypracování DSPS. 1=1,000 [A]
TS |  |  |  | zahrnuje veškeré náklady spojené s objednatelem požadovanými pracemi, - pro stanovení orientační investorské ceny určete jednotkovou cenu jako 1% odhadované ceny stavby
P | 6 | 02911 |  | OSTATNÍ POŽADAVKY - GEODETICKÉ ZAMĚŘENÍ | HM | 1 | 0 |  |  | 2
PP
VV |  |  |  | Položka společná pro celou stavbu. Soubor geodetických prácí požadovaných správcem koryta v.t. (Povodí Labe s.p.). Zaměření dna koryta v.t. před a po realizaci dle požadavků stanoviska správce vodního toku. Soubor geodetických prácí - komplet 1=1,000 [A]
TS |  |  |  | zahrnuje veškeré náklady spojené s objednatelem požadovanými pracemi
P | 7 | 02944 |  | OSTAT POŽADAVKY - DOKUMENTACE SKUTEČ PROVEDENÍ V DIGIT FORMĚ | KPL | 1 | 0 |  |  | 2
PP
VV |  |  |  | Položka společná pro celou stavbu Cena za zpracování DSPS (dokumentace skutečného provedení stavby) - SO 201. Předání investorovi 4x tisk + 1x v otevřené elektronické podobě. Komplet 1=1,000 [A]
TS |  |  |  | zahrnuje veškeré náklady spojené s objednatelem požadovanými pracemi
P | 8 | 02945 | 1 | OSTAT POŽADAVKY - GEOMETRICKÝ PLÁN | HM | 1 | 0 |  |  | 2
PP
VV |  |  |  | Položka společná pro celou stavbu Zpracování geometrického plánu potvrzeného katastrálním úřadem - komplet 1=1,000 [A]
TS |  |  |  | položka zahrnuje: - přípravu podkladů, vyhotovení žádosti pro vklad na katastrální úřad - polní práce spojené s vyhotovením geometrického plánu - výpočetní a grafické kancelářské práce - úřední ověření výsledného elaborátu - schválení návrhu vkladu do katastru nemovitostí příslušným katastrálním úřadem
P | 9 | 02946 |  | OSTAT POŽADAVKY - FOTODOKUMENTACE | KPL | 1 | 0 |  |  | 2
PP
VV |  |  |  | Položka společná pro celou stavbu. Zpracování podrobné fotodokumentace s časovým určením vč.popisu - 4x tisk + 1x CD 1=1,000 [A]
TS |  |  |  | položka zahrnuje: - fotodokumentaci zadavatelem požadovaného děje a konstrukcí v požadovaných časových intervalech - zadavatelem specifikované výstupy (fotografie v papírovém a digitálním formátu) v požadovaném počtu
P | 10 | 02947 |  | OSTAT POŽADAVKY - HAVARIJNÍ A POVODŇOVÝ PLÁN - AKTUALIZACE | KPL | 2 | 0 |  |  | 2
PP
VV |  |  |  | Položka společná pro celou stavbu. Výstup 4x tisk + 1x CD Havarijní plán - celkem 1=1,000 [A] Povodňový plán - celkem 1=1,000 [B] Celkem: A+B=2,000 [C]
TS
P | 11 | 02950 |  | OSTATNÍ POŽADAVKY - POSUDKY, KONTROLY, REVIZNÍ ZPRÁVY | KPL | 1 | 0 |  |  | 2
PP
VV |  |  |  | Položka společná pro celou akci. Zdokumentování (pasportizace) stávajícího stavu konstrukcí, objektů, pozemků, sítí, komunikací apod., které budou stavbou dotčeny vč. fotodokumentace, projednání a odsouhlasení dotčenými osobami, správci, vlastníky. Provedení souboru prací PŘED započetím stavebních prací vč. vypracování zprávy vč. projednání a odsouhlasení. Provedení souboru prací v PRŮBĚHU výstavby akce - 1x/měsíc vč. vypracování zprávy vč. projednání a odsouhlasení. Provedení souboru prací PO dokončení stavebních prací vč. vypracování zprávy vč. projednání a odsouhlasení. Závěrečné vyhodnocení stavu ploch, objektů apod., návrh nápravných opatření, závěrečná zpráva jako podklad pro nápravná opatření řešení mimo tuto akci (v rámci samostatné akce mimo tuto PD). 1=1,000 [A]
TS |  |  |  | zahrnuje veškeré náklady spojené s objednatelem požadovanými pracemi
P | 12 | 02960 |  | OSTATNÍ POŽADAVKY - ODBORNÝ DOZOR | KPL | 1 | 0 |  |  | 2
PP
VV |  |  |  | Položka společná pro celou akci. Autorský dozor projektanta - komplet 1=1,000 [A]
TS |  |  |  | zahrnuje veškeré náklady spojené s objednatelem požadovaným dozorem
P | 13 | 02990 |  | OSTATNÍ POŽADAVKY - INFORMAČNÍ TABULE | KPL | 1 | 0 |  |  | 2
PP
VV |  |  |  | Položka společná pro celou stavbu. Soubor informačních tabulí na předmostích lávky po celou dobu výstavby. Komplet 1=1,000 [A]
TS |  |  |  | položka zahrnuje: - dodání a osazení informačních tabulí v předepsaném provedení a množství s obsahem předepsaným zadavatelem - veškeré nosné a upevňovací konstrukce - základové konstrukce včetně nutných zemních prací - demontáž a odvoz po skončení platnosti - případně nutné opravy poškozených čátí během platnosti
P | 14 | 03100 |  | ZAŘÍZENÍ STAVENIŠTĚ - ZŘÍZENÍ, PROVOZ, DEMONTÁŽ | KPL | 1 | 0 |  |  | 2
PP
VV |  |  |  | Soubor opatření pro zřízení a zajištění staveniště. Položka zahrnuje i soubor činností nutných pro zřízení/provozování/odstranění provizorních ploch na předmostích a pod mostem. Součástí položky i uvedení dotčených ploch do původního či do předem dohodnutého stavu. Komplet 1=1,000 [A]
TS |  |  |  | zahrnuje objednatelem povolené náklady na pořízení (event. pronájem), provozování, udržování a likvidaci zhotovitelova zařízení

## SO 001
ASPE10 |  |  |  | Firma: Firma | [5 empty] | 3
|  |  |  | Soupis prací objektu | [5 empty] | 3
S | Stavba: | 2555-21-3 |  | Lávka ev. č. L-001 Přelouč – oprava (DUSP+PDPS) |  |  | SO 001 |  | 0,00 | 2
O | Rozpočet: | SO 001 |  | DEMOLICE SPODNÍ STAVBY LÁVKY |  |  |  |  | 15,00 | 2
Typ | Poř. číslo | Kód položky | Varianta | Název položky | MJ | Množství | Jednotková cena |  | 21,00 | 2
[7 empty] | Jednotková | Celkem
0 | 1 | 2 | 3 | 4 | 5 | 6 | 9 | 10
SD |  | 0 |  | Všeobecné konstrukce a práce
P | 1 | 014112 |  | POPLATKY ZA SKLÁDKU TYP S-IO (INERTNÍ ODPAD) | T | 177.783 | 0 |  |  | 2
PP
VV |  |  |  | Poplatky za uložení stavebních sutí a kamene na trvalou skládku. položka 11424 - 0,20*110,017=22,003 [A] položka 96615 - 72,21=72,210 [B] položka 96616 - 83,57=83,570 [C] Celkem: A+B+C=177,783 [D]
TS |  |  |  | zahrnuje veškeré poplatky provozovateli skládky související s uložením odpadu na skládce.
P | 2 | 014122 |  | POPLATKY ZA SKLÁDKU TYP S-OO (OSTATNÍ ODPAD) | T | 2.674 | 0 |  |  | 2
PP
VV |  |  |  | Poplatky za likvidaci a uložení dřevní hmoty z pilotového založení stávající spodní stavby lávky (na trvalou skládku). položka 96617.1 - 0,7*3,82=2,674 [A]
TS |  |  |  | zahrnuje veškeré poplatky provozovateli skládky související s uložením odpadu na skládce.
P | 3 | 02730 |  | POMOC PRÁCE ZŘÍZ NEBO ZAJIŠŤ OCHRANU INŽENÝRSKÝCH SÍTÍ | KPL | 2 | 0 |  |  | 2
PP
VV |  |  |  | Soubor nutných opatření předcházejících vybudování provizorních ochranných a podpěrných konstrukcí kolem tras stávajích I.S. na předmostí OP1+OP5. Součástí položky i celková kontrola tras stávajících I.S. na lávce před stavbou. Prohlídka za účasti správcem včetně projednání a odsouhlasení typu a tvaru ochranné konstrukce kolem tras I.S. (po celou dobu výstavby). Prostor u OP1 - Komplet 1=1,000 [A] Prostor u OP5 - Komplet 1=1,000 [B] Celkem: A+B=2,000 [C]
TS |  |  |  | zahrnuje veškeré náklady spojené s objednatelem požadovanými zařízeními
P | 4 | 02943 |  | OSTATNÍ POŽADAVKY - VYPRACOVÁNÍ RDS | KPL | 1 | 0 |  |  | 2
PP
VV |  |  |  | Vypracování PD bouracích prací - RDS SO 001 (4x tisk; 1x CD) - komplet 1=1,000 [A]
TS |  |  |  | zahrnuje veškeré náklady spojené s objednatelem požadovanými pracemi
SD |  | 1 |  | Zemní práce
P | 5 | 11010 |  | VŠEOBECNÉ VYKLIZENÍ ZASTAVĚNÉHO ÚZEMÍ | M2 | 3076 | 0 |  |  | 2
PP
VV |  |  |  | Plochy odečteny z grafického systému AutoCAD. Všeobecný úklid prostoru staveniště (odstranění černých skládek, odpadků apod.). Prostor staveniště (dočasného záboru) - celkem 3076=3 076,000 [A]
TS |  |  |  | zahrnuje odstranění všech překážek pro uskutečnění stavby
P | 6 | 11120 |  | ODSTRANĚNÍ KŘOVIN | M2 | 39.9 | 0 |  |  | 2
PP
VV |  |  |  | Zahrnuje veškerou manipulaci vč. uložení vč. poplatku za uložení. Odstranění křovin a stromů do průměru 0,10m. Odstranění keřových porostů ze zájmového prostoru staveniště - celkem 39,9m2=39,900 [A]
TS |  |  |  | odstranění křovin a stromů do průměru 100 mm doprava dřevin bez ohledu na vzdálenost spálení na hromadách nebo štěpkování
P | 7 | 11424 |  | ODSTRAN KONSTR VODNÍCH KORYT Z LOM KAM NA SUCHO | M3 | 110.165 | 0 |  |  | 2
PP
VV |  |  |  | Kompletní odstranění/rozebrání kamenných záhozů provedených kolem stávající spodní stavby (krajní opěry, střední podpěry). Fakturace bude prováděna dle skutečnosti až po potvrzení a odsouhlasení TDI či objednatelem. Předpoklad uložení 80% kamenů na dočasnou skládku pro zpětné použití (v rámci položky 465513), 20% na trvalou skládku jako nepoužitelné (v rámci položky 014111). Koryto v.t. v líci OP1 (předpoklad - zakryté vegetací) - celkem 0,4*(2,0+2,0)*10,6=16,960 [A] Koryto v.t. u podpěry P2 - celkem 1,0*1,3*(2*9,5+2*1,5)=28,600 [B] Koryto v.t. u podpěry P3 - celkem 0,9*1,1*(2*9,0+2*1,5)=20,790 [C] Koryto v.t. u podpěry P4 - celkem 0,5*0,75*(9,5+1,5)+1,1*1,3*(9,5+1,5)+0,4*3,5*5,0=26,855 [D] Koryto v.t. u podpěry OP5 (předpoklad - zakryté vegetací) - celkem 0,4*(2,0+2,0)*10,6=16,960 [E] Pro zpětné využití v rámci SO 201 položky 465513 - celkem 80%*110,17 = 88,136m3; celkem 20%*110,17 = 22,034m3 na trvalou skládku. Celkem: A+B+C+D+E=110,165 [F]
TS |  |  |  | Odstranění konstrukcí vodních koryt se měří v [m3] vybouraných hmot ve stavu před vybouráním. Položka zahrnuje veškerou manipulaci s vybouranou sutí a s vybouranými hmotami vč. uložení na skládku. Nezahrnuje poplatek za skládku, který se vykazuje v položce 0141** (s výjimkou malého množství bouraného materiálu, kde je možné poplatek zahrnout do jednotkové ceny bourání – tento fakt musí být uveden v doplňujícím textu k položce).
SD |  | 2 |  | Základy
P | 8 | 23717A |  | ODSTRANĚNÍ ŠTĚTOVÝCH STĚN Z KOVOVÝCH DÍLCŮ V PLOŠE | M2 | 93.15 | 0 |  |  | 2
PP
VV |  |  |  | Odkup zhotovitelem za cenu šrotu. Plocha dle grafického sytému AutoCad. Odstranění stávajících ledolamů z ocelových štětovnicových stěn na návodní straně pilířů P2,P3,P4 v korytě v.t. Předpoklad/odhad - štětové stěny vetknuty 2,50m pode dno koryta v.t. Plocha celkem - 3*31,05=93,150 [A]
TS |  |  |  | položka zahrnuje odstranění stěn včetně odvozu a uložení na skládku
SD |  | 4 |  | Vodorovné konstrukce
P | 9 | 42840 | 1 | MOSTNÍ LOŽISKA Z OCELI (OCELOLITINY) | KUS | 10 | 0 |  |  | 2
PP
VV |  |  |  | Citlivá demontáž stávajících ložisek dle aktuální fáze výstavby. Demontáž včetně horní i dolní desky. Odvoz k dílenskému zpracování/ošetření/repase. Položka komplet vč. veškeré manipulace. Celkem 2*5=10,000 [A]
TS |  |  |  | - výrobní dokumentaci, jde-li o ložisko individuálně vyráběné - dodání kompletních ložisek požadované kvality - přípravu, očištění a úpravy úložných ploch - osazení ložisek podle předepsaného technologického předpisu bez ohledu na způsob uložení a kotvení - uložení do malty jakéhokoliv druhu včetně dodávky této malty - uložení na plastické vložky nebo maltu včetně dodávky této vložky nebo malty - uložení na vrstvu plastbetonové malty nebo podobné vrstvy jako ochranu proti průchodu bludných proudů - vyplnění kotevních otvorů - lešení a podpěrné konstrukce - tmelení, těsnění a výplně spar - nastavení ložisek a odborná prohlídka - dočasné zpevnění nebo naopak dočasné uvolnění ložisek - opatření ložisek znakem výrobce a typovým číslem - úpravy, očištění a ošetření okolí ložisek - přiměřeným způsobem je nutné zahrnout ustanovení pro TMCH 94 pro kovové konstrukce.
SD |  | 9 |  | Ostatní konstrukce a práce
P | 10 | 9112A3 |  | ZÁBRADLÍ MOSTNÍ S VODOR MADLY - DEMONTÁŽ S PŘESUNEM | M | 32.2 | 0 |  |  | 2
PP
VV |  |  |  | Zahrnuje veškerou manipulaci vč. uložení i poplatku za skládku. Demontáž ocelového zábradlí - krajní opěra OP1 - celkem ((2,0+1,8+1,8)+(2,2+2,4+2,0))=12,200 [A] Demontáž ocelového zábradlí - krajní opěra OP5 - celkem ((2,3+1,8+1,6)+(1,8+10,8+1,7))=20,000 [B] Celkem: A+B=32,200 [C]
TS |  |  |  | položka zahrnuje: - demontáž a odstranění zařízení - jeho odvoz na předepsané místo
P | 11 | 94890 | 1 | PODPĚRNÉ SKRUŽE - ZŘÍZENÍ A ODSTRANĚNÍ | M3OP | 254 | 0 |  |  | 2
PP
VV |  |  |  | Provizorní podpěrné konstrukce pro provizorní zajištění stávající nosné konstrukce po dobu výstavby/obnovy spodní stavby. Položka zahrnuje i nutná opatření pro zajištění stability konstrukce v době povodňových průtoků v korytě v.t. Provizorní ochranné konstrukce na návodní straně podpěr součástí položky 94490.2. Položka komplet zahrnuje nutné zemní práce, přípravy únosného podkladu (např. panelové rovnaniny), dovoz konstrukce, montáž, údržbu, opotřebení (nájemné), demontáž, nutné opravy, odvoz, uvedení dotčených ploch do původního/požadovaného stavu. Jednotková cena položky navýšena o příplatek za provádění prací v náročných podmínkách v korytě v.t. Fáze 1 (podpěrná věž u OP1 + P4) - Celkem 3,00*2,50*4,00+5,50*2,50*4,00=85,000 [A] Fáze 2 (podpěrná věž u P2 + OP5) - Celkem 5,50*2,50*4,00+3,00*2,50*4,00=85,000 [B] Fáze 3 (podpěrná věž u P3) - Celkem 6,00*3,50*4,00=84,000 [C] Celkem: A+B+C=254,000 [D]
TS |  |  |  | Položka zahrnuje dovoz, montáž, údržbu, opotřebení (nájemné), demontáž, konzervaci, odvoz.
P | 12 | 94490 | 1 | OCHRANNÁ KONSTRUKCE | M2 | 2 | 0 |  |  | 2
PP
VV |  |  |  | Výstavba ochranných konstrukcí na předmostích OP1+OP5 kolem tras stávajících sítí včetně souboru nutných opatření/prací, která zajistí spolehlivou ochranu a prostorovou stabilizaci stávajících tras inženýrských sítí a také ochranu proti poškození v průběhu výstavby (tlaková kanalizace; vodovodní potrubí). Položka zahrnuje i nutná opatření v případě povodňových průtoků v korytě v.t. Komplet nutné zemní práce, pomocné konstrukce, doprava materiálu, montáž, údržba, nájemné, demontáž, uvedení území do původního/do předem dohodnutého stavu apod. Prostor u OP1 - Komplet 1=1,000 [A] Prostor u OP5 - Komplet 1=1,000 [B] Celkem: A+B=2,000 [C]
TS |  |  |  | Položka zahrnuje dovoz, montáž, údržbu, opotřebení (nájemné), demontáž, konzervaci, odvoz.
P | 13 | 94490 | 2 | OCHRANNÁ KONSTRUKCE | M2 | 1 | 0 |  |  | 2
PP
VV |  |  |  | Vytvoření provizorních ochranných konstrukcí na návodní straně provizorních podpěrných konstrukcí (skrůží) v korytě v.t. jako ochrana před povodňovými průtoky a před splavím v případě povodňových průtoků v korytě v.t. pro všechny fáze výstavby. Komplet nutné projektové práce, zemní práce, pomocné konstrukce, doprava materiálu, montáž, údržba, nájemné, demontáž, uvedení území do původního/do předem dohodnutého stavu apod. Položka společná pro všechny fáze výstavby. Komplet 1=1,000 [A]
TS |  |  |  | Položka zahrnuje dovoz, montáž, údržbu, opotřebení (nájemné), demontáž, konzervaci, odvoz.
P | 14 | 96615 |  | BOURÁNÍ KONSTRUKCÍ Z PROSTÉHO BETONU | M3 | 72.209 | 0 |  |  | 2
PP
VV |  |  |  | Kompletní manipulace vč. uložení bez poplatku za uložení. Čerpání položky jen se souhlasem TDI. Revizní schodiště před OP1 (pole 1) - Celkem 0,35*0,75*6,5=1,706 [C] Podkladní beton - opěra 1 - celkem (0,15+4,5+0,15)*(0,15+1,25+0,15)*0,10=0,744 [D] Podkladní + výplňový beton + betonové stabilizační prahy kolem základů- podpěra 2,3,4 - celkem 3*((2,5*5,9*0,10)+(1,3*1,8*4,9)+0,4*1,7*(2*5,5+2*1,9))=69,015 [A] Podkladní beton - opěra 5 - celkem (0,15+4,5+0,15)*(0,15+1,25+0,15)*0,10=0,744 [B] Celkem: C+D+A+B=72,209 [E]
TS |  |  |  | položka zahrnuje: - rozbourání konstrukce bez ohledu na použitou technologii - veškeré pomocné konstrukce (lešení a pod.) - veškerou manipulaci s vybouranou sutí a hmotami včetně uložení na skládku. Nezahrnuje poplatek za skládku, který se vykazuje v položce 0141** (s výjimkou malého množství bouraného materiálu, kde je možné poplatek zahrnout do jednotkové ceny bourání – tento fakt musí být uveden v doplňujícím textu k položce) - veškeré další práce plynoucí z technologického předpisu a z platných předpisů
P | 15 | 96616 |  | BOURÁNÍ KONSTRUKCÍ ZE ŽELEZOBETONU | M3 | 83.565 | 0 |  |  | 2
PP
VV |  |  |  | Zakryté rozměry konstrukcí odhadovány. Čerpání položky jen se souhlasem TDI. Kompletní manipulace vč. uložení bez poplatku za uložení. Opěra 1 - celkem 4,5*(1,25*1,6+0,65*0,45)=10,316 [A] Podpěra 2,3,4 (základová patka + dřík + ÚP) - celkem 3*((0,6*1,8*5,5)+(0,5*(1,25+0,85)*3,5*3,7)+(0,5*0,9*3,2))=62,933 [B] Opěra 5 - celkem 4,5*(1,25*1,6+0,65*0,45)=10,316 [C] Celkem: A+B+C=83,565 [D]
TS |  |  |  | položka zahrnuje: - rozbourání konstrukce bez ohledu na použitou technologii - veškeré pomocné konstrukce (lešení a pod.) - veškerou manipulaci s vybouranou sutí a hmotami včetně uložení na skládku. Nezahrnuje poplatek za skládku, který se vykazuje v položce 0141** (s výjimkou malého množství bouraného materiálu, kde je možné poplatek zahrnout do jednotkové ceny bourání – tento fakt musí být uveden v doplňujícím textu k položce) - veškeré další práce plynoucí z technologického předpisu a z platných předpisů
P | 16 | 96618 |  | BOURÁNÍ KONSTRUKCÍ KOVOVÝCH | T | 2.914 | 0 |  |  | 2
PP
VV |  |  |  | Součástí položky kompletní manipulace. Odkup zhotovitelem za cenu šrotu. Odstranění návodní hrany ledolamů u P2,P3,P4 ze štětovnice + kolejnice - celkem 4*8,5*(62,2/1000)+(0,0+2/3*8,5+8,5)*(49,39/1000)=2,814 [A] Odstranění stávající kovové kabelové chráničky vč. nevyužitého kabelového vedení z prostoru OP5 - Celkem 0,01*10=0,100 [B] Celkem: A+B=2,914 [C]
TS |  |  |  | položka zahrnuje: - rozebrání konstrukce bez ohledu na použitou technologii - veškeré pomocné konstrukce (lešení a pod.) - veškerou manipulaci s vybouranou sutí a hmotami včetně uložení na skládku. Nezahrnuje poplatek za skládku, který se vykazuje v položce 0141** (s výjimkou malého množství bouraného materiálu, kde je možné poplatek zahrnout do jednotkové ceny bourání – tento fakt musí být uveden v doplňujícím textu k položce) - veškeré další práce plynoucí z technologického předpisu a z platných předpisů
P | 17 | 96717 | 1 | VYBOURÁNÍ ČÁSTÍ KONSTRUKCÍ DŘEVĚNÝCH | M3 | 3.815 | 0 |  |  | 2
PP
VV |  |  |  | Odstranění částí stávajících dřevěných pilot nad úrovní navrhované základové spáry. Položka včetně zakrácení/odřezání stávajících pilot nad úrovní navrhované základové spáry. Podpěra 2,3,4 (základová patka + dřík + ÚP) - celkem ((3*4)*1,5*(0,25*0,3*0,3*3,14))*3=3,815 [A]
TS |  |  |  | položka zahrnuje: - veškerou manipulaci s vybouranou sutí a hmotami včetně uložení na skládku, - veškeré další práce plynoucí z technologického předpisu a z platných předpisů, nezahrnuje poplatek za skládku, který se vykazuje v položce 0141** (s výjimkou malého množství bouraného materiálu, kde je možné poplatek zahrnout do jednotkové ceny bourání – tento fakt musí být uveden v doplňujícím textu k položce)

## SO 201
ASPE10 |  |  |  | Firma: Firma | [5 empty] | 3
|  |  |  | Soupis prací objektu | [5 empty] | 3
S | Stavba: | 2555-21-3 |  | Lávka ev. č. L-001 Přelouč – oprava (DUSP+PDPS) |  |  | SO 201 |  | 0,00 | 2
O | Rozpočet: | SO 201 |  | LÁVKA EV. Č. L-001 |  |  |  |  | 15,00 | 2
Typ | Poř. číslo | Kód položky | Varianta | Název položky | MJ | Množství | Jednotková cena |  | 21,00 | 2
[7 empty] | Jednotková | Celkem
0 | 1 | 2 | 3 | 4 | 5 | 6 | 9 | 10
SD |  | 0 |  | Všeobecné konstrukce a práce
P | 1 | 014101 |  | POPLATKY ZA SKLÁDKU | M3 | 504.67 | 0 |  |  | 2
PP
VV |  |  |  | Poplatky za uložení zemin a přebytků výkopku. celkem položka 11332 - +34,0=34,000 [A] celkem položka 13173.1 - +207,14=207,140 [B] celkem položka 13173.2 - +156,20=156,200 [C] celkem položka 13273 - +9,00=9,000 [D] celkem položka 23668.1 - +(264+168-240)=192,000 [E] celkem položka 26133 - +(0,2*0,2*3,14/4)*3*8*(6,0+2,4)=6,330 [F] celkem položka 17110 - -100,0=- 100,000 [G] Celkem: A+B+C+D+E+F+G=504,670 [H]
TS |  |  |  | zahrnuje veškeré poplatky provozovateli skládky související s uložením odpadu na skládce.
P | 2 | 014132 |  | POPLATKY ZA SKLÁDKU TYP S-NO (NEBEZPEČNÝ ODPAD) | T | 11.904 | 0 |  |  | 2
PP
VV |  |  |  | poplatky za uložení materiálů s obsahem asfaltů celkem - položka 11313 - 2,48*2,4=5,952 [B] celkem - položka 11333 - 2,48*2,4=5,952 [A] Celkem: B+A=11,904 [C]
TS |  |  |  | zahrnuje veškeré poplatky provozovateli skládky související s uložením odpadu na skládce.
P | 3 | 02811 |  | PRŮZKUMNÉ PRÁCE GEOTECHNICKÉ NA POVRCHU | KPL | 5 | 0 |  |  | 2
PP
VV |  |  |  | Položka společná pro celou stavbu. "Práce geotechnika na stavbě při zakládání krajních opěr a středních podpěr. Dodatečný geotechnický průzkum po obnažení základové spáry na stavbě před realiazací prací na založení objektu dle TKP, ČSN a PD - včetně vyhodnocení, zápisů, zpráv atp." Komplet 5=5,000 [A]
TS |  |  |  | zahrnuje veškeré náklady spojené s objednatelem požadovanými pracemi
P | 4 | 029412 |  | OSTATNÍ POŽADAVKY - VYPRACOVÁNÍ MOSTNÍHO LISTU | KUS | 1 | 0 |  |  | 2
PP
VV |  |  |  | Mostní listu objektu lávky ev. č. L-001, 4x tisk, 1x CD 1=1,000 [A]
TS |  |  |  | zahrnuje veškeré náklady spojené s objednatelem požadovanými pracemi
P | 5 | 02943 |  | OSTATNÍ POŽADAVKY - VYPRACOVÁNÍ RDS | KPL | 1 | 0 |  |  | 2
PP
VV |  |  |  | Vypracování RDS SO 201 (4x tisk; 1x CD) - komplet 1=1,000 [A]
TS |  |  |  | zahrnuje veškeré náklady spojené s objednatelem požadovanými pracemi
P | 6 | 02953 |  | OSTATNÍ POŽADAVKY - HLAVNÍ MOSTNÍ PROHLÍDKA | KUS | 1 | 0 |  |  | 2
PP
VV |  |  |  | Vypracování 1.HMP dokončeného objektu ev. č. 102-L v souladu s ČSN 73 6220, 73 6221, 73 6222. Předání investorovi 4x tisk + 1x CD vč. vložení do systému Mostar.cz - celkem 1=1,000 [A]
TS |  |  |  | položka zahrnuje : - úkony dle ČSN 73 6221 - provedení hlavní mostní prohlídky oprávněnou fyzickou nebo právnickou osobou - vyhotovení záznamu (protokolu), který jednoznačně definuje stav mostu
SD |  | 1 |  | Zemní práce
P | 7 | 11332 |  | ODSTRANĚNÍ PODKLADŮ ZPEVNĚNÝCH PLOCH Z KAMENIVA NESTMELENÉHO | M3 | 34 | 0 |  |  | 2
PP
VV |  |  |  | Plocha odečtena z grafického systému AutoCAD. Odstranění podkladu AB-vozovky na předmostí OP1 - celkem 0,20*24,8=4,960 [A] Odstranění štěrkové vozovky (komplet kryt+podklad) na předmostí OP1 - celkem 0,40*16,6=6,640 [B] Odstranění štěrkové vozovky (komplet kryt+podklad) na předmostí OP5 - celkem 0,40*56,0=22,400 [C] Celkem: A+B+C=34,000 [D]
TS |  |  |  | Položka zahrnuje veškerou manipulaci s vybouranou sutí a s vybouranými hmotami vč. uložení na skládku. Nezahrnuje poplatek za skládku, který se vykazuje v položce 0141** (s výjimkou malého množství bouraného materiálu, kde je možné poplatek zahrnout do jednotkové ceny bourání – tento fakt musí být uveden v doplňujícím textu k položce).
P | 8 | 113765 |  | FRÉZOVÁNÍ DRÁŽKY PRŮŘEZU DO 600MM2 V ASFALTOVÉ VOZOVCE | M | 2.5 | 0 |  |  | 2
PP
VV |  |  |  | Drážky pro těsnící asfaltové zálivky ve vozovce a podél říms na mostě. Předmostí OP1 - Celkem 2,5=2,500 [A]
TS |  |  |  | Položka zahrnuje veškerou manipulaci s vybouranou sutí a s vybouranými hmotami vč. uložení na skládku.
P | 9 | 11313 |  | ODSTRANĚNÍ KRYTU ZPEVNĚNÝCH PLOCH S ASFALTOVÝM POJIVEM | M3 | 2.48 | 0 |  |  | 2
PP
VV |  |  |  | Odstranění krytu asfaltobetonové komunikace ve stanoveném rozsahu na předmostí OP1. Plocha dle grafického systému AutoCad. Celkem - 0,10*24,8=2,480 [A]
TS |  |  |  | Položka zahrnuje veškerou manipulaci s vybouranou sutí a s vybouranými hmotami vč. uložení na skládku. Nezahrnuje poplatek za skládku, který se vykazuje v položce 0141** (s výjimkou malého množství bouraného materiálu, kde je možné poplatek zahrnout do jednotkové ceny bourání – tento fakt musí být uveden v doplňujícím textu k položce).
P | 10 | 11333 |  | ODSTRANĚNÍ PODKLADU ZPEVNĚNÝCH PLOCH S ASFALT POJIVEM | M3 | 2.48 | 0 |  |  | 2
PP
VV |  |  |  | Plocha odečtena z grafického systému AutoCAD. Položka vč. uložení na skládku. Dobourání podkladu vozovky na předmostí OP1 (kompletní výměna vozovky) - celkem (0,20-0,10)*24,8=2,480 [A]
TS |  |  |  | Položka zahrnuje veškerou manipulaci s vybouranou sutí a s vybouranými hmotami vč. uložení na skládku. Nezahrnuje poplatek za skládku, který se vykazuje v položce 0141** (s výjimkou malého množství bouraného materiálu, kde je možné poplatek zahrnout do jednotkové ceny bourání – tento fakt musí být uveden v doplňujícím textu k položce).
P | 11 | 11511 |  | ČERPÁNÍ VODY DO 500 L/MIN | HOD | 392 | 0 |  |  | 2
PP
VV |  |  |  | Odčerpání prosakující vody do prostoru stavební jámy nad rámec čerpání obsaženého v položkách výkopových prací. Fáze 1 (provádění prací na výstavbě P4) - celkem (2+12)*(7+7)=196,000 [A] Fáze 2 (provádění prací na výstavbě P2) - celkem (2+12)*(7+7)=196,000 [B] Celkem: A+B=392,000 [C]
TS |  |  |  | Položka čerpání vody na povrchu zahrnuje i potrubí, pohotovost záložní čerpací soupravy a zřízení čerpací jímky. Součástí položky je také následná demontáž a likvidace těchto zařízení
P | 12 | 11512 |  | ČERPÁNÍ VODY DO 1000 L/MIN | HOD | 224 | 0 |  |  | 2
PP
VV |  |  |  | Odčerpání prosakující vody do prostoru stavební jámy nad rámec čerpání obsaženého v položkách výkopových prací. Fáze 3 (provádění prací na výstavbě P3) - celkem (4+12)*(7+7)=224,000 [A]
TS |  |  |  | Položka čerpání vody na povrchu zahrnuje i potrubí, pohotovost záložní čerpací soupravy a zřízení čerpací jímky. Součástí položky je také následná demontáž a likvidace těchto zařízení
P | 13 | 12110 |  | SEJMUTÍ ORNICE NEBO LESNÍ PŮDY | M3 | 49.32 | 0 |  |  | 2
PP
VV |  |  |  | Sejmutí humózní vrstvy a ornice vč. odvozu na dočasnou skládku zhotovitele. Předmostí OP1 - celkem 0,2*(60,8+48,7+6,0+9,6)=25,020 [A] Předmostí OP5 - celkem 0,2*(68,5+53,0)=24,300 [B] Celkem: A+B=49,320 [C]
TS |  |  |  | položka zahrnuje sejmutí ornice bez ohledu na tloušťku vrstvy a její vodorovnou dopravu nezahrnuje uložení na trvalou skládku
P | 14 | 12573 |  | VYKOPÁVKY ZE ZEMNÍKŮ A SKLÁDEK TŘ. I | M3 | 221.32 | 0 |  |  | 2
PP
VV |  |  |  | Vytěžení zeminy ze zemníku dočasné skládky celkem pro položku 17110 - 100,0=100,000 [A] celkem pro položku 18223 - 246,6*0,2=49,320 [B] celkem pro položku 23668.1 - 240-168 (přebytek z fáze 1, nevyužitý během fáze 2 k užití ve fázi 3)=72,000 [C] Celkem: A+B+C=221,320 [D]
TS |  |  |  | položka zahrnuje: - vodorovná a svislá doprava, přemístění, přeložení, manipulace s výkopkem - kompletní provedení vykopávky nezapažené i zapažené - ošetření výkopiště po celou dobu práce v něm vč. klimatických opatření - ztížení vykopávek v blízkosti podzemního vedení, konstrukcí a objektů vč. jejich dočasného zajištění - ztížení pod vodou, v okolí výbušnin, ve stísněných prostorech a pod. - příplatek za lepivost - těžení po vrstvách, pásech a po jiných nutných částech (figurách) - čerpání vody vč. čerpacích jímek, potrubí a pohotovostní čerpací soupravy (viz ustanovení k pol. 1151,2) - potřebné snížení hladiny podzemní vody - těžení a rozpojování jednotlivých balvanů - vytahování a nošení výkopku - ruční vykopávky, odstranění kořenů a napadávek - pažení, vzepření a rozepření vč. přepažování (vyjma štětových stěn) - úpravu, ochranu a očištění dna, základové spáry, stěn a svahů - udržování výkopiště a jeho ochrana proti vodě - odvedení nebo obvedení vody v okolí výkopiště a ve výkopišti - třídění výkopku - veškeré pomocné konstrukce umožňující provedení vykopávky (příjezdy, sjezdy, nájezdy, lešení, podpěr. konstr., přemostění, zpevněné plochy, zakrytí a pod.) položka nezahrnuje: - práce spojené s otvírkou zemníku
P | 15 | 13173 | 1 | HLOUBENÍ JAM ZAPAŽ I NEPAŽ TŘ. I | M3 | 207.142 | 0 |  |  | 2
PP
VV |  |  |  | Plocha odečtena z grafického systému AutoCAD. Položka včetně nutného pažení. Výkop pro OP1 - celkem 10,5*(4,5+2*0,6)+1,6*2,3*(2,5+3,0)=80,090 [A] Výkop pro OP5 - celkem 10,91*(4,5+2*0,6)+1,6*2,3*(2,7+2,8)=82,427 [B] Výkop pro případnou výměnu podloží pod OP1 - celkem 0,5*3,5*4,5 (realizace a následná fakturace pouze na základě písemného odsouhlasení TDI, projektanta či investora)=7,875 [C] Výkop pro případnou výměnu podloží pod OP5 - celkem 0,5*3,5*4,5 (realizace a následná fakturace pouze na základě písemného odsouhlasení TDI, projektanta či investora)=7,875 [D] Výkop pro P2 - celkem 0,5*3,5*5,5=9,625 [E] Výkop pro P3 - celkem 0,5*3,5*5,5=9,625 [F] Výkop pro P4 - celkem 0,5*3,5*5,5=9,625 [G] Celkem: A+B+C+D+E+F+G=207,142 [H]
TS |  |  |  | položka zahrnuje: - vodorovná a svislá doprava, přemístění, přeložení, manipulace s výkopkem - kompletní provedení vykopávky nezapažené i zapažené - ošetření výkopiště po celou dobu práce v něm vč. klimatických opatření - ztížení vykopávek v blízkosti podzemního vedení, konstrukcí a objektů vč. jejich dočasného zajištění - ztížení pod vodou, v okolí výbušnin, ve stísněných prostorech a pod. - příplatek za lepivost - těžení po vrstvách, pásech a po jiných nutných částech (figurách) - čerpání vody vč. čerpacích jímek, potrubí a pohotovostní čerpací soupravy (viz ustanovení k pol. 1151,2) - potřebné snížení hladiny podzemní vody - těžení a rozpojování jednotlivých balvanů - vytahování a nošení výkopku - svahování a přesvah. svahů do konečného tvaru, výměna hornin v podloží a v pláni znehodnocené klimatickými vlivy - ruční vykopávky, odstranění kořenů a napadávek - pažení, vzepření a rozepření vč. přepažování (vyjma štětových stěn) - úpravu, ochranu a očištění dna, základové spáry, stěn a svahů - odvedení nebo obvedení vody v okolí výkopiště a ve výkopišti - třídění výkopku - veškeré pomocné konstrukce umožňující provedení vykopávky (příjezdy, sjezdy, nájezdy, lešení, podpěr. konstr., přemostění, zpevněné plochy, zakrytí a pod.) - nezahrnuje uložení zeminy (na skládku, do násypu) ani poplatky za skládku, vykazují se v položce č.0141**
P | 16 | 13173 | 2 | HLOUBENÍ JAM ZAPAŽ I NEPAŽ TŘ. I | M3 | 156.2 | 0 |  |  | 2
PP
VV |  |  |  | Plocha odečtena z grafického systému AutoCAD. Odstranění provizorních pracovních plošin od spodní stavby právě realizovaných podpěr P2,P3,P4 (zpřístupnění stávající konstrukce pro provedení demolice,založení,výstavby apod.). Předpokládá se využití příložného pažení z inventáře zhotovitele. Položka včetně uložení vytěženého materiálu do tělesa hráze/pracovní plošiny dané fáze výstavby. Fáze 1 (výstavba P4) - celkem (1,0*2,85)*15,0=42,750 [D] Fáze 2 (výstavba P2) - celkem (1,0*2,85)*15,0=42,750 [C] Fáze 3 (výstavba P3) - celkem (1,0*2,85)*15,0=42,750 [B] Fáze 3 (výstavba P3, odtěžení zásypu z formy ztraceného bednění) - celkem 2,6*2,5*4,3=27,950 [A] Celkem: D+C+B+A=156,200 [E]
TS |  |  |  | položka zahrnuje: - vodorovná a svislá doprava, přemístění, přeložení, manipulace s výkopkem - kompletní provedení vykopávky nezapažené i zapažené - ošetření výkopiště po celou dobu práce v něm vč. klimatických opatření - ztížení vykopávek v blízkosti podzemního vedení, konstrukcí a objektů vč. jejich dočasného zajištění - ztížení pod vodou, v okolí výbušnin, ve stísněných prostorech a pod. - příplatek za lepivost - těžení po vrstvách, pásech a po jiných nutných částech (figurách) - čerpání vody vč. čerpacích jímek, potrubí a pohotovostní čerpací soupravy (viz ustanovení k pol. 1151,2) - potřebné snížení hladiny podzemní vody - těžení a rozpojování jednotlivých balvanů - vytahování a nošení výkopku - svahování a přesvah. svahů do konečného tvaru, výměna hornin v podloží a v pláni znehodnocené klimatickými vlivy - ruční vykopávky, odstranění kořenů a napadávek - pažení, vzepření a rozepření vč. přepažování (vyjma štětových stěn) - úpravu, ochranu a očištění dna, základové spáry, stěn a svahů - odvedení nebo obvedení vody v okolí výkopiště a ve výkopišti - třídění výkopku - veškeré pomocné konstrukce umožňující provedení vykopávky (příjezdy, sjezdy, nájezdy, lešení, podpěr. konstr., přemostění, zpevněné plochy, zakrytí a pod.) - nezahrnuje uložení zeminy (na skládku, do násypu) ani poplatky za skládku, vykazují se v položce č.0141**
P | 17 | 13273 |  | HLOUBENÍ RÝH ŠÍŘ DO 2M PAŽ I NEPAŽ TŘ. I | M3 | 9 | 0 |  |  | 2
PP
VV |  |  |  | Výkopy pro provedení stabilizačních prahů a patek v korytě v.t. Skluz z betonových prefabrikátů v líci OP1 - celkem 0,5*0,4*(1,5+6,5+1,5)=1,900 [B] Obnova schodiště v líci OP1 - celkem 1,25*0,4*(1,5+7,0+1,5)=5,000 [A] Skluz z betonových prefabrikátů v líci OP2 - celkem 0,5*0,4*(1,0+9,5)=2,100 [C] Celkem: B+A+C=9,000 [D]
TS |  |  |  | položka zahrnuje: - vodorovná a svislá doprava, přemístění, přeložení, manipulace s výkopkem - kompletní provedení vykopávky nezapažené i zapažené - ošetření výkopiště po celou dobu práce v něm vč. klimatických opatření - ztížení vykopávek v blízkosti podzemního vedení, konstrukcí a objektů vč. jejich dočasného zajištění - ztížení pod vodou, v okolí výbušnin, ve stísněných prostorech a pod. - příplatek za lepivost - těžení po vrstvách, pásech a po jiných nutných částech (figurách) - čerpání vody vč. čerpacích jímek, potrubí a pohotovostní čerpací soupravy (viz ustanovení k pol. 1151,2) - potřebné snížení hladiny podzemní vody - těžení a rozpojování jednotlivých balvanů - vytahování a nošení výkopku - svahování a přesvah. svahů do konečného tvaru, výměna hornin v podloží a v pláni znehodnocené klimatickými vlivy - ruční vykopávky, odstranění kořenů a napadávek - pažení, vzepření a rozepření vč. přepažování (vyjma štětových stěn) - úpravu, ochranu a očištění dna, základové spáry, stěn a svahů - odvedení nebo obvedení vody v okolí výkopiště a ve výkopišti - třídění výkopku - veškeré pomocné konstrukce umožňující provedení vykopávky (příjezdy, sjezdy, nájezdy, lešení, podpěr. konstr., přemostění, zpevněné plochy, zakrytí a pod.) - nezahrnuje uložení zeminy (na skládku, do násypu) ani poplatky za skládku, vykazují se v položce č.0141**
P | 18 | 17110 |  | ULOŽENÍ SYPANINY DO NÁSYPŮ SE ZHUTNĚNÍM | M3 | 100 | 0 |  |  | 2
PP
VV |  |  |  | Modelace teréna a násypového tělesa komunikace, vytvoření plynulého napojení na stávající související pozemky. Modelace koryta v.t. kolem OP1 - celkem 50=50,000 [A] Modelace koryta v.t. OP5 - celkem 50=50,000 [B] Celkem: A+B=100,000 [C]
TS |  |  |  | položka zahrnuje: - kompletní provedení zemní konstrukce vč. výběru vhodného materiálu - úprava ukládaného materiálu vlhčením, tříděním, promícháním nebo vysoušením, příp. jiné úpravy za účelem zlepšení jeho mech. vlastností - hutnění i různé míry hutnění - ošetření úložiště po celou dobu práce v něm vč. klimatických opatření - ztížení v okolí vedení, konstrukcí a objektů a jejich dočasné zajištění - ztížení provádění vč. hutnění ve ztížených podmínkách a stísněných prostorech - ztížené ukládání sypaniny pod vodu - ukládání po vrstvách a po jiných nutných částech (figurách) vč. dosypávek - spouštění a nošení materiálu - výměna částí zemní konstrukce znehodnocené klimatickými vlivy - ruční hutnění a výplň jam a prohlubní v podloží - úprava, očištění, ochrana a zhutnění podloží - svahování, hutnění a uzavírání povrchů svahů - zřízení lavic na svazích - udržování úložiště a jeho ochrana proti vodě - odvedení nebo obvedení vody v okolí úložiště a v úložišti - veškeré pomocné konstrukce umožňující provedení zemní konstrukce (příjezdy, sjezdy, nájezdy, lešení, podpěrné konstrukce, přemostění, zpevněné plochy, zakrytí a pod.)
P | 19 | 17120 |  | ULOŽENÍ SYPANINY DO NÁSYPŮ A NA SKLÁDKY BEZ ZHUTNĚNÍ | M3 | 369.67 | 0 |  |  | 2
PP
VV |  |  |  | Uložení na dočasnou nebo trvalou či dočasnou skládku příspěvek položky 13173.1 - celkem 207,14=207,140 [B] příspěvek položky 13173.2 - celkem 156,20=156,200 [C] příspěvek položky 26133 - celkem +(0,2*0,2*3,14/4)*3*8*(6,0+2,4)=6,330 [A] Celkem: B+C+A=369,670 [D]
TS |  |  |  | položka zahrnuje: - kompletní provedení zemní konstrukce do předepsaného tvaru - ošetření úložiště po celou dobu práce v něm vč. klimatických opatření - ztížení v okolí vedení, konstrukcí a objektů a jejich dočasné zajištění - ztížení provádění ve ztížených podmínkách a stísněných prostorech - ztížené ukládání sypaniny pod vodu - ukládání po vrstvách a po jiných nutných částech (figurách) vč. dosypávek - spouštění a nošení materiálu - úprava, očištění a ochrana podloží a svahů - svahování, uzavírání povrchů svahů - udržování úložiště a jeho ochrana proti vodě - odvedení nebo obvedení vody v okolí úložiště a v úložišti - veškeré pomocné konstrukce umožňující provedení zemní konstrukce (příjezdy, sjezdy, nájezdy, lešení, podpěrné konstrukce, přemostění, zpevněné plochy, zakrytí a pod.)
P | 20 | 17380 |  | ZEMNÍ KRAJNICE A DOSYPÁVKY Z NAKUPOVANÝCH MATERIÁLŮ | M3 | 5.24 | 0 |  |  | 2
PP
VV |  |  |  | Plocha odečtena z grafického systému AutoCAD. Obnova nezpevněná krajnice na předmostí OP1 z ŠD - celkem 0,20*(4,0+6,0+3,0)=2,600 [A] Nezpevněná krajnice na předmostí OP2 z ŠD - celkem 0,20*(3,5+3,7+6,0)=2,640 [B] Celkem: A+B=5,240 [C]
TS |  |  |  | položka zahrnuje: - kompletní provedení zemní konstrukce včetně nákupu a dopravy materiálu dle zadávací dokumentace - úprava ukládaného materiálu vlhčením, tříděním, promícháním nebo vysoušením, příp. jiné úpravy za účelem zlepšení jeho mech. vlastností - hutnění i různé míry hutnění - ošetření úložiště po celou dobu práce v něm vč. klimatických opatření - ztížení v okolí vedení, konstrukcí a objektů a jejich dočasné zajištění - ztížení provádění vč. hutnění ve ztížených podmínkách a stísněných prostorech - ztížené ukládání sypaniny pod vodu - ukládání po vrstvách a po jiných nutných částech (figurách) vč. dosypávek - spouštění a nošení materiálu - výměna částí zemní konstrukce znehodnocené klimatickými vlivy - svahování, hutnění a uzavírání povrchů svahů - udržování úložiště a jeho ochrana proti vodě - odvedení nebo obvedení vody v okolí úložiště a v úložišti - veškeré pomocné konstrukce umožňující provedení zemní konstrukce (příjezdy, sjezdy, nájezdy, lešení, podpěrné konstrukce, přemostění, zpevněné plochy, zakrytí a pod.)
P | 21 | 17481 | 1 | ZÁSYP JAM A RÝH Z NAKUPOVANÝCH MATERIÁLŮ | M3 | 65.925 | 0 |  |  | 2
PP
VV |  |  |  | Plocha odečtena z grafického systému AutoCAD. Zásyp základu OP1 (rub) - celkem 2,65*2,7=7,155 [B] Zásyp základu OP1 (líc) - celkem 2,05*2,7=5,535 [A] Zásyp základu OP2 (rub) - celkem 2,65*2,7=7,155 [C] Zásyp základu OP2 (líc) - celkem 2,90*2,7=7,830 [D] Zásyp základu křídla I+II - celkem 1,0*(3,0+1,0)*2,5+1,0*(2,5+0,8)*2,5=18,250 [E] Zásyp základu křídla III+IV - celkem 2*1,0*(3,0+1,0)*2,5=20,000 [F] Celkem: B+A+C+D+E+F=65,925 [G]
TS |  |  |  | položka zahrnuje: - kompletní provedení zemní konstrukce včetně nákupu a dopravy materiálu dle zadávací dokumentace - úprava ukládaného materiálu vlhčením, tříděním, promícháním nebo vysoušením, příp. jiné úpravy za účelem zlepšení jeho mech. vlastností - hutnění i různé míry hutnění - ošetření úložiště po celou dobu práce v něm vč. klimatických opatření - ztížení v okolí vedení, konstrukcí a objektů a jejich dočasné zajištění - ztížení provádění vč. hutnění ve ztížených podmínkách a stísněných prostorech - ztížené ukládání sypaniny pod vodu - ukládání po vrstvách a po jiných nutných částech (figurách) vč. dosypávek - spouštění a nošení materiálu - výměna částí zemní konstrukce znehodnocené klimatickými vlivy - udržování úložiště a jeho ochrana proti vodě - odvedení nebo obvedení vody v okolí úložiště a v úložišti - veškeré pomocné konstrukce umožňující provedení zemní konstrukce (příjezdy, sjezdy, nájezdy, lešení, podpěrné konstrukce, přemostění, zpevněné plochy, zakrytí a pod.)
P | 22 | 17481 | 2 | ZÁSYP JAM A RÝH Z NAKUPOVANÝCH MATERIÁLŮ | M3 | 27.95 | 0 |  |  | 2
PP
VV |  |  |  | Zásyp formy ztraceného bednění při provádění prací na P3 do úrovně pracovní plošiny - celkem 2,6*2,5*4,3=27,950 [A]
TS |  |  |  | položka zahrnuje: - kompletní provedení zemní konstrukce včetně nákupu a dopravy materiálu dle zadávací dokumentace - úprava ukládaného materiálu vlhčením, tříděním, promícháním nebo vysoušením, příp. jiné úpravy za účelem zlepšení jeho mech. vlastností - hutnění i různé míry hutnění - ošetření úložiště po celou dobu práce v něm vč. klimatických opatření - ztížení v okolí vedení, konstrukcí a objektů a jejich dočasné zajištění - ztížení provádění vč. hutnění ve ztížených podmínkách a stísněných prostorech - ztížené ukládání sypaniny pod vodu - ukládání po vrstvách a po jiných nutných částech (figurách) vč. dosypávek - spouštění a nošení materiálu - výměna částí zemní konstrukce znehodnocené klimatickými vlivy - udržování úložiště a jeho ochrana proti vodě - odvedení nebo obvedení vody v okolí úložiště a v úložišti - veškeré pomocné konstrukce umožňující provedení zemní konstrukce (příjezdy, sjezdy, nájezdy, lešení, podpěrné konstrukce, přemostění, zpevněné plochy, zakrytí a pod.)
P | 23 | 18110 |  | ÚPRAVA PLÁNĚ SE ZHUTNĚNÍM V HORNINĚ TŘ. I | M2 | 116.88 | 0 |  |  | 2
PP
VV |  |  |  | Podklad vozovky na předmostí OP1 - celkem 1,2*(24,8+16,6)=49,680 [A] Podklad vozovky na předmostí OP5 - celkem 1,2*56,0=67,200 [B] Celkem: A+B=116,880 [C]
TS |  |  |  | položka zahrnuje úpravu pláně včetně vyrovnání výškových rozdílů. Míru zhutnění určuje projekt.
P | 24 | 18223 |  | ROZPROSTŘENÍ ORNICE VE SVAHU V TL DO 0,20M | M2 | 246.6 | 0 |  |  | 2
PP
VV |  |  |  | Rozprostření v místech určených k ohumusování v okolí mostu. Celkem 49,32/0,20=246,600 [A]
TS |  |  |  | položka zahrnuje: nutné přemístění ornice z dočasných skládek vzdálených do 50m rozprostření ornice v předepsané tloušťce ve svahu přes 1:5
P | 25 | 18241 |  | ZALOŽENÍ TRÁVNÍKU RUČNÍM VÝSEVEM | M2 | 246.6 | 0 |  |  | 2
PP
VV |  |  |  | Celkem 49,32/0,20=246,600 [A]
TS |  |  |  | Zahrnuje dodání předepsané travní směsi, její výsev na ornici, zalévání, první pokosení, to vše bez ohledu na sklon terénu
P | 26 | 18247 |  | OŠETŘOVÁNÍ TRÁVNÍKU | M2 | 246.6 | 0 |  |  | 2
PP
VV |  |  |  | Celkem 49,32/0,20=246,600 [A]
TS |  |  |  | Zahrnuje pokosení se shrabáním, naložení shrabků na dopravní prostředek, s odvozem a se složením, to vše bez ohledu na sklon terénu zahrnuje nutné zalití a hnojení
P | 27 | 18472 | 1 | OŠETŘENÍ DŘEVIN SOLITERNÍCH | KPL | 1 | 0 |  |  | 2
PP
VV |  |  |  | Komplet - Ošetření a účinné zajištění KOŘENOVÝCH PARTIÍ STROMŮ zasahujících do prostoru staveniště a pod provizorní přístupovou komunikaci před jejím uvedením do provozu dle podmínek vlastníka. Ošetření kořenů v průběhu realizace provizorní komuniikace dle ČSN 83 9061. Ošetření provede osoba s oprávněním „Certifikovaný evropský arborista“. Komplet 1=1,000 [A]
TS |  |  |  | odplevelení s nakypřením, vypletí, řezem, hnojením, odstranění poškozených částí dřevin s případným složením odpadu na hromady, naložením na dopravní prostředek, odvozem a složením
P | 28 | 18472 | 2 | OŠETŘENÍ DŘEVIN SOLITERNÍCH | KUS | 1 | 0 |  |  | 2
PP
VV |  |  |  | "Ošetření a účinné zajištění NADZEMNÍCH ČÁSTÍ STROMŮ zasahujících do prostoru staveniště a do průjezního profilu provizorních přístupových komunikací před jejím uvedením do provozu dle podmínek vlastníka (odstranění, vyvázání větví apod.). Ošetření provede osoba s oprávněním „Certifikovaný evropský arborista“. Komplet vč. věškerých potřebných projednání s dotčenými úřady a vlastníkem." Komplet 1=1,000 [A]
TS |  |  |  | odplevelení s nakypřením, vypletí, řezem, hnojením, odstranění poškozených částí dřevin s případným složením odpadu na hromady, naložením na dopravní prostředek, odvozem a složením
P | 29 | 18481 |  | OCHRANA STROMŮ BEDNĚNÍM | M2 | 225 | 0 |  |  | 2
PP
VV |  |  |  | Ochrana stromů proti poškození dřevěným bedněním (dle ČSN 83 9061) na předmostích a v prostoru staveniště po celou dobu výstavby. Komplet (10+5)*(2,5*1,5)*4=225,000 [A]
TS |  |  |  | položka zahrnuje veškerý materiál, výrobky a polotovary, včetně mimostaveništní a vnitrostaveništní dopravy (rovněž přesuny), včetně naložení a složení, případně s uložením
SD |  | 2 |  | Základy
P | 30 | 21197 |  | OPLÁŠTĚNÍ ODVODŇOVACÍCH ŽEBER Z GEOTEXTILIE | M2 | 56.7 | 0 |  |  | 2
PP
VV |  |  |  | Separační geotextilie na obvodu podkladního přechodového klínu. Předmostí OP1 + křídla I+II - celkem r.š. 3,0*(3,0+2,7+2,5)+2*1,0*1,5=27,600 [B] Předmostí OP5 + křídla III+IV - celkem r.š. 3,0*(3,0+2,7+3,0)+2*1,0*1,5=29,100 [A] Celkem: B+A=56,700 [C]
TS |  |  |  | položka zahrnuje dodávku předepsané geotextilie, mimostaveništní a vnitrostaveništní dopravu a její uložení včetně potřebných přesahů (nezapočítávají se do výměry)
P | 31 | 227821 |  | MIKROPILOTY KOMPLET D DO 100MM NA POVRCHU | M | 144 | 0 |  |  | 2
PP
VV |  |  |  | TR89/10; ocel S355; celkem délka MP 6,00m; kořen MP vetknutý min.5,00m do skalního podloží (R5). Součástí položky pomocné práce a materiál nutný pro provedení MP z povrchu pracovní plošiny. Pod P2 - celkem 8*6,0=48,000 [A] Pod P3 - celkem 8*6,0=48,000 [B] Pod P4 - celkem 8*6,0=48,000 [C] Celkem: A+B+C=144,000 [D]
TS |  |  |  | Položka mikropiloty obsahuje kompletní práce, které jsou nutné pro předepsanou funkci mikropilot, t.j. dodání trubek a injekčních hmot, osazení a zainjektování trubek, včetně pomocných konstrukcí (lešení, montážní plošiny a pod.). Neobsahuje vrty (uvedou se v položce 261 nebo 266).
P | 32 | 23668 | 1 | TĚSNĚNÍ HRADÍCÍCH STĚN ZE ZEMIN DOČASNÉ VČETNĚ ODSTRANĚNÍ | M3 | 672 | 0 |  |  | 2
PP
VV |  |  |  | Plocha odečtena z grafického systému AutoCAD. Vytvoření/provozování/odstranění pracovní plošiny (hráze) v korytě v.t. dle aktuální fáze výstavby. Součástí položky i účinná ochrana tělesa plošiny/hráze proti erozivnímu působení vodního toku (kamenné rovnaniny,panelové rovnaniny apod.). Fáze 1 (pracovní plošiny u P4) - celkem 20,0*12,0 (přebytek mezi fází 1 a 2 porovizorně uložit na skládku zhotovitele, pro užití ve fázi 3)=240,000 [C] Fáze 2 (pracovní plošiny u P2) - celkem 14,0*12,0=168,000 [B] Fáze 3 (rozšíření pracovní plošiny od P2 k P3) - celkem 22,0*12,0=264,000 [A] Celkem: C+B+A=672,000 [D]
TS |  |  |  | položka zahrnuje zřízení těsnění ze zemin, jeho údržbu během trvání jeho funkce, odstranění a odvoz dle zadávací dokumentace
P | 33 | 23668 | 2 | TĚSNĚNÍ HRADÍCÍCH STĚN ZE ZEMIN DOČASNÉ VČETNĚ ODSTRANĚNÍ | KPL | 1 | 0 |  |  | 2
PP
VV |  |  |  | Na základě stanoviska správce v.t. (Povodí labe s.p.; č.j. PLa/2022/33688) se v rámci této položky uvažuje s nepředvídatelnými skutečnostmi v podobě možných povodňových průtoků v korytě v.t. Labe a následné kryzové odstranění a opětovné zřízení/provozování/odstranění pracovní plošiny (hráze) v korytě v.t. pro fázi výstavby č.3. Součástí položky i účinná ochrana tělesa plošiny/hráze proti erozivnímu působení vodního toku (kamenné rovnaniny,panelové rovnaniny apod.). Předpokládané množství materiálu 168+264=432m3. S trváním po celou dobu výstavby - Komplet 1=1,000 [A]
TS |  |  |  | položka zahrnuje zřízení těsnění ze zemin, jeho údržbu během trvání jeho funkce, odstranění a odvoz dle zadávací dokumentace
P | 34 | 26133 |  | VRTY PRO KOTVENÍ, INJEKTÁŽ A MIKROPILOTY NA POVRCHU TŘ. III D DO 150MM | M | 201.6 | 0 |  |  | 2
PP
VV |  |  |  | Vrty pro mikropiloty pro založení mostního objektu. Pod P2 + hluché vrtání - celkem 8*(6,0+2,4)=67,200 [A] Pod P3 + hluché vrtání - celkem 8*(6,0+2,4)=67,200 [B] Pod P4 + hluché vrtání - celkem 8*(6,0+2,4)=67,200 [C] Celkem: A+B+C=201,600 [D]
TS |  |  |  | položka zahrnuje: přemístění, montáž a demontáž vrtných souprav svislou dopravu zeminy z vrtu vodorovnou dopravu zeminy bez uložení na skládku případně nutné pažení dočasné (včetně odpažení) i trvalé
P | 35 | 27157 |  | POLŠTÁŘE POD ZÁKLADY Z KAMENIVA TĚŽENÉHO | M3 | 15.75 | 0 |  |  | 2
PP
VV |  |  |  | Položka bude čerpána pouze na základě odsouhlasení a schválení geotechnika stavby (po provedení doplňkového geotechnického průzkumu), TDI a investora. Fakturace bude probíhat dle skutečnosti až po potvrzení a odsouhlasení TDI či objednatelem. Výkop pro případnou výměnu podloží pod OP1 - celkem 0,5*3,5*4,5=7,875 [A] Výkop pro případnou výměnu podloží pod OP5 - celkem 0,5*3,5*4,5=7,875 [B] Celkem: A+B=15,750 [C]
TS |  |  |  | položka zahrnuje dodávku předepsaného kameniva, mimostaveništní a vnitrostaveništní dopravu a jeho uložení není-li v zadávací dokumentaci uvedeno jinak, jedná se o nakupovaný materiál
P | 36 | 272325 |  | ZÁKLADY ZE ŽELEZOBETONU DO C30/37 | M3 | 40.522 | 0 |  |  | 2
PP
VV |  |  |  | Beton C30/37-XF2,XD1 Základový pás OP1 + OP5 - celkem 0,85*1,92*3,20+0,85*1,88*3,20=10,336 [A] Základové pasy středních podpěr (pilířů P2,P3,P4) - celkem 3*(0,90*2,60*4,30)=30,186 [B] Celkem: A+B=40,522 [C]
TS |  |  |  | - dodání čerstvého betonu (betonové směsi) požadované kvality, jeho uložení do požadovaného tvaru při jakékoliv hustotě výztuže, konzistenci čerstvého betonu a způsobu hutnění, ošetření a ochranu betonu, - zhotovení nepropustného, mrazuvzdorného betonu a betonu požadované trvanlivosti a vlastností, - užití potřebných přísad a technologií výroby betonu, - zřízení pracovních a dilatačních spar, včetně potřebných úprav, výplně, vložek, opracování, očištění a ošetření, - bednění požadovaných konstr. (i ztracené) s úpravou dle požadované kvality povrchu betonu, včetně odbedňovacích a odskružovacích prostředků, - podpěrné konstr. (skruže) a lešení všech druhů pro bednění, uložení čerstvého betonu, výztuže a doplňkových konstr., vč. požadovaných otvorů, ochranných a bezpečnostních opatření a základů těchto konstrukcí a lešení, - vytvoření kotevních čel, kapes, nálitků, a sedel, - zřízení všech požadovaných otvorů, kapes, výklenků, prostupů, dutin, drážek a pod., vč. ztížení práce a úprav kolem nich, - úpravy pro osazení výztuže, doplňkových konstrukcí a vybavení, - úpravy povrchu pro položení požadované izolace, povlaků a nátěrů, případně vyspravení, - ztížení práce u kabelových a injektážních trubek a ostatních zařízení osazovaných do betonu, - konstrukce betonových kloubů, upevnění kotevních prvků a doplňkových konstrukcí, - nátěry zabraňující soudržnost betonu a bednění, - výplň, těsnění a tmelení spar a spojů, - opatření povrchů betonu izolací proti zemní vlhkosti v částech, kde přijdou do styku se zeminou nebo kamenivem, - případné zřízení spojovací vrstvy u základů, - úpravy pro osazení zařízení ochrany konstrukce proti vlivu bludných proudů,
P | 37 | 272365 |  | VÝZTUŽ ZÁKLADŮ Z OCELI 10505, B500B | T | 5.065 | 0 |  |  | 2
PP
VV |  |  |  | celkem 0,125t/m3*40,52=5,065 [A]
TS |  |  |  | Položka zahrnuje veškerý materiál, výrobky a polotovary, včetně mimostaveništní a vnitrostaveništní dopravy (rovněž přesuny), včetně naložení a složení, případně s uložením - dodání betonářské výztuže v požadované kvalitě, stříhání, řezání, ohýbání a spojování do všech požadovaných tvarů (vč. armakošů) a uložení s požadovaným zajištěním polohy a krytí výztuže betonem, - veškeré svary nebo jiné spoje výztuže, - pomocné konstrukce a práce pro osazení a upevnění výztuže, - zednické výpomoci pro montáž betonářské výztuže, - úpravy výztuže pro osazení doplňkových konstrukcí, - ochranu výztuže do doby jejího zabetonování, - úpravy výztuže pro zřízení železobetonových kloubů, kotevních prvků, závěsných ok a doplňkových konstrukcí, - veškerá opatření pro zajištění soudržnosti výztuže a betonu, - vodivé propojení výztuže, které je součástí ochrany konstrukce proti vlivům bludných proudů, vyvedení do měřících skříní nebo míst pro měření bludných proudů (vlastní měřící skříně se uvádějí položkami SD 74), - povrchovou antikorozní úpravu výztuže, - separaci výztuže, - osazení měřících zařízení a úpravy pro ně, - osazení měřících skříní nebo míst pro měření bludných proudů.
P | 38 | 28997F |  | OPLÁŠTĚNÍ (ZPEVNĚNÍ) Z GEOTEXTILIE DO 600G/M2 | M2 | 101.4 | 0 |  |  | 2
PP
VV |  |  |  | Podkladní a ochranná vrstva z geotextilie pro těsnící fólii dle požadavků ČSN 73 6244 v přechodových oblastech (podkladní geotextilie min.600g/m2; ochranná krycí geotextilie min.600g/m2). Předmostí OP1 - celkem r.š. 2*3,0*(2,5+2,7+3,0)=49,200 [A] Předmostí OP5 - celkem r.š. 2*3,0*(3,0+2,7+3,0)=52,200 [B] Celkem: A+B=101,400 [C]
TS |  |  |  | Položka zahrnuje: - dodávku předepsané geotextilie - úpravu, očištění a ochranu podkladu - přichycení k podkladu, případně zatížení - úpravy spojů a zajištění okrajů - úpravy pro odvodnění - nutné přesahy - mimostaveništní a vnitrostaveništní dopravu
P | 39 | 28999 |  | OPLÁŠTĚNÍ (ZPEVNĚNÍ) Z FÓLIE | M2 | 50.7 | 0 |  |  | 2
PP
VV |  |  |  | Souvrství těsnící fólie dle požadavků ČSN 73 6244 v přechodových oblastech. Podkladní a ochranná geotextilie vykázána samostatnou položkou 28997F. Předmostí OP1 - celkem r.š. 3,0*(2,5+2,7+3,0)=24,600 [A] Předmostí OP5 - celkem r.š. 3,0*(3,0+2,7+3,0)=26,100 [B] Celkem: A+B=50,700 [C]
TS |  |  |  | Položka zahrnuje: - dodávku předepsané fólie - úpravu, očištění a ochranu podkladu - přichycení k podkladu, případně zatížení - úpravy spojů a zajištění okrajů - úpravy pro odvodnění - nutné přesahy - mimostaveništní a vnitrostaveništní dopravu
SD |  | 3 |  | Svislé konstrukce
P | 40 | 333325 |  | MOSTNÍ OPĚRY A KŘÍDLA ZE ŽELEZOVÉHO BETONU DO C30/37 | M3 | 59.342 | 0 |  |  | 2
PP
VV |  |  |  | Beton C30/37-XD1,XF2. Úložný práh OP1 vč. z.z. a křídel - celkem (1,42*1,30+0,50*0,91)*2,7+0,5*2,2*(2,5+3,0)=12,263 [A] Úložný práh OP5 vč. z.z. a křídel - celkem (1,38*1,30+0,50*0,95)*2,7+0,5*2,185*(3,0+3,0)=12,681 [B] Střední podpěry (pilíře P2,P3,P4) - celkem 2,35*(4,6+4,8+4,95)=33,723 [C] Ložiskové bloky (OP1,P2,P3,P4,OP5) - celkem 2*5*(0,5*0,54*0,25)=0,675 [D] Celkem: A+B+C+D=59,342 [E]
TS |  |  |  | - dodání čerstvého betonu (betonové směsi) požadované kvality, jeho uložení do požadovaného tvaru při jakékoliv hustotě výztuže, konzistenci čerstvého betonu a způsobu hutnění, ošetření a ochranu betonu, - zhotovení nepropustného, mrazuvzdorného betonu a betonu požadované trvanlivosti a vlastností, - užití potřebných přísad a technologií výroby betonu, - zřízení pracovních a dilatačních spar, včetně potřebných úprav, výplně, vložek, opracování, očištění a ošetření, - bednění požadovaných konstr. (i ztracené) s úpravou dle požadované kvality povrchu betonu, včetně odbedňovacích a odskružovacích prostředků, - podpěrné konstr. (skruže) a lešení všech druhů pro bednění, uložení čerstvého betonu, výztuže a doplňkových konstr., vč. požadovaných otvorů, ochranných a bezpečnostních opatření a základů těchto konstrukcí a lešení, - vytvoření kotevních čel, kapes, nálitků, a sedel, - zřízení všech požadovaných otvorů, kapes, výklenků, prostupů, dutin, drážek a pod., vč. ztížení práce a úprav kolem nich, - úpravy pro osazení výztuže, doplňkových konstrukcí a vybavení, - úpravy povrchu pro položení požadované izolace, povlaků a nátěrů, případně vyspravení, - ztížení práce u kabelových a injektážních trubek a ostatních zařízení osazovaných do betonu, - konstrukce betonových kloubů, upevnění kotevních prvků a doplňkových konstrukcí, - nátěry zabraňující soudržnost betonu a bednění, - výplň, těsnění a tmelení spar a spojů, - opatření povrchů betonu izolací proti zemní vlhkosti v částech, kde přijdou do styku se zeminou nebo kamenivem, - případné zřízení spojovací vrstvy u základů, - úpravy pro osazení zařízení ochrany konstrukce proti vlivu bludných proudů
P | 41 | 333365 |  | VÝZTUŽ MOSTNÍCH OPĚR A KŘÍDEL Z OCELI 10505, B500B | T | 9.791 | 0 |  |  | 2
PP
VV |  |  |  | celkem výztuž opěr a křídel 0,165*59,34=9,791 [A]
TS |  |  |  | Položka zahrnuje veškerý materiál, výrobky a polotovary, včetně mimostaveništní a vnitrostaveništní dopravy (rovněž přesuny), včetně naložení a složení, případně s uložením - dodání betonářské výztuže v požadované kvalitě, stříhání, řezání, ohýbání a spojování do všech požadovaných tvarů (vč. armakošů) a uložení s požadovaným zajištěním polohy a krytí výztuže betonem, - veškeré svary nebo jiné spoje výztuže, - pomocné konstrukce a práce pro osazení a upevnění výztuže, - zednické výpomoci pro montáž betonářské výztuže, - úpravy výztuže pro osazení doplňkových konstrukcí, - ochranu výztuže do doby jejího zabetonování, - úpravy výztuže pro zřízení železobetonových kloubů, kotevních prvků, závěsných ok a doplňkových konstrukcí, - veškerá opatření pro zajištění soudržnosti výztuže a betonu, - vodivé propojení výztuže, které je součástí ochrany konstrukce proti vlivům bludných proudů, vyvedení do měřících skříní nebo míst pro měření bludných proudů (vlastní měřící skříně se uvádějí položkami SD 74), - povrchovou antikorozní úpravu výztuže, - separaci výztuže, - osazení měřících zařízení a úpravy pro ně, - osazení měřících skříní nebo míst pro měření bludných proudů.
SD |  | 4 |  | Vodorovné konstrukce
P | 42 | 42194 |  | MOSTNÍ NOSNÉ DESKOVÉ KONSTR Z KOVU | T | 3 | 0 |  |  | 2
PP
VV |  |  |  | Obnova poškozených či korozně oslabených částí vodorovné nosné konstrukce. Čerpání položky pouze na základě písemného odsouhlasení TDI, projektanta či investora. Komplet - dodávka materiálu, montáž, pomocné konstrukce, PKO, spojovací materiál apod. Odhad - celkem 3,0=3,000 [A]
TS |  |  |  | - dílenská dokumentace, včetně technologického předpisu spojování, - dodání materiálu v požadované kvalitě a výroba konstrukce (včetně pomůcek, přípravků a prostředků pro výrobu) bez ohledu na náročnost a její hmotnost, - dodání spojovacího materiálu, - zřízení montážních a dilatačních spojů, spar, včetně potřebných úprav, vložek, opracování, očištění a ošetření, - podpěr. konstr. a lešení všech druhů pro montáž konstrukcí i doplňkových, včetně požadovaných otvorů, ochranných a bezpečnostních opatření a základů pro tyto konstrukce a lešení, - montáž konstrukce na staveništi, včetně montážních prostředků a pomůcek a zednických výpomocí, - výplň, těsnění a tmelení spar a spojů, - všechny druhy ocelového kotvení, - dílenskou přejímku a montážní prohlídku, včetně požadovaných dokladů, - zřízení kotevních otvorů nebo jam, nejsou-li částí jiné konstrukce, - osazení kotvení nebo přímo částí konstrukce do podpůrné konstrukce nebo do zeminy, - výplň kotevních otvorů (příp. podlití patních desek) maltou, betonem nebo jinou speciální hmotou, vyplnění jam zeminou, - veškeré druhy protikorozní ochrany a nátěry konstrukcí, - zvláštní spojovací prostředky, rozebíratelnost konstrukce, - ochranná opatření před účinky bludných proudů - ochranu před přepětím.
P | 43 | 428400 |  | MOSTNÍ LOŽISKA Z OCELI (OCELOLITINY) - ÚDRŽBA | KUS | 10 | 0 |  |  | 2
PP
VV |  |  |  | Nutné úpravy a repase tvaru stávajících součástí ložisek dle detailu PD (obnova tvarových imperfekcí, PKO dle TKP19b, zpětná montáž, pomocné konstrukce, spojovací a kotevní materál apod.). Úprava tvaru horních ložiskových desek (desky budou ponechán pevně spojená s hlavním nosníkem n.k. dle stávajícího stavu, nebudou demontovány). Úprava spodních U160 profilů (dle PD), spoj s novou spodní ložiskovou deskou (spodní deska vykázána samostatně viz položka 936502.1). Ložiska OP1+P2+P3+P5+OP5 - stávající ocelová ložiska - Celkem 5*2=10,000 [A]
TS |  |  |  | - zahrnuje úpravu stávajících ložisek předepsanou v zadávací dokumentaci - lešení a podpěrné konstrukce - nastavení ložisek a odborná prohlídka - dočasné zpevnění nebo naopak dočasné uvolnění ložisek
P | 44 | 431125 |  | SCHODIŠŤ KONSTR Z DÍLCŮ ŽELEZOBETON DO C30/37 (B37) | M3 | 1.35 | 0 |  |  | 2
PP
VV |  |  |  | Žb. prefabrikované schodišťové stupně C30/37-XF4,XD3 (stavenišťní prefabrikát). Schodiště v líci OP1 - Celkem (0,3*0,3*0,75)*20=1,350 [A]
TS |  |  |  | - dodání dílce požadovaného tvaru a vlastností, jeho skladování, doprava a osazení do definitivní polohy, včetně komplexní technologie výroby a montáže dílců, ošetření a ochrana dílců, - u dílců železobetonových a předpjatých veškerá výztuž, případně i tuhé kovové prvky a závěsná oka, - úpravy a zařízení pro uložení a transport dílce, - veškeré požadované úpravy dílců, včetně doplňkových konstrukcí a vybavení, - sestavení dílce na stavbě včetně montážních zařízení, plošin a prahů a pod., - výplň, těsnění a tmelení spár a spojů, - očištění a ošetření úložných ploch, - zednické výpomoce pro montáž dílců, - označení dílce výrobním štítkem nebo jiným způsobem, - úpravy dílce pro dodržení požadované přesnosti jeho osazení, včetně případných měření, - veškerá zařízení pro zajištění stability v každém okamžiku, - další práce dané případně specifikací k příslušnému prefabrik. dílci (úprava pohledových ploch, příp. rubových ploch, osazení měřících zařízení, zkoušení a měření dílců a pod.).
P | 45 | 451311 |  | PODKL A VÝPLŇ VRSTVY Z PROST BET DO C8/10 | M3 | 43.059 | 0 |  |  | 2
PP
VV |  |  |  | Mimo dosah CHRL. C8/10-X0 - pod revizní schodiště - celkem 0,3*(0,1+0,75+0,1)*8,0=2,280 [D] C8/10-X0 - Pod rubovou drenáží OP1+OP5+křídel - Celkem 0,3*1,5*((3,0+2,7+2,5)+(3,0+2,7+3,0))=7,605 [E] C8/10-X0 - Pod OP1 + křídla I+II - celkem 0,20*(2,5*3,6+(0,2+0,5+0,2)*(3,0+0,2)+(0,2+0,5+0,2)*(2,5+0,2))=2,862 [A] C8/10-X0 vč. případného vyrovnání přetěženého skalního podkladu - Pod P2, P3, P4 - celkem 3*0,40*3,8*6,0=27,360 [B] C8/10-X0 - Pod OP5 + křídla III+IV - celkem 0,20*(2,5*3,6+2*(0,2+0,5+0,2)*(3,0+0,2))=2,952 [C] Celkem: D+E+A+B+C=43,059 [F]
TS |  |  |  | - dodání čerstvého betonu (betonové směsi) požadované kvality, jeho uložení do požadovaného tvaru při jakékoliv hustotě výztuže, konzistenci čerstvého betonu a způsobu hutnění, ošetření a ochranu betonu, - zhotovení nepropustného, mrazuvzdorného betonu a betonu požadované trvanlivosti a vlastností, - užití potřebných přísad a technologií výroby betonu, - zřízení pracovních a dilatačních spar, včetně potřebných úprav, výplně, vložek, opracování, očištění a ošetření, - bednění požadovaných konstr. (i ztracené) s úpravou dle požadované kvality povrchu betonu, včetně odbedňovacích a odskružovacích prostředků, - podpěrné konstr. (skruže) a lešení všech druhů pro bednění, uložení čerstvého betonu, výztuže a doplňkových konstr., vč. požadovaných otvorů, ochranných a bezpečnostních opatření a základů těchto konstrukcí a lešení, - vytvoření kotevních čel, kapes, nálitků, a sedel, - zřízení všech požadovaných otvorů, kapes, výklenků, prostupů, dutin, drážek a pod., vč. ztížení práce a úprav kolem nich, - úpravy pro osazení výztuže, doplňkových konstrukcí a vybavení, - úpravy povrchu pro položení požadované izolace, povlaků a nátěrů, případně vyspravení, - ztížení práce u kabelových a injektážních trubek a ostatních zařízení osazovaných do betonu, - konstrukce betonových kloubů, upevnění kotevních prvků a doplňkových konstrukcí, - nátěry zabraňující soudržnost betonu a bednění, - výplň, těsnění a tmelení spar a spojů, - opatření povrchů betonu izolací proti zemní vlhkosti v částech, kde přijdou do styku se zeminou nebo kamenivem, - případné zřízení spojovací vrstvy u základů, - úpravy pro osazení zařízení ochrany konstrukce proti vlivu bludných proudů
P | 46 | 45160 |  | PODKL A VÝPLŇ VRSTVY Z MEZEROVITÉHO BETONU | M3 | 1.521 | 0 |  |  | 2
PP
VV |  |  |  | Mezerovitý betonu (MCB-8) dle TKP kap. 18. Obetonování rubové drenáže - celkem 0,3*0,3*((3,0+2,7+2,5)+(3,0+2,7+3,0))=1,521 [A]
TS |  |  |  | Položka zahrnuje dodávku mezerovitého betonu a jeho uložení se zhutněním, včetně mimostaveništní a vnitrostaveništní dopravy (rovněž přesuny)
P | 47 | 45852 |  | VÝPLŇ ZA OPĚRAMI A ZDMI Z KAMENIVA DRCENÉHO | M3 | 54.8 | 0 |  |  | 2
PP
VV |  |  |  | Plocha odečtena z grafického systému AutoCAD. Ochranný obsyp spodní stavby + přechodové klíny z ŠD (dle ČSN 73 6244 čl. 5.5.). OP1 + křídel I+II - Celkem 2,6*(1,0+3,0+2,7+3,5+1,0)=29,120 [A] OP2 + křídel III+IV - Celkem 2,4*(1,0+3,0+2,7+3,0+1,0)=25,680 [B] Celkem: A+B=54,800 [C]
TS |  |  |  | položka zahrnuje dodávku předepsaného kameniva, mimostaveništní a vnitrostaveništní dopravu a jeho uložení není-li v zadávací dokumentaci uvedeno jinak, jedná se o nakupovaný materiál
P | 48 | 45734 | 1 | VYROVNÁVACÍ A SPÁD BETON ZVLÁŠTNÍ (PLASTBETON) | M3 | 0.092 | 0 |  |  | 2
PP
VV |  |  |  | Podlití dolních ložiskových desek (polymermaltou dle TKP kap. 18). Vzhledem k malé kubatuře jednotková cena položky navýšena. Podlití ložisek na ložiskových blocích - celkem 5*2*0,5*0,46*0,04=0,092 [A]
TS |  |  |  | položka zahrnuje: - dodání zvláštního betonu (plastbetonu) předepsané kvality a jeho rozprostření v předepsané tloušťce a v předepsaném tvaru
P | 49 | 46321 |  | ROVNANINA Z LOMOVÉHO KAMENE | M3 | 63.494 | 0 |  |  | 2
PP
VV |  |  |  | Plocha odečtena z grafického systému AutoCAD. Doplnění nedostatku kubatur těžkých kamenných rovnanin nad rámec vyzískaného materiálu ze stavebního objektu SO 001 položka 11424. Těžká kamenná rovnanina s urovnáním povrchu a s vyklínováním spár z prvků min. hmotnosti 200kg. V rámci položka 465513 (Předláždění dlažby z lomového kamene) čerpán výziskaný materiál (viz. SO 001 - položka 11424) - celkem 80%*110,17 = -88,136m3=-88,136 [A] Střední podpěra P2 - celkem (2+1,5)*4,3+5,5*(1,5+4,0)=45,300 [B] Střední podpěra P3 - celkem (1,9+1,8)*4,3+6,0*(1,5+4,0)=48,910 [C] Střední podpěra P4 - celkem (2,4+2,0)*4,3+7,0*(1,5+4,0)=57,420 [D] Celkem: A+B+C+D=63,494 [E]
TS |  |  |  | položka zahrnuje: - dodávku a vyrovnání lomového kamene předepsané frakce do předepsaného tvaru včetně mimostaveništní a vnitrostaveništní dopravy není-li v zadávací dokumentaci uvedeno jinak, jedná se o nakupovaný materiál
P | 50 | 465513 |  | PŘEDLÁŽDĚNÍ DLAŽBY Z LOMOVÉHO KAMENE | M3 | 88.136 | 0 |  |  | 2
PP
VV |  |  |  | Využití vyzískaného materiálu ze stavebního objektu SO 001, položka 11424. Celkem 88,136m3 Nedostatek kubatury bude doplněn v rámci položky 46321. Celkem 88,136=88,136 [A]
TS |  |  |  | - pod pojmem *předláždění* se rozumí rozebrání stávající dlažby a pokládka dlažby ze stávajícího dlažebního materiálu (bez dodávky nového) - zahrnuje nezbytnou manipulaci s tímto materiálem (nakládání, doprava, složení, očištění) - dodání a rozprostření materiálu pro lože a jeho tloušťku předepsanou dokumentací a pro předepsanou výplň spar - nutné zemní práce (svahování, úpravu pláně a pod.) - nezahrnuje podklad pod dlažbu, vykazuje se samostatně položkami SD 45
SD |  | 5 |  | Komunikace
P | 52 | 56330 | 1 | VOZOVKOVÉ VRSTVY ZE ŠTĚRKODRTI | M3 | 29.28 | 0 |  |  | 2
PP
VV |  |  |  | Plocha odečtena z grafického systému AutoCAD. Obnova asfaltových vozovek - celkem 0,25*1,2*25,0=7,500 [A] Obnova štěrkových vozovek - celkem 0,25*1,2*(16,6+56,0)=21,780 [B] Celkem: A+B=29,280 [C]
TS |  |  |  | - dodání kameniva předepsané kvality a zrnitosti - rozprostření a zhutnění vrstvy v předepsané tloušťce - zřízení vrstvy bez rozlišení šířky, pokládání vrstvy po etapách - nezahrnuje postřiky, nátěry
P | 53 | 572123 |  | INFILTRAČNÍ POSTŘIK Z EMULZE DO 1,0KG/M2 | M2 | 7.5 | 0 |  |  | 2
PP
VV |  |  |  | Plocha dle grafického systému AutoCAD Pod ACO11 na povrch ACL22 - celkem 0,25*1,2*25,0=7,500 [A]
TS |  |  |  | - dodání všech předepsaných materiálů pro postřiky v předepsaném množství - provedení dle předepsaného technologického předpisu - zřízení vrstvy bez rozlišení šířky, pokládání vrstvy po etapách - úpravu napojení, ukončení
P | 54 | 572214 |  | SPOJOVACÍ POSTŘIK Z MODIFIK EMULZE DO 0,5KG/M2 | M2 | 6.875 | 0 |  |  | 2
PP
VV |  |  |  | Plocha dle grafického systému AutoCAD Pod ACO11 na povrch ACL22 - celkem 0,25*1,1*25,0=6,875 [A]
TS |  |  |  | - dodání všech předepsaných materiálů pro postřiky v předepsaném množství - provedení dle předepsaného technologického předpisu - zřízení vrstvy bez rozlišení šířky, pokládání vrstvy po etapách - úpravu napojení, ukončení
P | 55 | 574A33 |  | ASFALTOVÝ BETON PRO OBRUSNÉ VRSTVY ACO 11 TL. 40MM | M2 | 25 | 0 |  |  | 2
PP
VV |  |  |  | Plocha odečtena z grafického systému AutoCAD ACO11 - obrusná vrstva - celkem 25,0=25,000 [A]
TS |  |  |  | - dodání směsi v požadované kvalitě - očištění podkladu - uložení směsi dle předepsaného technologického předpisu, zhutnění vrstvy v předepsané tloušťce - zřízení vrstvy bez rozlišení šířky, pokládání vrstvy po etapách, včetně pracovních spar a spojů - úpravu napojení, ukončení podél obrubníků, dilatačních zařízení, odvodňovacích proužků, odvodňovačů, vpustí, šachet a pod. - nezahrnuje postřiky, nátěry - nezahrnuje těsnění podél obrubníků, dilatačních zařízení, odvodňovacích proužků, odvodňovačů, vpustí, šachet a pod.
P | 56 | 56933 |  | ZPEVNĚNÍ KRAJNIC ZE ŠTĚRKODRTI TL. DO 150MM | M2 | 26.6 | 0 |  |  | 2
PP
VV |  |  |  | Plocha odečtena z grafického systému AutoCAD. Krajnice na předmostích - celkem 4,1+6,0+3,0+3,5+4,0+6,0=26,600 [A]
TS |  |  |  | - dodání kameniva předepsané kvality a zrnitosti - rozprostření a zhutnění vrstvy v předepsané tloušťce - zřízení vrstvy bez rozlišení šířky, pokládání vrstvy po etapách
P | 57 | 58252 |  | DLÁŽDĚNÉ KRYTY Z BETONOVÝCH DLAŽDIC DO LOŽE Z MC | M2 | 8.1 | 0 |  |  | 2
PP
VV |  |  |  | Betonové dlaždice do betonového lože v líci spodní stavby. V líci OP1 - celkem 1,5*2,7=4,050 [A] V líci OP5 - celkem 1,5*2,7=4,050 [B] Celkem: A+B=8,100 [C]
TS |  |  |  | - dodání dlažebního materiálu v požadované kvalitě, dodání materiálu pro předepsané lože v tloušťce předepsané dokumentací a pro předepsanou výplň spar - očištění podkladu - uložení dlažby dle předepsaného technologického předpisu včetně předepsané podkladní vrstvy a předepsané výplně spar - zřízení vrstvy bez rozlišení šířky, pokládání vrstvy po etapách - úpravu napojení, ukončení podél obrubníků, dilatačních zařízení, odvodňovacích proužků, odvodňovačů, vpustí, šachet a pod., nestanoví-li zadávací dokumentace jinak - nezahrnuje postřiky, nátěry - nezahrnuje těsnění podél obrubníků, dilatačních zařízení, odvodňovacích proužků, odvodňovačů, vpustí, šachet a pod.
SD |  | 7 |  | Přidružená stavební výroba
P | 58 | 711509 |  | OCHRANA IZOLACE NA POVRCHU TEXTILIÍ | M2 | 106.5 | 0 |  |  | 2
PP
VV |  |  |  | Ochranná geotextilie min. 600g/m2. OP1 + křídla I+II - celkem 2,0*(1,5+2,7+1,5)+2,7*3,0+5,0*(3,5+3,0)=52,000 [A] OP2 +křídla III+IV - celkem 2,0*(1,5+2,7+1,5)+2,7*3,0+5,0*(3,5+3,5)=54,500 [B] Celkem: A+B=106,500 [C]
TS |  |  |  | položka zahrnuje: - dodání předepsaného ochranného materiálu - zřízení ochrany izolace
P | 59 | 78381 |  | NÁTĚRY BETON KONSTR TYP S1 (OS-A) | M2 | 45.741 | 0 |  |  | 2
PP
VV |  |  |  | Hydrofobní impregrace OP1+horní povrch křídel+ložiskové bloky - celkem 3,2*(2,7+2*0,92)+0,5*(2,5+3,0)+2*4*0,5*0,25=18,278 [A] Hydrofobní impregrace povrchu P2,P3,P4 + ložiskové bloky - celkem 3*(0,75*3,25+2*4*0,5*0,25)=10,313 [B] Hydrofobní impregrace OP2 - celkem 3,2*(2,7+2*0,9)+0,5*(2,5+3,0)=17,150 [C] Celkem: A+B+C=45,741 [D]
TS |  |  |  | - položka zahrnuje kompletní povlaky (i různobarevné), včetně úpravy podkladu (odmaštění, odstranění starých nátěrů a nečistot) a jeho vyspravení, provedení nátěru předepsaným postupem a splnění všech požadavků daných technologickým předpisem.
SD |  | 8 |  | Potrubí
P | 60 | 87434 |  | POTRUBÍ Z TRUB PLASTOVÝCH ODPADNÍCH DN DO 200MM | M | 3.4 | 0 |  |  | 2
PP
VV |  |  |  | Plastové odpadní potrubí z dlouhodobě UV-stabilního materiálu (minimálně SN12). Prostup rubové drenáže OP1+OP5 - celkem 2*1,7=3,400 [A]
TS |  |  |  | položky pro zhotovení potrubí platí bez ohledu na sklon zahrnuje: - výrobní dokumentaci (včetně technologického předpisu) - dodání veškerého trubního a pomocného materiálu (trouby, trubky, tvarovky, spojovací a těsnící materiál a pod.), podpěrných, závěsných a upevňovacích prvků, včetně potřebných úprav - úprava a příprava podkladu a podpěr, očištění a ošetření podkladu a podpěr - zřízení plně funkčního potrubí, kompletní soustavy, podle příslušného technologického předpisu - zřízení potrubí i jednotlivých částí po etapách, včetně pracovních spar a spojů, pracovního zaslepení konců a pod. - úprava prostupů, průchodů šachtami a komorami, okolí podpěr a vyústění, zaústění, napojení, vyvedení a upevnění odpad. výustí - ochrana potrubí nátěrem (vč. úpravy povrchu), případně izolací, nejsou-li tyto práce předmětem jiné položky - úprava, očištění a ošetření prostoru kolem potrubí - položky platí pro práce prováděné v prostoru zapaženém i nezapaženém a i v kolektorech, chráničkách - položky zahrnují i práce spojené s nutnými obtoky, převáděním a čerpáním vody nezahrnuje zkoušky vodotěsnosti a televizní prohlídku
P | 61 | 87444 |  | POTRUBÍ Z TRUB PLASTOVÝCH ODPADNÍCH DN DO 250MM | M | 20 | 0 |  |  | 2
PP
VV |  |  |  | Vystrojení formy (ztraceného bednění) trubkami/chráničkami pro realizaci mikropilot z povrchu provizorní pracovní plošiny u P3. Vodotěsné utěsnění a zajištění ve formě. Komplet - ukotvení a zajištění potrubí ve formě ztraceného bednění ve stanovené poloze včetně vodotěsného zajištění. Součástí položky zřízení, veškerá manipulace, odstranění, uložení na skládku, poplatky apod. Celkem 8*2,5=20,000 [A]
TS |  |  |  | položky pro zhotovení potrubí platí bez ohledu na sklon zahrnuje: - výrobní dokumentaci (včetně technologického předpisu) - dodání veškerého trubního a pomocného materiálu (trouby, trubky, tvarovky, spojovací a těsnící materiál a pod.), podpěrných, závěsných a upevňovacích prvků, včetně potřebných úprav - úprava a příprava podkladu a podpěr, očištění a ošetření podkladu a podpěr - zřízení plně funkčního potrubí, kompletní soustavy, podle příslušného technologického předpisu - zřízení potrubí i jednotlivých částí po etapách, včetně pracovních spar a spojů, pracovního zaslepení konců a pod. - úprava prostupů, průchodů šachtami a komorami, okolí podpěr a vyústění, zaústění, napojení, vyvedení a upevnění odpad. výustí - ochrana potrubí nátěrem (vč. úpravy povrchu), případně izolací, nejsou-li tyto práce předmětem jiné položky - úprava, očištění a ošetření prostoru kolem potrubí - položky platí pro práce prováděné v prostoru zapaženém i nezapaženém a i v kolektorech, chráničkách - položky zahrnují i práce spojené s nutnými obtoky, převáděním a čerpáním vody nezahrnuje zkoušky vodotěsnosti a televizní prohlídku
P | 62 | 87533 |  | POTRUBÍ DREN Z TRUB PLAST DN DO 150MM | M | 14.9 | 0 |  |  | 2
PP
VV |  |  |  | Plastové drenážní potrubí rubové drenáže, perforace 3/3, DN150, minimálně SN8. Součástí položky řešení prostoru rubové drenáže spodní stavbou. Obetonování drenáže součástí položky 45160. Drenážní potrubí na rubu spodní stavby - celkem (3,0+1,7+2,5)+(3,0+1,7+3,0)=14,900 [A]
TS |  |  |  | položky pro zhotovení potrubí platí bez ohledu na sklon zahrnuje: - výrobní dokumentaci (včetně technologického předpisu) - dodání veškerého trubního a pomocného materiálu (trouby, trubky, tvarovky, spojovací a těsnící materiál a pod.), podpěrných, závěsných a upevňovacích prvků, včetně potřebných úprav - úprava a příprava podkladu a podpěr, očištění a ošetření podkladu a podpěr - zřízení plně funkčního potrubí, kompletní soustavy, podle příslušného technologického předpisu - zřízení potrubí i jednotlivých částí po etapách, včetně pracovních spar a spojů, pracovního zaslepení konců a pod. - úprava prostupů, průchodů šachtami a komorami, okolí podpěr a vyústění, zaústění, napojení, vyvedení a upevnění odpad. výustí - ochrana potrubí nátěrem (vč. úpravy povrchu), případně izolací, nejsou-li tyto práce předmětem jiné položky - úprava, očištění a ošetření prostoru kolem potrubí - položky platí pro práce prováděné v prostoru zapaženém i nezapaženém a i v kolektorech, chráničkách - položky zahrnují i práce spojené s nutnými obtoky, převáděním a čerpáním vody
SD |  | 9 |  | Ostatní konstrukce a práce
P | 63 | 9112B1 |  | ZÁBRADLÍ MOSTNÍ SE SVISLOU VÝPLNÍ - DODÁVKA A MONTÁŽ | M | 15.8 | 0 |  |  | 2
PP
VV |  |  |  | Komplet mostního zábradlí v. 1,10m na křídlech (se svislou výplní vč. kotvení a PKO). Předmostí OP1 - Celkem 3,8+2,7=6,500 [A] Předmostí OP5 - Celkem 3,8+3,5=7,300 [B] Vytvoření napojení nového mostního zábradlí z křídel na stávající zábradlí na lávce (úprava dle skutečnosti) - celkem 4*0,5=2,000 [C] Celkem: A+B+C=15,800 [D]
TS |  |  |  | položka zahrnuje: dodání zábradlí včetně předepsané povrchové úpravy kotvení sloupků, t.j. kotevní desky, šrouby z nerez oceli, vrty a zálivku, pokud zadávací dokumentace nestanoví jinak případné nivelační hmoty pod kotevní desky
P | 64 | 917224 |  | SILNIČNÍ A CHODNÍKOVÉ OBRUBY Z BETONOVÝCH OBRUBNÍKŮ ŠÍŘ 150MM | M | 23 | 0 |  |  | 2
PP
VV |  |  |  | Silniční betonové obruby vč. betonového lože (min. C20/25-nXF3). Ohraničení betonových dlažeb v líci OP1, OP5 - celkem 2*2*1,5=6,000 [A] Revizní schodiště v líci OP1 - celkem 2*(7,0+1,5)=17,000 [B] Celkem: A+B=23,000 [C]
TS |  |  |  | Položka zahrnuje: dodání a pokládku betonových obrubníků o rozměrech předepsaných zadávací dokumentací betonové lože i boční betonovou opěrku.
P | 65 | 91355 |  | EVIDENČNÍ ČÍSLO MOSTU | KUS | 2 | 0 |  |  | 2
PP
VV |  |  |  | na předmostích objektu - celkem 1+1=2,000 [A]
TS |  |  |  | položka zahrnuje štítek s evidenčním číslem mostu, sloupek dopravní značky včetně osazení a nutných zemních prací a zabetonování
P | 66 | 931325 |  | TĚSNĚNÍ DILATAČ SPAR ASF ZÁLIVKOU MODIFIK PRŮŘ DO 600MM2 | M | 2.5 | 0 |  |  | 2
PP
VV |  |  |  | Těsnící asfaltové zálivky ve vozovce na předmostích podél obrub. Předmostí OP1 - Celkem 2,5=2,500 [A]
TS |  |  |  | položka zahrnuje dodávku a osazení předepsaného materiálu, očištění ploch spáry před úpravou, očištění okolí spáry po úpravě nezahrnuje těsnící profil
P | 67 | 935212 |  | PŘÍKOPOVÉ ŽLABY Z BETON TVÁRNIC ŠÍŘ DO 600MM DO BETONU TL 100MM | M | 20 | 0 |  |  | 2
PP
VV |  |  |  | Prefabrikované betonové příkové žlaby š. 0,30m do betonového lože tl. 0,10m (beton C16/20-nXF1). Skluz v líci OP1 - celkem 1,5+6,5+1,5=9,500 [A] Skluz v líci OP2 - celkem 1,0+9,5=10,500 [B] Celkem: A+B=20,000 [C]
TS |  |  |  | položka zahrnuje: - dodávku a uložení příkopových tvárnic předepsaného rozměru a kvality - dodání a rozprostření lože z předepsaného materiálu v předepsané kvalitěa v předepsané tloušťce - veškerou manipulaci s materiálem, vnitrostaveništní i mimostaveništní dopravu - ukončení, patky, spárování - měří se v metrech běžných délky osy žlabu
P | 68 | 93650 | 1 | DROBNÉ DOPLŇK KONSTR KOVOVÉ | KPL | 1 | 0 |  |  | 2
PP
VV |  |  |  | Komplet - provedení formy ztraceného bednění pro realizaci P3. Součástí položky VTD, projednání, provedení, materiál, veškerá manipulace, přípravy pro provedení MP, osazení do projektované polohy, nutné kotvení a zajištění proti vztlaku apod. Předpoklad provedení formy ze dvou vodotěsně propojených a rozebíratelných částí (spodní část = ztracené bednění; horní část = demontovatelná část). Základní vnitřní rozměr b.2,60m/h.4,30m/v.2,50m. Součástí položky i následná demontáž, manipulace a uložení na skládku zhotovitele. Komplet 1=1,000 [A]
TS |  |  |  | - dílenská dokumentace, včetně technologického předpisu spojování, - dodání materiálu v požadované kvalitě a výroba konstrukce i dílenská (včetně pomůcek, přípravků a prostředků pro výrobu) bez ohledu na náročnost a její hmotnost, dílenská montáž, - dodání spojovacího materiálu, - zřízení montážních a dilatačních spojů, spar, včetně potřebných úprav, vložek, opracování, očištění a ošetření, - podpěr. konstr. a lešení všech druhů pro montáž konstrukcí i doplňkových, včetně požadovaných otvorů, ochranných a bezpečnostních opatření a základů pro tyto konstrukce a lešení, - jakákoliv doprava a manipulace dílců a montážních sestav, včetně dopravy konstrukce z výrobny na stavbu, - montáž konstrukce na staveništi, včetně montážních prostředků a pomůcek a zednických výpomocí, - montážní dokumentace včetně technologického předpisu montáže, - výplň, těsnění a tmelení spar a spojů, - čištění konstrukce a odstranění všech vrubů (vrypy, otlačeniny a pod.), - veškeré druhy opracování povrchů, včetně úprav pod nátěry a pod izolaci, - veškeré druhy dílenských základů a základních nátěrů a povlaků, - všechny druhy ocelového kotvení, - dílenskou přejímku a montážní prohlídku, včetně požadovaných dokladů, - zřízení kotevních otvorů nebo jam, nejsou-li částí jiné konstrukce, jejich úpravy, očištění a ošetření, - osazení kotvení nebo přímo částí konstrukce do podpůrné konstrukce nebo do zeminy, - výplň kotevních otvorů (příp. podlití patních desek) maltou, betonem nebo jinou speciální hmotou, vyplnění jam zeminou, - ošetření kotevní oblasti proti vzniku trhlin, vlivu povětrnosti a pod., - osazení nivelačních značek, včetně jejich zaměření, označení znakem výrobce a vyznačení letopočtu. Dokumentace pro zadání stavby může dále předepsat že cena položky ještě obsahuje například: - veškeré druhy protikorozní ochrany a nátěry konstrukcí, - žárové zinkování ponorem nebo žárové stříkání (metalizace) kovem, - zvláštní spojovací prostředky, rozebíratelnost konstrukce, - osazení měřících zařízení a úpravy pro ně - ochranná opatření před účinky bludných proudů - ochranu před přepětím.
P | 69 | 936502 | 1 | DROBNÉ DOPLŇK KONSTR KOVOVÉ POZINK | KG | 303.952 | 0 |  |  | 2
PP
VV |  |  |  | Součástí položky PKO dle TKP kap. 19B. Úprava ložisek součástí položky 428400. Obnova dolních ložiskových desek válcových ložisek nad opěrou OP1 a podpěrami P2,P3,P4 - nová ložisková deska 0,02x0,46x0,50m - celkem 2*4*(0,02*0,46*0,50)*7850=288,880 [A] Obnova smykových zarážek válcových ložisek nad opěrou OP1 a podpěrami P2,P3,P4 - celkem 2*4*(0,015*0,06*0,16+0,015*0,04*0,160)*7850=15,072 [B] Celkem: A+B=303,952 [C]
TS |  |  |  | položka zahrnuje: - dílenská dokumentace, včetně technologického předpisu spojování - dodání materiálu v požadované kvalitě a výroba konstrukce i dílenská (včetně pomůcek, přípravků a prostředků pro výrobu) bez ohledu na náročnost a její hmotnost, dílenská montáž - dodání spojovacího materiálu - zřízení montážních a dilatačních spojů, spar, včetně potřebných úprav, vložek, opracování, očištění a ošetření - podpěr. konstr. a lešení všech druhů pro montáž konstrukcí i doplňkových, včetně požadovaných otvorů, ochranných a bezpečnostních opatření a základů pro tyto konstrukce a lešení - jakákoliv doprava a manipulace dílců a montážních sestav, včetně dopravy konstrukce z výrobny na stavbu - montáž konstrukce na staveništi, včetně montážních prostředků a pomůcek a zednických výpomocí - výplň, těsnění a tmelení spar a spojů - čištění konstrukce a odstranění všech vrubů (vrypy, otlačeniny a pod.) - všechny druhy ocelového kotvení - dílenskou přejímku a montážní prohlídku, včetně požadovaných dokladů - zřízení kotevních otvorů nebo jam, nejsou-li částí jiné konstrukce, jejich úpravy, očištění a ošetření - osazení kotvení nebo přímo částí konstrukce do podpůrné konstrukce nebo do zeminy - výplň kotevních otvorů (příp. podlití patních desek) maltou, betonem nebo jinou speciální hmotou, vyplnění jam zeminou - předepsanou protikorozní ochranu a nátěry konstrukcí - osazení měřících zařízení a úpravy pro ně - ochranná opatření před účinky bludných proudů
P | 70 | 936502 | 2 | DROBNÉ DOPLŇK KONSTR KOVOVÉ POZINK | KG | 72.22 | 0 |  |  | 2
PP
VV |  |  |  | Součástí položky PKO dle TKP kap. 19B. Úprava ložisek součástí položky 428400. Obnova pevných kloubových ložisek nad opěrou OP5 - nová dolní ložisková deska (0,02x0,46x0,50)m - celkem 2*0,02*0,46*0,50*7850=72,220 [A]
TS |  |  |  | položka zahrnuje: - dílenská dokumentace, včetně technologického předpisu spojování - dodání materiálu v požadované kvalitě a výroba konstrukce i dílenská (včetně pomůcek, přípravků a prostředků pro výrobu) bez ohledu na náročnost a její hmotnost, dílenská montáž - dodání spojovacího materiálu - zřízení montážních a dilatačních spojů, spar, včetně potřebných úprav, vložek, opracování, očištění a ošetření - podpěr. konstr. a lešení všech druhů pro montáž konstrukcí i doplňkových, včetně požadovaných otvorů, ochranných a bezpečnostních opatření a základů pro tyto konstrukce a lešení - jakákoliv doprava a manipulace dílců a montážních sestav, včetně dopravy konstrukce z výrobny na stavbu - montáž konstrukce na staveništi, včetně montážních prostředků a pomůcek a zednických výpomocí - výplň, těsnění a tmelení spar a spojů - čištění konstrukce a odstranění všech vrubů (vrypy, otlačeniny a pod.) - všechny druhy ocelového kotvení - dílenskou přejímku a montážní prohlídku, včetně požadovaných dokladů - zřízení kotevních otvorů nebo jam, nejsou-li částí jiné konstrukce, jejich úpravy, očištění a ošetření - osazení kotvení nebo přímo částí konstrukce do podpůrné konstrukce nebo do zeminy - výplň kotevních otvorů (příp. podlití patních desek) maltou, betonem nebo jinou speciální hmotou, vyplnění jam zeminou - předepsanou protikorozní ochranu a nátěry konstrukcí - osazení měřících zařízení a úpravy pro ně - ochranná opatření před účinky bludných proudů
P | 71 | 936502 | 3 | DROBNÉ DOPLŇK KONSTR KOVOVÉ POZINK | KG | 135.648 | 0 |  |  | 2
PP
VV |  |  |  | Ocelové plechy včetně kotvení a PKO (dle TKP kap. 19B). Krycí plechy mostních dilatačních spár nad OP1 a OP5 (položka včetně podlití polymermaltou, vrtů a kotvení) - celkem 2*(0,400*0,008*2,700)*7850=135,648 [A]
TS |  |  |  | položka zahrnuje: - dílenská dokumentace, včetně technologického předpisu spojování - dodání materiálu v požadované kvalitě a výroba konstrukce i dílenská (včetně pomůcek, přípravků a prostředků pro výrobu) bez ohledu na náročnost a její hmotnost, dílenská montáž - dodání spojovacího materiálu - zřízení montážních a dilatačních spojů, spar, včetně potřebných úprav, vložek, opracování, očištění a ošetření - podpěr. konstr. a lešení všech druhů pro montáž konstrukcí i doplňkových, včetně požadovaných otvorů, ochranných a bezpečnostních opatření a základů pro tyto konstrukce a lešení - jakákoliv doprava a manipulace dílců a montážních sestav, včetně dopravy konstrukce z výrobny na stavbu - montáž konstrukce na staveništi, včetně montážních prostředků a pomůcek a zednických výpomocí - výplň, těsnění a tmelení spar a spojů - čištění konstrukce a odstranění všech vrubů (vrypy, otlačeniny a pod.) - všechny druhy ocelového kotvení - dílenskou přejímku a montážní prohlídku, včetně požadovaných dokladů - zřízení kotevních otvorů nebo jam, nejsou-li částí jiné konstrukce, jejich úpravy, očištění a ošetření - osazení kotvení nebo přímo částí konstrukce do podpůrné konstrukce nebo do zeminy - výplň kotevních otvorů (příp. podlití patních desek) maltou, betonem nebo jinou speciální hmotou, vyplnění jam zeminou - předepsanou protikorozní ochranu a nátěry konstrukcí - osazení měřících zařízení a úpravy pro ně - ochranná opatření před účinky bludných proudů
P | 72 | 936501 |  | DROBNÉ DOPLŇK KONSTR KOVOVÉ NEREZ | KG | 4.4 | 0 |  |  | 2
PP
VV |  |  |  | Komplet provedení detailu okapního plechu odvodnění úložných prahů (nerez A4) vč. kotevního materiálu. celkem 2*2*1,1=4,400 [A]
TS |  |  |  | položka zahrnuje: - dílenská dokumentace, včetně technologického předpisu spojování - dodání materiálu v požadované kvalitě a výroba konstrukce i dílenská (včetně pomůcek, přípravků a prostředků pro výrobu) bez ohledu na náročnost a její hmotnost, dílenská montáž - dodání spojovacího materiálu - zřízení montážních a dilatačních spojů, spar, včetně potřebných úprav, vložek, opracování, očištění a ošetření - podpěr. konstr. a lešení všech druhů pro montáž konstrukcí i doplňkových, včetně požadovaných otvorů, ochranných a bezpečnostních opatření a základů pro tyto konstrukce a lešení - jakákoliv doprava a manipulace dílců a montážních sestav, včetně dopravy konstrukce z výrobny na stavbu - montáž konstrukce na staveništi, včetně montážních prostředků a pomůcek a zednických výpomocí - výplň, těsnění a tmelení spar a spojů - čištění konstrukce a odstranění všech vrubů (vrypy, otlačeniny a pod.) - všechny druhy ocelového kotvení - dílenskou přejímku a montážní prohlídku, včetně požadovaných dokladů - zřízení kotevních otvorů nebo jam, nejsou-li částí jiné konstrukce, jejich úpravy, očištění a ošetření - osazení kotvení nebo přímo částí konstrukce do podpůrné konstrukce nebo do zeminy - výplň kotevních otvorů (příp. podlití patních desek) maltou, betonem nebo jinou speciální hmotou, vyplnění jam zeminou - předepsanou protikorozní ochranu a nátěry konstrukcí - osazení měřících zařízení a úpravy pro ně - ochranná opatření před účinky bludných proudů
P | 73 | 912972 |  | DOPRAVNÍ ZRCADLO - MONTÁŽ S PŘEMÍSTĚNÍM | KS | 1 | 0 |  |  | 2
PP
VV |  |  |  | Celkem 1=1,000 [A]
TS
P | 74 | 912973 |  | DOPRAVNÍ ZRCADLO - DEMONTÁŽ | KS | 1 | 0 |  |  | 2
PP
VV |  |  |  | Celkem 1=1,000 [A]
TS
P | 75 | 912979 |  | DOPRAVNÍ ZRCADLO - NÁJEMNÉ | KSDEN | 150 | 0 |  |  | 2
PP
VV |  |  |  | Nájemné - celkem 1*(30*5)=150,000 [A]
TS
P | 76 | 914122 |  | DOPRAVNÍ ZNAČKY ZÁKLADNÍ VELIKOSTI OCELOVÉ FÓLIE TŘ 1 - MONTÁŽ S PŘEMÍSTĚNÍM | KUS | 13 | 0 |  |  | 2
PP
VV |  |  |  | Celkem 13=13,000 [A]
TS |  |  |  | položka zahrnuje: - dopravu demontované značky z dočasné skládky - osazení a montáž značky na místě určeném projektem - nutnou opravu poškozených částí nezahrnuje dodávku značky
P | 77 | 914123 |  | DOPRAVNÍ ZNAČKY ZÁKLADNÍ VELIKOSTI OCELOVÉ FÓLIE TŘ 1 - DEMONTÁŽ | KUS | 13 | 0 |  |  | 2
PP
VV |  |  |  | Celkem 13=13,000 [A]
TS |  |  |  | Položka zahrnuje odstranění, demontáž a odklizení materiálu s odvozem na předepsané místo
P | 78 | 914129 |  | DOPRAV ZNAČKY ZÁKLAD VEL OCEL FÓLIE TŘ 1 - NÁJEMNÉ | KSDEN | 1950 | 0 |  |  | 2
PP
VV |  |  |  | Nájemné - celkem 13*(30*5)=1 950,000 [A]
TS |  |  |  | položka zahrnuje sazbu za pronájem dopravních značek a zařízení, počet jednotek je určen jako součin počtu značek a počtu dní použití
P | 79 | 914412 |  | DOPRAVNÍ ZNAČKY 100X150CM OCELOVÉ - MONTÁŽ S PŘEMÍSTĚNÍM | KUS | 5 | 0 |  |  | 2
PP
VV |  |  |  | Celkem 5=5,000 [A]
TS |  |  |  | položka zahrnuje: - dopravu demontované značky z dočasné skládky - osazení a montáž značky na místě určeném projektem - nutnou opravu poškozených částí nezahrnuje dodávku značky
P | 80 | 914413 |  | DOPRAVNÍ ZNAČKY 100X150CM OCELOVÉ - DEMONTÁŽ | KUS | 5 | 0 |  |  | 2
PP
VV |  |  |  | Demontáž celkem 5=5,000 [A]
TS |  |  |  | Položka zahrnuje odstranění, demontáž a odklizení materiálu s odvozem na předepsané místo
P | 81 | 914419 |  | DOPRAV ZNAČKY 100X150CM OCEL - NÁJEMNÉ | KSDEN | 750 | 0 |  |  | 2
PP
VV |  |  |  | Nájemné - celkem 5*(30*5)=750,000 [A]
TS |  |  |  | položka zahrnuje sazbu za pronájem dopravních značek a zařízení, počet jednotek je určen jako součin počtu značek a počtu dní použití
P | 82 | 916712 |  | UPEVŇOVACÍ KONSTR - PODKLADNÍ DESKA POD 28KG - MONTÁŽ S PŘESUNEM | KUS | 7 | 0 |  |  | 2
PP
VV |  |  |  | Pro dočasné SDZ základní velikosti - Celkem 7=7,000 [A]
TS |  |  |  | položka zahrnuje: - přemístění zařízení z dočasné skládky a jeho osazení a montáž na místě určeném projektem - údržbu po celou dobu trvání funkce, náhradu zničených nebo ztracených kusů, nutnou opravu poškozených částí
P | 83 | 916713 |  | UPEVŇOVACÍ KONSTR - PODKLADNÍ DESKA POD 28KG - DEMONTÁŽ | KUS | 7 | 0 |  |  | 2
PP
VV |  |  |  | Pro dočasné SDZ základní velikosti - Demontáž - Celkem 7=7,000 [A]
TS |  |  |  | Položka zahrnuje odstranění, demontáž a odklizení zařízení s odvozem na předepsané místo
P | 84 | 916719 |  | UPEVŇOVACÍ KONSTR - PODKLAD DESKA POD 28KG - NÁJEMNÉ | KSDEN | 1050 | 0 |  |  | 2
PP
VV |  |  |  | Pro dočasné SDZ základní velikosti - Nájemné - celkem 7*(30*5)=1 050,000 [A]
TS |  |  |  | položka zahrnuje sazbu za pronájem zařízení. Počet měrných jednotek se určí jako součin počtu zařízení a počtu dní použití.
P | 85 | 916722 |  | UPEVŇOVACÍ KONSTR - PODKLADNÍ DESKA OD 28KG - MONTÁŽ S PŘESUNEM | KUS | 5 | 0 |  |  | 2
PP
VV |  |  |  | Pro dočasné SDZ 100x150cm - Celkem 5=5,000 [A]
TS |  |  |  | položka zahrnuje: - přemístění zařízení z dočasné skládky a jeho osazení a montáž na místě určeném projektem - údržbu po celou dobu trvání funkce, náhradu zničených nebo ztracených kusů, nutnou opravu poškozených částí
P | 86 | 916723 |  | UPEVŇOVACÍ KONSTR - PODKLADNÍ DESKA OD 28KG - DEMONTÁŽ | KUS | 5 | 0 |  |  | 2
PP
VV |  |  |  | Pro dočasné SDZ 100x150cm - Demontáž - Celkem 5=5,000 [A]
TS |  |  |  | Položka zahrnuje odstranění, demontáž a odklizení zařízení s odvozem na předepsané místo
P | 87 | 916729 |  | UPEVŇOVACÍ KONSTR - PODKL DESKA OD 28KG - NÁJEMNÉ | KSDEN | 750 | 0 |  |  | 2
PP
VV |  |  |  | Pro dočasné SDZ 100x150cm - Nájem - Celkem 5*(30*5)=750,000 [A]
TS |  |  |  | položka zahrnuje sazbu za pronájem zařízení. Počet měrných jednotek se určí jako součin počtu zařízení a počtu dní použití.
P | 88 | 916732 |  | UPEVŇOVACÍ KONSTR - OCEL STOJAN - MONTÁŽ S PŘESUNEM | KUS | 12 | 0 |  |  | 2
PP
VV |  |  |  | Sloupky pro dočasné SDZ - Celkem 12=12,000 [A]
TS |  |  |  | položka zahrnuje: - přemístění zařízení z dočasné skládky a jeho osazení a montáž na místě určeném projektem - údržbu po celou dobu trvání funkce, náhradu zničených nebo ztracených kusů, nutnou opravu poškozených částí
P | 89 | 916733 |  | UPEVŇOVACÍ KONSTR - OCEL STOJAN - DEMONTÁŽ | KUS | 12 | 0 |  |  | 2
PP
VV |  |  |  | Sloupky pro dočasné SDZ - Demontáž - Celkem 12=12,000 [A]
TS |  |  |  | Položka zahrnuje odstranění, demontáž a odklizení zařízení s odvozem na předepsané místo
P | 90 | 916739 |  | UPEVŇOVACÍ KONSTR - OCEL STOJAN - NÁJEMNÉ | KSDEN | 1800 | 0 |  |  | 2
PP
VV |  |  |  | Sloupky pro dočasné SDZ - Nájem - Celkem 12*(30*5)=1 800,000 [A]
TS |  |  |  | položka zahrnuje sazbu za pronájem zařízení. Počet měrných jednotek se určí jako součin počtu zařízení a počtu dní použití.