## Krycí list
VÝKAZ VÝMĚR
Rozpočet |  |  | JKSO
Objekt | Název objektu |  | SKP
| SO 01 Betonový skatepark, SO 03 Příst. plochy |  | Měrná jednotka
SO 04 Mobiliář
Stavba | Název stavby |  | Počet jednotek
| Skatepark Přelouč |  | Náklady na m.j.
Projektant | Ing. Gabriela Nováková |  | Typ rozpočtu
Zpracovatel projektu
Objednatel
Dodavatel |  |  | Zakázkové číslo
Rozpočtoval |  |  | Počet listů
ROZPOČTOVÉ NÁKLADY
Základní rozpočtové náklady |  | Ostatní rozpočtové náklady
Stavební část | 0
|  | VRN celkem |  | 0
Staveb.část+VON | 0 | ORN celkem |  | 0
Vypracoval |  | Za zhotovitele | Za objednatele
Jméno : |  | Jméno : | Jméno :
Datum : |  | Datum : | Datum :
Podpis : |  | Podpis: | Podpis:
Základ pro DPH | 21 | % | 0
DPH | 21 | % | 0
Základ pro DPH | 0 | % | 0
DPH | 0 | % | 0
CENA ZA OBJEKT CELKEM |  |  | 0

## Rekapitulace-stavební část
Stavba : |  | Skatepark Přelouč
Objekt : |  | SO 01 Betonový skatepark, SO 03 Příst. Plochy, SO 04 Mobiliář
REKAPITULACE STAVEBNÍCH DÍLŮ
| Stavební díl |  | HSV | PSV | Montáž | HZS
1 | Zemní práce |  | 0 | 0 | 0 | 0
2 | Základy a zvláštní zakládání |  | 0 | 0 | 0 | 0
5 | Komunikace |  | 0 | 0 | 0 | 0
99 | Staveništní přesun hmot |  | 0
951 | Mobiliář |  | 0
767 | Konstrukce zámečnické |  |  | 0
| CELKEM OBJEKT |  | 0 | 0 | 0 | 0

## Položky-stavební část
Výkaz výměr
Stavba : |  | Skatepark Přelouč |  | Rozpočet:
Objekt : |  | SO 01 Betonový skatepark, SO 03 Příst. Plochy, SO 04 Mobiliář
P.č. | Číslo položky | Název položky | MJ | množství | cena / MJ | celkem (Kč)
Díl: | 1 | Zemní práce
1 | 121101101R00 | Sejmutí ornice s přemístěním do 50 m | m3 | 140 |  | 0
2 | 131201112R00 | Hloubení nezapaž. jam hor.3 do 1000 m3, příprava podloží tělesa skateparku | m3 | 300.3 |  | 0
1001m2*0,3
3 | 132201109R00 | Příplatek za lepivost - hloubení nezapaž. Jam – příprava podloží tělesa | m3 | 300.3 |  | 0
1001m2*0,3
4 | 132201101R00 | Hloubení nezapaž. jam hor.3 do 1000 m3, výkop podloží pro zpevněnou plochu | m3 | 105 |  | 0
350m2*0,3
5 | 132201109R00 | Příplatek za lepivost – výkop podloží pro zpevněnou plochu | m3 | 105 |  | 0
350m2*0,3
6 | 162701105R00 | Vodorovné přemístění výkopku z hor.1-4 do 1000 m, zhotovení dočasné deponie | m3 | 545.3 |  | 0
140+300,3+105
7 | 162701105R00 | Vodorovné přemístění výkopku z hor.1-4 do 1000 m, nakládka, rozplanýrování v okolí | m3 | 460.3 |  | 0
545,3-85
8 | 181050010RA0 | Modelace obsypů překážek skateparku, ruční a strojová, hutnění po vrstvách včetně dodávky materiálu | m3 | 95 |  | 0
9 | 181301106R00 | Rozprostření hlíny včetně dodání, svahování, obsypy objektů skateparku a ostrůvků tl. 20-30cm, doprava | m3 | 85 |  | 0
10 | 182001133R00 | Hutnění násypového tělesa plochy skateparku po 20cm, strojová modeláž | m2 | 1001 |  | 0
11 | 182001133R00 | Hutnění násypového tělesa zpevněné plochy, strojová modeláž | m2 | 350 |  | 0
12 | 182001133R00 | Hutnění násypového tělesa překážek skateparku a platforem po 20cm, strojová modeláž | m2 | 220 |  | 0
13 | 181050010RA0 | Terénní modelace, ruční modelování ŠD, dotvarování překážek skateparku | m2 | 212 |  | 0
14 | 100R01 | Jemné dokončovací strojové a ruční zemní práce | m2 | 592 |  | 0
15 | 181411121 | Založení lučního trávníku výsevem plochy do 1000 m2 v rovině a ve svahu do 1:5, zatravnění všech ploch | m2 | 592 |  | 0
| Celkem za | 1 Zemní práce |  |  |  | 0
Díl: | 2 | Základy a zvláštní zakládání
16 | 274313611R00 | Beton základový prostý C 16/20, polosuchý, založení obrubníků, doprava | m3 | 25 |  | 0
17 | 274313611R00 | Beton základový C 25/30, Dmax 8, X0, XC4, S2, podstřik pro zpevnění stěn překážek, doprava, čerpání, prostoje | m3 | 8 |  | 0
| Celkem za | 2 Základy a zvláštní zakládání |  |  |  | 0
Díl: | 5 | Komunikace
18 | 632481213 | Separační vrstva k oddělení vodorovných ploch z polyetylénové fólie | m2 | 780 |  | 0
19 | 274313611R00 | Beton konstrukční C 25/30, DMAX 8, X0, XC4, S2, doprava, čerpání, prostoje | m3 | 230 |  | 0
20 | 216341132U00 | Stříkaný beton C25/30 -10cm, ruční modelace, ruční hlazení, specifikace dle PD na šikmých plochách a rádiusech | m2 | 212 |  | 0
21 | 216341132U00 | Stříkaný beton C25/30 příplatek za každých 5cm tloušťky | m2 | 212 |  | 0
22 | 216341139U00 | Strojově a ručně hlazený beton C25/30 DMAX 16, X0, XC4, S3 na vodorovných plochách, betonáž, čerpání betonu pumpou | m2 | 780 |  | 0
23 | 919111114 | Řezání dilatačních spár v čerstvém cementobetonovém krytu příčných nebo podélných, šířky 4 mm, hloubky do 30 mm | m | 150 |  | 0
24 | 919121213 | Utěsnění dilatačních spár polyuretanovým tmelem za studena v cementobetonovém krytu včetně adhezního nátěru pro komůrky šířky 4 mm, hloubky 25 mm | m | 150 |  | 0
25 | Dodávka | Mikrosilika pro lepší zpracovatelnost betonu 1,0 kg/m3, dodáváno ručně do betonmixu před započetím betonáže | kg | 230 |  | 0
26 | 273351215RT1 | Bednění překážek a desky, CNC šablony, zřízení a odstranění bednění | m2 | 125 |  | 0
27 | 279361921RT9 | Výztuž skořepiny ze svařovaných sítí, modelace - svařovaná síť - drát 8,0 oka 150/150, ruční vázání, dodávka + montáž | t | 6.2 |  | 0
28 | 279361921RT9 | Výztuž skořepiny z roxor R10, ruční vázání, propoje mezi segmenty, dodávka + montáž | t | 1.04 |  | 0
29 | Dodávka + montáž | Distančníky 100mm, ruční vázání k výztuží | m | 1001 |  | 0
30 | 289970111R00 | Geotextilie 150g/m2, ochrana vybetonovaných ploch | m2 | 400 |  | 0
31 | 289970111R00 | Geotextilie 200g/m2, separační vrstva podloží skateparku | m2 | 1001 |  | 0
32 | Dodávka + montáž | Syntetický nátěr pro ochranu strojově i ručně hlazených vybetonovaných ploch, aplikace strojová i ruční | m2 | 1001 |  | 0
33 | 564112120R00 | Podklad ze ŠD fr. 0/63 a 0/32 po zhutnění tloušťky 40 cm – spodní vrstva skatepark, doprava | t | 864 |  | 0
1001m2x0,4x1,8t/m3x1,2
34 | 564112120R00 | Podklad ze ŠD fr. 0/32 po zhutnění – překážky skateparku, doprava | t | 260 |  | 0
výpočet dle Rhino 3D
35 | 564112120R00 | Podklad ze ŠD fr. 0/63 po zhutnění tloušťky 25cm – přístupová plocha, doprava | t | 189 |  | 0
350m3x0,25*1,8t/m3x1,2
36 | 564112120R00 | Podklad ze ŠD fr. 4/8 po zhutnění tloušťky 4cm – přístupová plocha, doprava | t | 30.24 |  | 0
350m3x0,04*1,8t/m3x1,2
37 | Dodávka + montáž | Obrubník zahradní šedý, uložení | m | 312 |  | 0
312ksx21,8kg = 6,8t
38 | Dodávka + montáž | Betonová dlažba plochá, přírodní s rovnými hranami 200*100*60, uložení | m2 | 350 |  | 0
350m2x125kg = 43,75t
| Celkem za | 5 Komunikace |  |  |  | 0
Díl: | 99 | Staveništní přesun hmot
39 | 998224111R00 | Přesun hmot | t | 2176.29 |  | 0
(300,3+105+25)*1,8 + 6,2+1,04+864+260+189+30+0,101+0,021+0,151+0,693+6,8+43,75
| Celkem za |  |  |  |  | 0
Díl: | 951 | Mobiliář
40 | Dodávka | Odpadkový koš, dodávka a montáž | ks | 4 |  | 0
41 | Dodávka | Lavička dle PD, dodávka a montáž | ks | 6 |  | 0
42 | Dodávka | Stojan na kola. dodávka a montáž | ks | 1 |  | 0
| Celkem za | 951 Mobiliář |  |  |  | 0
Díl: | 767 | Konstrukce zámečnické
43 | 767995103R00 | Výroba a montáž kov. atypických konstr. do 20 kg vč.materiálu, žárové zinkování, specifikace dle PD – Koping TR 60,2/3mm, zkružení, ochrana hrany překážek | kg | 101.2 |  | 0
44 | 767995103R00 | Výroba a montáž kov. atypických konstr. do 20 kg vč.materiálu, žárové zinkování specifikace dle PD – Koping TR20/2mm,ochrana hran překážek | kg | 21.3 |  | 0
45 | 767995103R00 | Výroba a montáž kov. atypických konstr. do 20 kg vč.materiálu, žárové zinkování, specifikace dle PD – Rail TR 60,2/3mm – raily | kg | 151 |  | 0
46 | 767995103R00 | Výroba a montáž kov. atypických konstr. do 20 kg vč.materiálu, žárové zinkování, specifikace dle PD – Jäkl 80x50mm – ochrana hran Grind boxů | kg | 693 |  | 0
47 | 767995103R00 | Plochá ocel 200*4, žárové zinkování | kg | 45.5 |  | 0
| Celkem za | 767 Konstrukce zámečnické |  |  |  | 0

## Vedlejší a ostatní náklady
Soupis vedlejších a ostatních nákladů
Stavba : |  | Skatepark Přelouč |  | Rozpočet:
Objekt : |  | SO 01 Betonový skatepark, SO 03 Příst. Plochy, SO 04 Mobiliář
P.č. | Č. položky | Název položky | MJ | množství | cena / MJ | celkem (Kč)
Díl: | VRN
1 |  | Vytýčení staveniště a podzemních inženýrských sítí oprávněným geodetem-projektantem. | soubor | 1 |  | 0
2 |  | Vybudování, provoz a odstranění zařízení staveniště. | soubor | 1 |  | 0
| Celkem za | VRN |  |  |  | 0
Díl: | ORN
1 |  | Vyhotovení dokumentace skutečného provedení stavby a její předání v požadované formě a množství dle SoD. | soubor | 1 |  | 0
2 |  | Geodetické zaměření skutečného provedení stavby včetně výškopisu a polohopisu a nově položených IS, v rozsahu dle SOD a v rozsahu nezbytném pro zápis změn do katastru nemovitostí. | soubor | 1 |  | 0
3 |  | Vytýčení stávajících inženýrských sítí a objektů, jejich ochrana po dobu výstavby, případná aktualizace příslušných vyjádření správců sítí. | soubor | 1 |  | 0
4 |  | Provedení dynamické zátěžové zkoušky zhutněného podloží skateparku a přístupové plochy | ks | 6 |  | 0
5 |  | Prohlášení o shodě výrobce – certifikace překážek skateparku | soubor | 1 |  | 0
6 |  | Náklady spojené se zabezpečením a poskytnutím zajišťovacích bankovních záruk v rozsahu dle SoD. | soubor | 1 |  | 0
| Celkem za | ORN |  |  |  | 0
| Celkem za | VRN + ORN |  |  |  | 0