## Rekapitulace stavby
Export VZ |  | List obsahuje: |  |  |  |  | 1) Rekapitulace stavby |  |  | 2) Rekapitulace objektů stavby a soupisů prací | [15 empty] | 3.0 | ZAMOK |  |  |  |  | False | False | {fd49eaf9-6c99-4f01-ae1b-d60f1c39c0d1}
[31 empty] | 0,01 | 21
[31 empty] | 0,01 | 15
|  | REKAPITULACE STAVBY | [15 empty] | v --- níže se nacházejí doplnkové a pomocné údaje k sestavám --- v | [11 empty] | Návod na vyplnění | 0,001
|  | Kód: |  |  |  |  | 20150711 | [22 empty] | Měnit lze pouze buňky se žlutým podbarvením! 1) v Rekapitulaci stavby vyplňte údaje o Uchazeči (přenesou se do ostatních sestav i v jiných listech) 2) na vybraných listech vyplňte v sestavě Soupis prací ceny u položek Podrobnosti k vyplnění naleznete na poslední záložce s Pokyny pro vyplnění | 0,01
|  | Stavba: |  |  |  |  | Rekonstrukce chodníků v obci Stěpánov | [23 empty] | 0,1
|  | KSO: | [11 empty] | CC-CZ: | [16 empty] | 1
|  | Místo: |  |  |  |  | Obec Štěpánov | [6 empty] | Datum: |  | 9.11.2015 | [14 empty] | 10
100
|  | Zadavatel: | [11 empty] | IČ: |  | 00274101 | [14 empty] | 0,1
|  |  | Město Přelouč | [10 empty] | DIČ: | [16 empty] | 0,1
0,1
|  | Uchazeč: | [11 empty] | IČ: |  | Vyplň údaj | [14 empty] | 0,1
|  |  | Vyplň údaj | [10 empty] | DIČ: |  | Vyplň údaj | [14 empty] | 0,1
False
|  | Projektant: | [11 empty] | IČ: |  | 25292161 | [14 empty] | False
|  |  | PRODIN a.s. | [10 empty] | DIČ: | [16 empty] | True
0,01
|  | Poznámka: | [28 empty] | 0,01
False
|  | Cena bez DPH | [11 empty] | 0
[8 empty] | Sazba daně |  | Základ daně |  |  |  | Výše daně
|  | DPH |  | základní |  |  |  | 21% |  | 0 |  |  |  | 0
|  |  |  | snížená |  |  |  | 15% |  | 0 |  |  |  | 0
|  |  |  | zákl. přenesená |  |  |  | 21% |  | 0 |  |  |  | 0
|  |  |  | sníž. přenesená |  |  |  | 15% |  | 0 |  |  |  | 0
|  |  |  | nulová |  |  |  | 0% |  | 0 |  |  |  | 0
|  | Cena s DPH | [6 empty] | v |  | CZK |  |  | 0
REKAPITULACE OBJEKTŮ STAVBY A SOUPISŮ PRACÍ
| Kód: | [6 empty] | 20150711
| Stavba: | [6 empty] | Rekonstrukce chodníků v obci Stěpánov
| Místo: | [6 empty] | Obec Štěpánov |  |  |  |  | Datum: |  | 9.11.2015
| Zadavatel: | [6 empty] | Město Přelouč |  |  |  |  | Projektant: |  | PRODIN a.s. |  |  | Informatívní údaje z listů zakázek
Uchazeč:
| Kód |  |  |  | Objekt, Soupis prací | [6 empty] | Cena bez DPH [CZK] |  |  |  | Cena s DPH [CZK] | Typ | z toho Ostat. náklady [CZK] | DPH [CZK] | Normohodiny [h] | DPH základní [CZK] | DPH snížená [CZK] | DPH základní přenesená [CZK] | DPH snížená přenesená [CZK] | Základna DPH základní | Základna DPH snížená | Základna DPH zákl. přenesená | Základna DPH sníž. přenesená | Základna DPH nulová
| Náklady stavby celkem | [10 empty] | 0 |  |  |  | 0 |  | 0 | 0 | 0 | 0 | 0 | 0 | 0 | 0 | 0 | 0 | 0 | 0 |  | D | 0 | ###NOIMPORT### | IMPORT | {fd49eaf9-6c99-4f01-ae1b-d60f1c39c0d1} | {00000000-0000-0000-0000-000000000000}
/ |  | SO 001 |  |  |  | Všeobecné položky | [5 empty] | 0 |  |  |  | 0 | STA | 0 | 0 | 0 | 0 | 0 | 0 | 0 | 0 | 0 | 0 | 0 | 0 |  |  | 1 |  | IMPORT | {7738472a-e349-438b-a292-55eccf3f4d65} | {fd49eaf9-6c99-4f01-ae1b-d60f1c39c0d1} | 2
/ |  | SO 010 |  |  |  | DIO | [5 empty] | 0 |  |  |  | 0 | STA | 0 | 0 | 0 | 0 | 0 | 0 | 0 | 0 | 0 | 0 | 0 | 0 |  |  | 1 |  | IMPORT | {b2508210-97a4-43f9-ac7c-702a6d050791} | {fd49eaf9-6c99-4f01-ae1b-d60f1c39c0d1} | 2
/ |  | SO 101.1 |  |  |  | Nový chodník - UZNATELNÉ | [5 empty] | 0 |  |  |  | 0 | STA | 0 | 0 | 0 | 0 | 0 | 0 | 0 | 0 | 0 | 0 | 0 | 0 |  |  | 1 |  | IMPORT | {0b40a8f8-9afa-4ab3-80f7-aa8f8ac7ae17} | {fd49eaf9-6c99-4f01-ae1b-d60f1c39c0d1} | 2
/ |  | SO 101.2 |  |  |  | Nový chodník - NEUZNATELNÉ | [5 empty] | 0 |  |  |  | 0 | STA | 0 | 0 | 0 | 0 | 0 | 0 | 0 | 0 | 0 | 0 | 0 | 0 |  |  | 1 |  | IMPORT | {e1a174e6-1ce2-460b-a7a0-a4bccfbcd514} | {fd49eaf9-6c99-4f01-ae1b-d60f1c39c0d1} | 2
/ |  | SO 102.1 |  |  |  | Zpevněné plochy podél silnice III/322 18 - UZNATELNÉ | [5 empty] | 0 |  |  |  | 0 | STA | 0 | 0 | 0 | 0 | 0 | 0 | 0 | 0 | 0 | 0 | 0 | 0 |  |  | 1 |  | IMPORT | {953bc76e-3e4e-40ac-866f-1c01ccb17cfb} | {fd49eaf9-6c99-4f01-ae1b-d60f1c39c0d1} | 2
/ |  | SO 102.2 |  |  |  | Zpevněné plochy podél silnice III/322 18 - NEUZNATELNÉ | [5 empty] | 0 |  |  |  | 0 | STA | 0 | 0 | 0 | 0 | 0 | 0 | 0 | 0 | 0 | 0 | 0 | 0 |  |  | 1 |  | IMPORT | {70a81da4-4989-43ed-9d83-94f0ae9b770b} | {fd49eaf9-6c99-4f01-ae1b-d60f1c39c0d1} | 2
/ |  | SO 801 |  |  |  | Sadové úpravy | [5 empty] | 0 |  |  |  | 0 | STA | 0 | 0 | 0 | 0 | 0 | 0 | 0 | 0 | 0 | 0 | 0 | 0 |  |  | 1 |  | IMPORT | {bfe2991f-d992-4f00-8015-3a33a5c922c9} | {fd49eaf9-6c99-4f01-ae1b-d60f1c39c0d1} | 2

## SO 001 - Všeobecné položky
| List obsahuje: |  | 1) Krycí list soupisu | 2) Rekapitulace |  |  | 3) Soupis prací | Zpět na list: | Rekapitulace stavby
{7738472a-e349-438b-a292-55eccf3f4d65}
2
| KRYCÍ LIST SOUPISU | [8 empty] | v --- níže se nacházejí doplnkové a pomocné údaje k sestavám --- v | [8 empty] | False
Stavba:
Rekonstrukce chodníků v obci Stěpánov
Objekt:
SO 001 - Všeobecné položky
| KSO: |  |  |  |  | CC-CZ:
| Místo: |  |  |  |  | Datum: | 9.11.2015
| Zadavatel: |  |  |  |  | IČ: | 00274101
|  | Město Přelouč |  |  |  | DIČ:
| Uchazeč: |  |  |  |  | IČ:
DIČ:
| Projektant: |  |  |  |  | IČ:
|  | PRODIN a.s. |  |  |  | DIČ:
Poznámka:
| Cena bez DPH | [5 empty] | 0
|  |  | Základ daně |  |  | Sazba daně | Výše daně
| DPH | základní | 0 |  |  | 21% | 0
|  | snížená | 0 |  |  | 15% | 0
|  | zákl. přenesená | 0 |  |  | 21% | 0
|  | sníž. přenesená | 0 |  |  | 15% | 0
|  | nulová | 0 |  |  | 0% | 0
| Cena s DPH |  |  | v | CZK |  | 0
REKAPITULACE ČLENĚNÍ SOUPISU PRACÍ
Stavba:
Rekonstrukce chodníků v obci Stěpánov
Objekt:
SO 001 - Všeobecné položky
Místo: | [5 empty] | Datum: | 9.11.2015
Zadavatel: |  |  | Město Přelouč |  |  | Projektant: | PRODIN a.s.
Uchazeč:
Kód dílu - Popis | [6 empty] | Cena celkem [CZK]
Náklady soupisu celkem | [6 empty] | 0 | [12 empty] | -1
| VRN - Vedlejší rozpočtové náklady | [5 empty] | 0
SOUPIS PRACÍ
Stavba:
Rekonstrukce chodníků v obci Stěpánov
Objekt:
SO 001 - Všeobecné položky
Místo: | [5 empty] | Datum: | 9.11.2015
Zadavatel: |  |  | Město Přelouč |  |  | Projektant: | PRODIN a.s.
Uchazeč:
PČ | Typ | Kód | Popis | MJ | Množství | J.cena [CZK] | Cena celkem [CZK] | Cenová soustava |  | Poznámka | DPH | J. Nh [h] | Nh celkem [h] | J. hmotnost [t] | Hmotnost celkem [t] | J. suť [t] | Suť Celkem [t]
Náklady soupisu celkem | [6 empty] | 0 | [5 empty] | 0 |  | 0 |  | 0 |  | D | -1 | [10 empty] | 0
| D | VRN | Vedlejší rozpočtové náklady |  |  |  | 0 | [5 empty] | 0 |  | 0 |  | 0 | 5 | D | 0 |  |  |  | ROZPOCET | [6 empty] | 0
1 | K | 012103000 | Geodetické práce před výstavbou - vytyčení inženýrských sítí | kpl | 1 |  | 0 | CS ÚRS 2015 01 |  |  | základní |  | 0 | 0 | 0 | 0 | 0 | 1024 | K | 1 |  |  |  | ROZPOCET | 0 | 0 | 0 | 0 | 0 | 1 | 0 | 1024 | -289573208
| PP |  | Průzkumné, geodetické a projektové práce geodetické práce před výstavbou | [15 empty] | PP | 1
| VV |  | "neuznatelný náklad"1 |  | 1 | [13 empty] | VV | 1 | 2 | True | 1 | ROZPOCET
2 | K | 012103001 | Geodetické práce před výstavbou - vytyčení stavby | kpl | 1 |  | 0 |  |  |  | základní |  | 0 | 0 | 0 | 0 | 0 | 1024 | K | 1 |  |  |  | ROZPOCET | 0 | 0 | 0 | 0 | 0 | 1 | 0 | 1024 | -693624243
| PP |  | Průzkumné, geodetické a projektové práce geodetické práce před výstavbou | [15 empty] | PP | 1
| VV |  | "neuznatelný náklad"1 |  | 1 | [13 empty] | VV | 1 | 2 | True | 1 | ROZPOCET
3 | K | 012303000 | Geodetické práce po výstavbě - zaměření skutečního provedení | kpl | 1 |  | 0 | CS ÚRS 2015 01 |  |  | základní |  | 0 | 0 | 0 | 0 | 0 | 1024 | K | 1 |  |  |  | ROZPOCET | 0 | 0 | 0 | 0 | 0 | 1 | 0 | 1024 | -1030131267
| PP |  | Průzkumné, geodetické a projektové práce geodetické práce po výstavbě | [15 empty] | PP | 1
| VV |  | "uznatelný náklad"1 |  | 1 | [13 empty] | VV | 1 | 2 | True | 1 | ROZPOCET
4 | K | 013254000 | Dokumentace skutečného provedení stavby | kpl | 1 |  | 0 | CS ÚRS 2015 01 |  |  | základní |  | 0 | 0 | 0 | 0 | 0 | 1024 | K | 1 |  |  |  | ROZPOCET | 0 | 0 | 0 | 0 | 0 | 1 | 0 | 1024 | -1449389930
| PP |  | Průzkumné, geodetické a projektové práce projektové práce dokumentace stavby (výkresová a textová) skutečného provedení stavby | [15 empty] | PP | 1
| VV |  | "uznatekný náklad"1 |  | 1 | [13 empty] | VV | 1 | 2 | True | 1 | ROZPOCET
5 | K | 032002000 | Vybavení staveniště | kpl | 1 |  | 0 | CS ÚRS 2015 01 |  |  | základní |  | 0 | 0 | 0 | 0 | 0 | 1024 | K | 1 |  |  |  | ROZPOCET | 0 | 0 | 0 | 0 | 0 | 1 | 0 | 1024 | 685077864
| PP |  | Hlavní tituly průvodních činností a nákladů zařízení staveniště vybavení staveniště | [15 empty] | PP | 1
6 | K | 043002000 | Zkoušky hutnění zemní pláně | soubor | 1 |  | 0 | CS ÚRS 2015 01 |  |  | základní |  | 0 | 0 | 0 | 0 | 0 | 1024 | K | 1 |  |  |  | ROZPOCET | 0 | 0 | 0 | 0 | 0 | 1 | 0 | 1024 | 796952520
| PP |  | Hlavní tituly průvodních činností a nákladů inženýrská činnost zkoušky a ostatní měření | [15 empty] | PP | 1
| VV |  | "neuznatelný náklad"1 |  | 1 | [13 empty] | VV | 1 | 2 | True | 1 | ROZPOCET
7 | K | 043002001 | Pamětní deska + informační panel | soubor | 1 |  | 0 |  |  |  | základní |  | 0 | 0 | 0 | 0 | 0 | 1024 | K | 1 |  |  |  | ROZPOCET | 0 | 0 | 0 | 0 | 0 | 1 | 0 | 1024 | 1639908945
| PP |  | Hlavní tituly průvodních činností a nákladů inženýrská činnost zkoušky a ostatní měření | [15 empty] | PP | 1
| VV |  | "neuznatelný náklad"1 |  | 1 | [13 empty] | VV | 1 | 2 | True | 1 | ROZPOCET
8 | K | 034203000 | BOZP - zajištění staveniště | bioub. | 1 |  | 0 | CS ÚRS 2015 01 |  |  | základní |  | 0 | 0 | 0 | 0 | 0 | 1024 | K | 1 |  |  |  | ROZPOCET | 0 | 0 | 0 | 0 | 0 | 1 | 0 | 1024 | -1693148628
| PP |  | Zařízení staveniště zabezpečení staveniště oplocení staveniště | [15 empty] | PP | 1

## SO 010 - DIO
| List obsahuje: |  | 1) Krycí list soupisu | 2) Rekapitulace |  |  | 3) Soupis prací | Zpět na list: | Rekapitulace stavby
{b2508210-97a4-43f9-ac7c-702a6d050791}
2
| KRYCÍ LIST SOUPISU | [8 empty] | v --- níže se nacházejí doplnkové a pomocné údaje k sestavám --- v | [8 empty] | False
Stavba:
Rekonstrukce chodníků v obci Stěpánov
Objekt:
SO 010 - DIO
| KSO: |  |  |  |  | CC-CZ:
| Místo: |  |  |  |  | Datum: | 9.11.2015
| Zadavatel: |  |  |  |  | IČ: | 00274101
|  | Město Přelouč |  |  |  | DIČ:
| Uchazeč: |  |  |  |  | IČ:
DIČ:
| Projektant: |  |  |  |  | IČ:
|  | PRODIN a.s. |  |  |  | DIČ:
Poznámka:
| Cena bez DPH | [5 empty] | 0
|  |  | Základ daně |  |  | Sazba daně | Výše daně
| DPH | základní | 0 |  |  | 21% | 0
|  | snížená | 0 |  |  | 15% | 0
|  | zákl. přenesená | 0 |  |  | 21% | 0
|  | sníž. přenesená | 0 |  |  | 15% | 0
|  | nulová | 0 |  |  | 0% | 0
| Cena s DPH |  |  | v | CZK |  | 0
REKAPITULACE ČLENĚNÍ SOUPISU PRACÍ
Stavba:
Rekonstrukce chodníků v obci Stěpánov
Objekt:
SO 010 - DIO
Místo: | [5 empty] | Datum: | 9.11.2015
Zadavatel: |  |  | Město Přelouč |  |  | Projektant: | PRODIN a.s.
Uchazeč:
Kód dílu - Popis | [6 empty] | Cena celkem [CZK]
Náklady soupisu celkem | [6 empty] | 0 | [12 empty] | -1
| HSV - Práce a dodávky HSV | [5 empty] | 0
| 9 - Ostatní konstrukce a práce, bourání | [5 empty] | 0
SOUPIS PRACÍ
Stavba:
Rekonstrukce chodníků v obci Stěpánov
Objekt:
SO 010 - DIO
Místo: | [5 empty] | Datum: | 9.11.2015
Zadavatel: |  |  | Město Přelouč |  |  | Projektant: | PRODIN a.s.
Uchazeč:
PČ | Typ | Kód | Popis | MJ | Množství | J.cena [CZK] | Cena celkem [CZK] | Cenová soustava |  | Poznámka | DPH | J. Nh [h] | Nh celkem [h] | J. hmotnost [t] | Hmotnost celkem [t] | J. suť [t] | Suť Celkem [t]
Náklady soupisu celkem | [6 empty] | 0 | [5 empty] | 0 |  | 0 |  | 0 |  | D | -1 | [10 empty] | 0
| D | HSV | Práce a dodávky HSV |  |  |  | 0 | [5 empty] | 0 |  | 0 |  | 0 | 1 | D | 0 |  |  |  | ROZPOCET | [6 empty] | 0
| D | 9 | Ostatní konstrukce a práce, bourání |  |  |  | 0 | [5 empty] | 0 |  | 0 |  | 0 | 1 | D | 1 |  |  |  | ROZPOCET | [6 empty] | 0
1 | K | 913121111 | Montáž a demontáž dočasné dopravní značky kompletní základní | kus | 68 |  | 0 | CS ÚRS 2015 01 |  |  | základní |  | 0 | 0 | 0 | 0 | 0 | 4 | K | 2 |  |  |  | ROZPOCET | 0 | 0 | 0 | 0 | 0 | 1 | 0 | 4 | -968111107
| PP |  | Montáž a demontáž dočasných dopravních značek kompletních značek vč. podstavce a sloupku základních | [15 empty] | PP | 2
| VV |  | "A6a"4 |  | 4 | [13 empty] | VV | 2 | 2 | True | 0 | ROZPOCET
| VV |  | "A6b"4 |  | 4 | [13 empty] | VV | 2 | 2 | True | 0 | ROZPOCET
| VV |  | "A7a"4 |  | 4 | [13 empty] | VV | 2 | 2 | True | 0 | ROZPOCET
| VV |  | "A15"4 |  | 4 | [13 empty] | VV | 2 | 2 | True | 0 | ROZPOCET
| VV |  | "B21a"6 |  | 6 | [13 empty] | VV | 2 | 2 | True | 0 | ROZPOCET
| VV |  | "B20a"6 |  | 6 | [13 empty] | VV | 2 | 2 | True | 0 | ROZPOCET
| VV |  | "B26"6 |  | 6 | [13 empty] | VV | 2 | 2 | True | 0 | ROZPOCET
| VV |  | "C4b"4+4 |  | 8 | [13 empty] | VV | 2 | 2 | True | 0 | ROZPOCET
| VV |  | "E13"4 |  | 4 | [13 empty] | VV | 2 | 2 | True | 0 | ROZPOCET
| VV |  | "P6"2 |  | 2 | [13 empty] | VV | 2 | 2 | True | 0 | ROZPOCET
| VV |  | "P7"6 |  | 6 | [13 empty] | VV | 2 | 2 | True | 0 | ROZPOCET
| VV |  | "P8"6 |  | 6 | [13 empty] | VV | 2 | 2 | True | 0 | ROZPOCET
| VV |  | "IP22"4 |  | 4 | [13 empty] | VV | 2 | 2 | True | 0 | ROZPOCET
| VV |  | "IJ4a"2 |  | 2 | [13 empty] | VV | 2 | 2 | True | 0 | ROZPOCET
| VV |  | "IJ4b"2 |  | 2 | [13 empty] | VV | 2 | 2 | True | 0 | ROZPOCET
| VV |  | Součet |  | 68 | [13 empty] | VV | 2 | 4 | True | 1 | ROZPOCET
2 | K | 913121211 | Příplatek k dočasné dopravní značce kompletní základní za první a ZKD den použití | kus | 7616 |  | 0 | CS ÚRS 2015 01 |  |  | základní |  | 0 | 0 | 0 | 0 | 0 | 4 | K | 2 |  |  |  | ROZPOCET | 0 | 0 | 0 | 0 | 0 | 1 | 0 | 4 | -23167789
| PP |  | Montáž a demontáž dočasných dopravních značek Příplatek za první a každý další den použití dočasných dopravních značek k ceně 12-1111 | [15 empty] | PP | 2
| VV |  | 68*112 |  | 7616 | [13 empty] | VV | 2 | 2 | True | 1 | ROZPOCET
3 | K | 913221111 | Montáž a demontáž dočasné dopravní zábrany Z2 světelné šířky 1,5 m se 3 světly | kus | 6 |  | 0 | CS ÚRS 2015 01 |  |  | základní |  | 0 | 0 | 0 | 0 | 0 | 4 | K | 2 |  |  |  | ROZPOCET | 0 | 0 | 0 | 0 | 0 | 1 | 0 | 4 | 953973878
| PP |  | Montáž a demontáž dočasných dopravních zábran Z2 světelných včetně zásobníku na akumulátor, šířky 1,5 m, 3 světla | [15 empty] | PP | 2
4 | K | 913221211 | Příplatek k dočasné dopravní zábraně Z2 světelné šířky 1,5m se 3 světly za první a ZKD den použití | kus | 672 |  | 0 | CS ÚRS 2015 01 |  |  | základní |  | 0 | 0 | 0 | 0 | 0 | 4 | K | 2 |  |  |  | ROZPOCET | 0 | 0 | 0 | 0 | 0 | 1 | 0 | 4 | 1749126188
| PP |  | Montáž a demontáž dočasných dopravních zábran Z2 Příplatek za první a každý další den použití dočasných dopravních zábran Z2 k ceně 22-1111 | [15 empty] | PP | 2
| VV |  | 6*112 |  | 672 | [13 empty] | VV | 2 | 2 | True | 1 | ROZPOCET
7 | K | 913321111 | Montáž a demontáž dočasné dopravní směrové desky základní Z4 | kus | 50 |  | 0 | CS ÚRS 2015 01 |  |  | základní |  | 0 | 0 | 0 | 0 | 0 | 4 | K | 2 |  |  |  | ROZPOCET | 0 | 0 | 0 | 0 | 0 | 1 | 0 | 4 | -185986827
| PP |  | Montáž a demontáž dočasných dopravních vodících zařízení směrové desky Z4 základní | [15 empty] | PP | 2
5 | K | 913321115 | Montáž a demontáž dočasné soupravy směrových desek Z4 s výstražným světlem 3 desky | kus | 6 |  | 0 | CS ÚRS 2015 01 |  |  | základní |  | 0 | 0 | 0 | 0 | 0 | 4 | K | 2 |  |  |  | ROZPOCET | 0 | 0 | 0 | 0 | 0 | 1 | 0 | 4 | 1428784949
| PP |  | Montáž a demontáž dočasných dopravních vodících zařízení soupravy směrových desek Z4 s výstražným světlem 3 desky | [15 empty] | PP | 2
8 | K | 913321211 | Příplatek k dočasné směrové desce základní Z4 za první a ZKD den použití | kus | 5600 |  | 0 | CS ÚRS 2015 01 |  |  | základní |  | 0 | 0 | 0 | 0 | 0 | 4 | K | 2 |  |  |  | ROZPOCET | 0 | 0 | 0 | 0 | 0 | 1 | 0 | 4 | 1670796195
| PP |  | Montáž a demontáž dočasných dopravních vodících zařízení Příplatek za první a každý další den použití dočasných dopravních vodících zařízení k ceně 32-1111 | [15 empty] | PP | 2
| VV |  | 50*112 |  | 5600 | [13 empty] | VV | 2 | 2 | True | 1 | ROZPOCET
6 | K | 913321215 | Příplatek k dočasné soupravě směrových desek Z4 s výstražným světlem 3 desky za 1. a ZKD den použití | kus | 672 |  | 0 | CS ÚRS 2015 01 |  |  | základní |  | 0 | 0 | 0 | 0 | 0 | 4 | K | 2 |  |  |  | ROZPOCET | 0 | 0 | 0 | 0 | 0 | 1 | 0 | 4 | -898907434
| PP |  | Montáž a demontáž dočasných dopravních vodících zařízení Příplatek za první a každý další den použití dočasných dopravních vodících zařízení k ceně 32-1115 | [15 empty] | PP | 2
| VV |  | 6*112 |  | 672 | [13 empty] | VV | 2 | 2 | True | 1 | ROZPOCET

## SO 101.1 - Nový chodník -...
| List obsahuje: |  | 1) Krycí list soupisu | 2) Rekapitulace |  |  | 3) Soupis prací | Zpět na list: | Rekapitulace stavby
{0b40a8f8-9afa-4ab3-80f7-aa8f8ac7ae17}
2
| KRYCÍ LIST SOUPISU | [8 empty] | v --- níže se nacházejí doplnkové a pomocné údaje k sestavám --- v | [8 empty] | False
Stavba:
Rekonstrukce chodníků v obci Stěpánov
Objekt:
SO 101.1 - Nový chodník - UZNATELNÉ
| KSO: |  |  |  |  | CC-CZ:
| Místo: |  |  |  |  | Datum: | 9.11.2015
| Zadavatel: |  |  |  |  | IČ: | 00274101
|  | Město Přelouč |  |  |  | DIČ:
| Uchazeč: |  |  |  |  | IČ:
DIČ:
| Projektant: |  |  |  |  | IČ:
|  | PRODIN a.s. |  |  |  | DIČ:
Poznámka:
| Cena bez DPH | [5 empty] | 0
|  |  | Základ daně |  |  | Sazba daně | Výše daně
| DPH | základní | 0 |  |  | 21% | 0
|  | snížená | 0 |  |  | 15% | 0
|  | zákl. přenesená | 0 |  |  | 21% | 0
|  | sníž. přenesená | 0 |  |  | 15% | 0
|  | nulová | 0 |  |  | 0% | 0
| Cena s DPH |  |  | v | CZK |  | 0
REKAPITULACE ČLENĚNÍ SOUPISU PRACÍ
Stavba:
Rekonstrukce chodníků v obci Stěpánov
Objekt:
SO 101.1 - Nový chodník - UZNATELNÉ
Místo: | [5 empty] | Datum: | 9.11.2015
Zadavatel: |  |  | Město Přelouč |  |  | Projektant: | PRODIN a.s.
Uchazeč:
Kód dílu - Popis | [6 empty] | Cena celkem [CZK]
Náklady soupisu celkem | [6 empty] | 0 | [12 empty] | -1
| HSV - Práce a dodávky HSV | [5 empty] | 0
| 1 - Zemní práce | [5 empty] | 0
| 3 - Svislé a kompletní konstrukce | [5 empty] | 0
| 4 - Vodorovné konstrukce | [5 empty] | 0
| 5 - Komunikace pozemní | [5 empty] | 0
| 9 - Ostatní konstrukce a práce, bourání | [5 empty] | 0
| 997 - Přesun sutě | [5 empty] | 0
| 998 - Přesun hmot | [5 empty] | 0
SOUPIS PRACÍ
Stavba:
Rekonstrukce chodníků v obci Stěpánov
Objekt:
SO 101.1 - Nový chodník - UZNATELNÉ
Místo: | [5 empty] | Datum: | 9.11.2015
Zadavatel: |  |  | Město Přelouč |  |  | Projektant: | PRODIN a.s.
Uchazeč:
PČ | Typ | Kód | Popis | MJ | Množství | J.cena [CZK] | Cena celkem [CZK] | Cenová soustava |  | Poznámka | DPH | J. Nh [h] | Nh celkem [h] | J. hmotnost [t] | Hmotnost celkem [t] | J. suť [t] | Suť Celkem [t]
Náklady soupisu celkem | [6 empty] | 0 | [5 empty] | 0 |  | 109.5836 |  | 0.5125 |  | D | -1 | [10 empty] | 0
| D | HSV | Práce a dodávky HSV |  |  |  | 0 | [5 empty] | 0 |  | 109.5836 |  | 0.5125 | 1 | D | 0 |  |  |  | ROZPOCET | [6 empty] | 0
| D | 1 | Zemní práce |  |  |  | 0 | [5 empty] | 0 |  | 1.62 |  | 0.5125 | 1 | D | 1 |  |  |  | ROZPOCET | [6 empty] | 0
1 | K | 113202111 | Vytrhání obrub krajníků obrubníků stojatých | m | 2.5 |  | 0 | CS ÚRS 2015 01 |  |  | základní |  | 0 | 0 | 0 | 0.205 | 0.5125 | 4 | K | 2 |  |  |  | ROZPOCET | 0 | 0 | 0 | 0 | 0 | 1 | 0 | 4 | -1870232287
| PP |  | Vytrhání obrub s vybouráním lože, s přemístěním hmot na skládku na vzdálenost do 3 m nebo s naložením na dopravní prostředek z krajníků nebo obrubníků stojatých | [15 empty] | PP | 2
| P |  | Poznámka k položce: B.1.2.10 Situace - Bourací práce | [15 empty] | P | 2
2 | K | 121101102 | Sejmutí ornice s přemístěním na vzdálenost do 100 m | m3 | 43.9 |  | 0 | CS ÚRS 2015 01 |  |  | základní |  | 0 | 0 | 0 | 0 | 0 | 4 | K | 2 |  |  |  | ROZPOCET | 0 | 0 | 0 | 0 | 0 | 1 | 0 | 4 | -694966193
| PP |  | Sejmutí ornice nebo lesní půdy s vodorovným přemístěním na hromady v místě upotřebení nebo na dočasné či trvalé skládky se složením, na vzdálenost přes 50 do 100 m | [15 empty] | PP | 2
| P |  | Poznámka k položce: B.1.2.10 Situace - Bourací práce | [15 empty] | P | 2
| VV |  | 439*0,1 |  | 43.9 | [13 empty] | VV | 2 | 2 | True | 1 | ROZPOCET
3 | K | 122201101 | Odkopávky a prokopávky nezapažené v hornině tř. 3 objem do 100 m3 | m3 | 102 |  | 0 | CS ÚRS 2015 01 |  |  | základní |  | 0 | 0 | 0 | 0 | 0 | 4 | K | 2 |  |  |  | ROZPOCET | 0 | 0 | 0 | 0 | 0 | 1 | 0 | 4 | 923973885
| PP |  | Odkopávky a prokopávky nezapažené s přehozením výkopku na vzdálenost do 3 m nebo s naložením na dopravní prostředek v hornině tř. 3 do 100 m3 | [15 empty] | PP | 2
| P |  | Poznámka k položce: B.1.2.10 Situace - Bourací práce | [15 empty] | P | 2
| VV |  | 340*0,2 |  | 68 | [13 empty] | VV | 2 | 2 | True | 0 | ROZPOCET
| VV |  | "případná sanace aktivní zóny zemní pláně - 10% plochy"340*0,1 |  | 34 | [13 empty] | VV | 2 | 2 | True | 0 | ROZPOCET
| VV |  | Součet |  | 102 | [13 empty] | VV | 2 | 4 | True | 1 | ROZPOCET
4 | K | 122201109 | Příplatek za lepivost u odkopávek v hornině tř. 1 až 3 | m3 | 102 |  | 0 | CS ÚRS 2015 01 |  |  | základní |  | 0 | 0 | 0 | 0 | 0 | 4 | K | 2 |  |  |  | ROZPOCET | 0 | 0 | 0 | 0 | 0 | 1 | 0 | 4 | -1686737726
| PP |  | Odkopávky a prokopávky nezapažené s přehozením výkopku na vzdálenost do 3 m nebo s naložením na dopravní prostředek v hornině tř. 3 Příplatek k cenám za lepivost horniny tř. 3 | [15 empty] | PP | 2
5 | K | 132201101 | Hloubení rýh š do 600 mm v hornině tř. 3 objemu do 100 m3 | m3 | 3.24 |  | 0 | CS ÚRS 2015 01 |  |  | základní |  | 0 | 0 | 0 | 0 | 0 | 4 | K | 2 |  |  |  | ROZPOCET | 0 | 0 | 0 | 0 | 0 | 1 | 0 | 4 | 274881716
| PP |  | Hloubení zapažených i nezapažených rýh šířky do 600 mm s urovnáním dna do předepsaného profilu a spádu v hornině tř. 3 do 100 m3 | [15 empty] | PP | 2
| P |  | Poznámka k položce: B.1.2.10 Situace - Bourací práce | [15 empty] | P | 2
| VV |  | "chránička půlená"4,5*0,6*1,2 |  | 3.24 | [13 empty] | VV | 2 | 2 | True | 1 | ROZPOCET
6 | K | 132201109 | Příplatek za lepivost k hloubení rýh š do 600 mm v hornině tř. 3 | m3 | 3.24 |  | 0 | CS ÚRS 2015 01 |  |  | základní |  | 0 | 0 | 0 | 0 | 0 | 4 | K | 2 |  |  |  | ROZPOCET | 0 | 0 | 0 | 0 | 0 | 1 | 0 | 4 | 1230852470
| PP |  | Hloubení zapažených i nezapažených rýh šířky do 600 mm s urovnáním dna do předepsaného profilu a spádu v hornině tř. 3 Příplatek k cenám za lepivost horniny tř. 3 | [15 empty] | PP | 2
7 | K | 162301101 | Vodorovné přemístění do 500 m výkopku/sypaniny z horniny tř. 1 až 4 | m3 | 72.705 |  | 0 | CS ÚRS 2015 01 |  |  | základní |  | 0 | 0 | 0 | 0 | 0 | 4 | K | 2 |  |  |  | ROZPOCET | 0 | 0 | 0 | 0 | 0 | 1 | 0 | 4 | 1497266385
| PP |  | Vodorovné přemístění výkopku nebo sypaniny po suchu na obvyklém dopravním prostředku, bez naložení výkopku, avšak se složením bez rozhrnutí z horniny tř. 1 až 4 na vzdálenost přes 50 do 500 m | [15 empty] | PP | 2
| VV |  | "zpětné ohumusování"((140,35+100)*0,15)*2 |  | 72.105 | [13 empty] | VV | 2 | 2 | True | 0 | ROZPOCET
| VV |  | "zpětné ohumusování - SO 101 NEUZNATELNÉ"0,30*2 |  | 0.6 | [13 empty] | VV | 2 | 2 | True | 0 | ROZPOCET
| VV |  | Součet |  | 72.705 | [13 empty] | VV | 2 | 4 | True | 1 | ROZPOCET
8 | K | 162701105 | Vodorovné přemístění do 10000 m výkopku/sypaniny z horniny tř. 1 až 4 | m3 | 110.627 |  | 0 | CS ÚRS 2015 01 |  |  | základní |  | 0 | 0 | 0 | 0 | 0 | 4 | K | 2 |  |  |  | ROZPOCET | 0 | 0 | 0 | 0 | 0 | 1 | 0 | 4 | 38870253
| PP |  | Vodorovné přemístění výkopku nebo sypaniny po suchu na obvyklém dopravním prostředku, bez naložení výkopku, avšak se složením bez rozhrnutí z horniny tř. 1 až 4 na vzdálenost přes 9 000 do 10 000 m | [15 empty] | PP | 2
| VV |  | "ornice"43,9 |  | 43.9 | [13 empty] | VV | 2 | 2 | True | 0 | ROZPOCET
| VV |  | "zpětné ohumusování"-(140,35+100)*0,15 |  | -36.053 | [13 empty] | VV | 2 | 2 | True | 0 | ROZPOCET
| VV |  | "zpětné ohumusování - SO 101.2 NEUZNATELNÉ"-0,30 |  | -0.3 | [13 empty] | VV | 2 | 2 | True | 0 | ROZPOCET
| VV |  | "odkopávky"102 |  | 102 | [13 empty] | VV | 2 | 2 | True | 0 | ROZPOCET
| VV |  | "rýha"3,24 |  | 3.24 | [13 empty] | VV | 2 | 2 | True | 0 | ROZPOCET
| VV |  | "zásyp"-2,16 |  | -2.16 | [13 empty] | VV | 2 | 2 | True | 0 | ROZPOCET
| VV |  | Součet |  | 110.627 | [13 empty] | VV | 2 | 4 | True | 1 | ROZPOCET
9 | K | 162701109 | Příplatek k vodorovnému přemístění výkopku/sypaniny z horniny tř. 1 až 4 ZKD 1000 m přes 10000 m | m3 | 1106.27 |  | 0 | CS ÚRS 2015 01 |  |  | základní |  | 0 | 0 | 0 | 0 | 0 | 4 | K | 2 |  |  |  | ROZPOCET | 0 | 0 | 0 | 0 | 0 | 1 | 0 | 4 | -975506446
| PP |  | Vodorovné přemístění výkopku nebo sypaniny po suchu na obvyklém dopravním prostředku, bez naložení výkopku, avšak se složením bez rozhrnutí z horniny tř. 1 až 4 na vzdálenost Příplatek k ceně za každých dalších i započatých 1 000 m | [15 empty] | PP | 2
| VV |  | 110,627*10 |  | 1106.27 | [13 empty] | VV | 2 | 2 | True | 1 | ROZPOCET
10 | K | 167101101 | Nakládání výkopku z hornin tř. 1 až 4 do 100 m3 | m3 | 36.353 |  | 0 | CS ÚRS 2015 01 |  |  | základní |  | 0 | 0 | 0 | 0 | 0 | 4 | K | 2 |  |  |  | ROZPOCET | 0 | 0 | 0 | 0 | 0 | 1 | 0 | 4 | 1481355471
| PP |  | Nakládání, skládání a překládání neulehlého výkopku nebo sypaniny nakládání, množství do 100 m3, z hornin tř. 1 až 4 | [15 empty] | PP | 2
| VV |  | "zpětné ohumusování"(140,35+100)*0,15 |  | 36.053 | [13 empty] | VV | 2 | 2 | True | 0 | ROZPOCET
| VV |  | "zpětné ohumusování - SO 101.2 NEUZNATELNÉ"0,30 |  | 0.3 | [13 empty] | VV | 2 | 2 | True | 0 | ROZPOCET
| VV |  | Součet |  | 36.353 | [13 empty] | VV | 2 | 4 | True | 1 | ROZPOCET
11 | K | 171101103 | Uložení sypaniny z hornin soudržných do násypů zhutněných do 100 % PS | m3 | 97.5 |  | 0 | CS ÚRS 2015 01 |  |  | základní |  | 0 | 0 | 0 | 0 | 0 | 4 | K | 2 |  |  |  | ROZPOCET | 0 | 0 | 0 | 0 | 0 | 1 | 0 | 4 | 492311345
| PP |  | Uložení sypaniny do násypů s rozprostřením sypaniny ve vrstvách a s hrubým urovnáním zhutněných s uzavřením povrchu násypu z hornin soudržných s předepsanou mírou zhutnění v procentech výsledků zkoušek Proctor-Standard (dále jen PS) přes 96 do 100 % PS | [15 empty] | PP | 2
| P |  | Poznámka k položce: B.1.2.10 Situace - Bourací práce | [15 empty] | P | 2
| VV |  | "BUDE POUŽITO MATERIÁLU ZÍSKANÉHO V RÁMCI STAVBY"97,5 |  | 97.5 | [13 empty] | VV | 2 | 2 | True | 1 | ROZPOCET
12 | K | 171201201 | Uložení sypaniny na skládky | m3 | 110.627 |  | 0 | CS ÚRS 2015 01 |  |  | základní |  | 0 | 0 | 0 | 0 | 0 | 4 | K | 2 |  |  |  | ROZPOCET | 0 | 0 | 0 | 0 | 0 | 1 | 0 | 4 | 1322018158
| PP |  | Uložení sypaniny na skládky | [15 empty] | PP | 2
| P |  | Poznámka k položce: Tabulka projektanta - Zemní práce | [15 empty] | P | 2
| VV |  | "ornice"43,9 |  | 43.9 | [13 empty] | VV | 2 | 2 | True | 0 | ROZPOCET
| VV |  | "zpětné ohumusování SO 102.1"-(140,35+100)*0,15 |  | -36.053 | [13 empty] | VV | 2 | 2 | True | 0 | ROZPOCET
| VV |  | "zpětné ohumusování - SO 101 NEUZNATELNÉ"-0,30 |  | -0.3 | [13 empty] | VV | 2 | 2 | True | 0 | ROZPOCET
| VV |  | "odkopávky"102 |  | 102 | [13 empty] | VV | 2 | 2 | True | 0 | ROZPOCET
| VV |  | "rýha"3,24 |  | 3.24 | [13 empty] | VV | 2 | 2 | True | 0 | ROZPOCET
| VV |  | "zásyp"-2,16 |  | -2.16 | [13 empty] | VV | 2 | 2 | True | 0 | ROZPOCET
| VV |  | Součet |  | 110.627 | [13 empty] | VV | 2 | 4 | True | 1 | ROZPOCET
13 | K | 171201211 | Poplatek za uložení odpadu ze sypaniny na skládce (skládkovné) | t | 358.432 |  | 0 | CS ÚRS 2015 01 |  |  | základní |  | 0 | 0 | 0 | 0 | 0 | 4 | K | 2 |  |  |  | ROZPOCET | 0 | 0 | 0 | 0 | 0 | 1 | 0 | 4 | -1891764294
| PP |  | Uložení sypaniny poplatek za uložení sypaniny na skládce (skládkovné) | [15 empty] | PP | 2
| VV |  | 110,627*1,8 |  | 199.129 | [13 empty] | VV | 2 | 2 | True | 1 | ROZPOCET
| VV |  | 199,129*1,8 'Přepočtené koeficientem množství |  | 358.432 | [13 empty] | VV | 2 | 2 | False | 1 | ROZPOCET
14 | K | 174101101 | Zásyp jam, šachet rýh nebo kolem objektů sypaninou se zhutněním | m3 | 2.16 |  | 0 | CS ÚRS 2015 01 |  |  | základní |  | 0 | 0 | 0 | 0 | 0 | 4 | K | 2 |  |  |  | ROZPOCET | 0 | 0 | 0 | 0 | 0 | 1 | 0 | 4 | 1198752351
| PP |  | Zásyp sypaninou z jakékoliv horniny s uložením výkopku ve vrstvách se zhutněním jam, šachet, rýh nebo kolem objektů v těchto vykopávkách | [15 empty] | PP | 2
| P |  | Poznámka k položce: B.1.2.10 Situace - Bourací práce | [15 empty] | P | 2
| VV |  | "chránička půlená"4,5*0,6*0,8 |  | 2.16 | [13 empty] | VV | 2 | 2 | True | 1 | ROZPOCET
15 | K | 175111101 | Obsypání potrubí ručně sypaninou bez prohození, uloženou do 3 m | m3 | 0.81 |  | 0 | CS ÚRS 2015 01 |  |  | základní |  | 0 | 0 | 0 | 0 | 0 | 4 | K | 2 |  |  |  | ROZPOCET | 0 | 0 | 0 | 0 | 0 | 1 | 0 | 4 | 351007643
| PP |  | Obsypání potrubí ručně sypaninou z vhodných hornin tř. 1 až 4 nebo materiálem připraveným podél výkopu ve vzdálenosti do 3 m od jeho kraje, pro jakoukoliv hloubku výkopu a míru zhutnění bez prohození sypaniny | [15 empty] | PP | 2
| VV |  | "chránička půlená"4,5*0,6*0,3 |  | 0.81 | [13 empty] | VV | 2 | 2 | True | 1 | ROZPOCET
16 | M | 583312020 | štěrkodrť netříděná do 100 mm amfibolit | t | 1.62 |  | 0 | CS ÚRS 2015 01 |  |  | základní |  | 0 | 1 | 1.62 | 0 | 0 | 8 | M | 2 |  |  |  | ROZPOCET | 0 | 0 | 0 | 0 | 0 | 1 | 0 | 4 | 746209035
| PP |  | štěrkodrť netříděná do 100 mm amfibolit | [15 empty] | PP | 2
| VV |  | 0,81*2 'Přepočtené koeficientem množství |  | 1.62 | [13 empty] | VV | 2 | 2 | False | 1 | ROZPOCET
17 | K | 181301102 | Rozprostření ornice tl vrstvy do 150 mm pl do 500 m2 v rovině nebo ve svahu do 1:5 | m2 | 100 |  | 0 | CS ÚRS 2015 01 |  |  | základní |  | 0 | 0 | 0 | 0 | 0 | 4 | K | 2 |  |  |  | ROZPOCET | 0 | 0 | 0 | 0 | 0 | 1 | 0 | 4 | 1293792907
| PP |  | Rozprostření a urovnání ornice v rovině nebo ve svahu sklonu do 1:5 při souvislé ploše do 500 m2, tl. vrstvy přes 100 do 150 mm | [15 empty] | PP | 2
| P |  | Poznámka k položce: B.1.2.10 Situace - Bourací práce | [15 empty] | P | 2
| VV |  | 14,35+36+42+71+15+33+29-140,35 |  | 100 | [13 empty] | VV | 2 | 2 | True | 1 | ROZPOCET
21 | K | 181951101 | Úprava pláně v hornině tř. 1 až 4 bez zhutnění | m2 | 240.35 |  | 0 | CS ÚRS 2015 01 |  |  | základní |  | 0 | 0 | 0 | 0 | 0 | 4 | K | 2 |  |  |  | ROZPOCET | 0 | 0 | 0 | 0 | 0 | 1 | 0 | 4 | -1128197564
| PP |  | Úprava pláně vyrovnáním výškových rozdílů v hornině tř. 1 až 4 bez zhutnění | [15 empty] | PP | 2
| P |  | Poznámka k položce: B.1.2.1-2 Situace 2 | [15 empty] | P | 2
| VV |  | 14,35+36+42+71+15+33+29 |  | 240.35 | [13 empty] | VV | 2 | 2 | True | 1 | ROZPOCET
22 | K | 181951102 | Úprava pláně v hornině tř. 1 až 4 se zhutněním | m2 | 507.42 |  | 0 | CS ÚRS 2015 01 |  |  | základní |  | 0 | 0 | 0 | 0 | 0 | 4 | K | 2 |  |  |  | ROZPOCET | 0 | 0 | 0 | 0 | 0 | 1 | 0 | 4 | 189194323
| PP |  | Úprava pláně vyrovnáním výškových rozdílů v hornině tř. 1 až 4 se zhutněním | [15 empty] | PP | 2
| P |  | Poznámka k položce: B.1.2.1-2 Situace 2 | [15 empty] | P | 2
| VV |  | "pod násypovýnm tělěsem"292,02 |  | 292.02 | [13 empty] | VV | 2 | 2 | True | 0 | ROZPOCET
| VV |  | "pod chodníkem"2*107,7 |  | 215.4 | [13 empty] | VV | 2 | 2 | True | 0 | ROZPOCET
| VV |  | Součet |  | 507.42 | [13 empty] | VV | 2 | 4 | True | 1 | ROZPOCET
23 | K | 182201101 | Svahování násypů | m2 | 140.35 |  | 0 | CS ÚRS 2015 01 |  |  | základní |  | 0 | 0 | 0 | 0 | 0 | 4 | K | 2 |  |  |  | ROZPOCET | 0 | 0 | 0 | 0 | 0 | 1 | 0 | 4 | 1354147509
| PP |  | Svahování trvalých svahů do projektovaných profilů s potřebným přemístěním výkopku při svahování násypů v jakékoliv hornině | [15 empty] | PP | 2
| P |  | Poznámka k položce: B.1.2.1-2 Situace 2 | [15 empty] | P | 2
24 | K | 182301122 | Rozprostření ornice pl do 500 m2 ve svahu přes 1:5 tl vrstvy do 150 mm | m2 | 140.35 |  | 0 | CS ÚRS 2015 01 |  |  | základní |  | 0 | 0 | 0 | 0 | 0 | 4 | K | 2 |  |  |  | ROZPOCET | 0 | 0 | 0 | 0 | 0 | 1 | 0 | 4 | -555994874
| PP |  | Rozprostření a urovnání ornice ve svahu sklonu přes 1:5 při souvislé ploše do 500 m2, tl. vrstvy přes 100 do 150 mm | [15 empty] | PP | 2
| P |  | Poznámka k položce: B.1.2.1-2 Situace 2 | [15 empty] | P | 2
| D | 3 | Svislé a kompletní konstrukce |  |  |  | 0 | [5 empty] | 0 |  | 0.002025 |  | 0 | 1 | D | 1 |  |  |  | ROZPOCET | [6 empty] | 0
25 | K | 388995216 | Chránička kabelů NN | m | 4.5 |  | 0 |  |  |  | základní |  | 0 | 0.00045 | 0.002025 | 0 | 0 | 4 | K | 2 |  |  |  | ROZPOCET | 0 | 0 | 0 | 0 | 0 | 1 | 0 | 4 | 834089687
| P |  | Poznámka k položce: A.2. Koordinační situace | [15 empty] | P | 2
| VV |  | "chránička půlená"4,5 |  | 4.5 | [13 empty] | VV | 2 | 2 | True | 1 | ROZPOCET
| D | 4 | Vodorovné konstrukce |  |  |  | 0 | [5 empty] | 0 |  | 32.8309 |  | 0 | 1 | D | 1 |  |  |  | ROZPOCET | [6 empty] | 0
26 | K | 451561111 | Lože pod dlažby z kameniva drceného drobného vrstva tl do 100 mm | m2 | 162 |  | 0 | CS ÚRS 2015 01 |  |  | základní |  | 0 | 0.20266 | 32.8309 | 0 | 0 | 4 | K | 2 |  |  |  | ROZPOCET | 0 | 0 | 0 | 0 | 0 | 1 | 0 | 4 | 284511614
| PP |  | Lože pod dlažby z kameniva drceného drobného, tl. vrstvy do 100 mm | [15 empty] | PP | 2
| P |  | Poznámka k položce: B.1.2.1-2 Situace 2, B.1.2.3. Vzorové příčné řezy | [15 empty] | P | 2
| VV |  | 161+1 |  | 162 | [13 empty] | VV | 2 | 2 | True | 1 | ROZPOCET
27 | K | 451573111 | Lože pod potrubí otevřený výkop ze štěrkopísku | m3 | 0.27 |  | 0 | CS ÚRS 2015 01 |  |  | základní |  | 0 | 0 | 0 | 0 | 0 | 4 | K | 2 |  |  |  | ROZPOCET | 0 | 0 | 0 | 0 | 0 | 1 | 0 | 4 | 486638873
| PP |  | Lože pod potrubí, stoky a drobné objekty v otevřeném výkopu z písku a štěrkopísku do 63 mm | [15 empty] | PP | 2
| P |  | Poznámka k položce: A.2. Koordinační situace | [15 empty] | P | 2
| VV |  | "chránička půlená"4,5*0,6*0,1 |  | 0.27 | [13 empty] | VV | 2 | 2 | True | 1 | ROZPOCET
| D | 5 | Komunikace pozemní |  |  |  | 0 | [5 empty] | 0 |  | 35.2963 |  | 0 | 1 | D | 1 |  |  |  | ROZPOCET | [6 empty] | 0
28 | K | 564231111 | Podklad nebo podsyp ze štěrkopísku ŠP tl 100 mm | m2 | 89.19 |  | 0 | CS ÚRS 2015 01 |  |  | základní |  | 0 | 0 | 0 | 0 | 0 | 4 | K | 2 |  |  |  | ROZPOCET | 0 | 0 | 0 | 0 | 0 | 1 | 0 | 4 | 37773529
| PP |  | Podklad nebo podsyp ze štěrkopísku ŠP s rozprostřením, vlhčením a zhutněním, po zhutnění tl. 100 mm | [15 empty] | PP | 2
| P |  | Poznámka k položce: B.1.2.1-2 Situace 2 | [15 empty] | P | 2
| VV |  | "obrubník chodníkový"(6,3+6,5+98,3+1,55+103,6+2,1+1,5)*0,4 |  | 87.94 | [13 empty] | VV | 2 | 2 | True | 0 | ROZPOCET
| VV |  | "obrubník silniční"2,5*0,5 |  | 1.25 | [13 empty] | VV | 2 | 2 | True | 0 | ROZPOCET
| VV |  | Součet |  | 89.19 | [13 empty] | VV | 2 | 4 | True | 1 | ROZPOCET
29 | K | 564831111 | Podklad ze štěrkodrtě ŠD tl 100 mm | m2 | 70 |  | 0 | CS ÚRS 2015 01 |  |  | základní |  | 0 | 0 | 0 | 0 | 0 | 4 | K | 2 |  |  |  | ROZPOCET | 0 | 0 | 0 | 0 | 0 | 1 | 0 | 4 | -698475086
| PP |  | Podklad ze štěrkodrti ŠD s rozprostřením a zhutněním, po zhutnění tl. 100 mm | [15 empty] | PP | 2
| P |  | Poznámka k položce: B.1.2.1-2 Situace 2 | [15 empty] | P | 2
| VV |  | "lavička fr. 0-22, šíře 0,75 cm"28+42 |  | 70 | [13 empty] | VV | 2 | 2 | True | 1 | ROZPOCET
30 | K | 564861111 | Podklad ze štěrkodrtě ŠD tl 200 mm | m2 | 162 |  | 0 | CS ÚRS 2015 01 |  |  | základní |  | 0 | 0 | 0 | 0 | 0 | 4 | K | 2 |  |  |  | ROZPOCET | 0 | 0 | 0 | 0 | 0 | 1 | 0 | 4 | 1761814063
| PP |  | Podklad ze štěrkodrti ŠD s rozprostřením a zhutněním, po zhutnění tl. 200 mm | [15 empty] | PP | 2
| P |  | Poznámka k položce: B.1.2.1-2 Situace 2, B.2.3. Vzorové příčné řezy | [15 empty] | P | 2
| VV |  | 161+1 |  | 162 | [13 empty] | VV | 2 | 2 | True | 1 | ROZPOCET
31 | K | 564871116 | Podklad ze štěrkodrtě ŠD tl. 300 mm | m2 | 34 |  | 0 | CS ÚRS 2015 01 |  |  | základní |  | 0 | 0 | 0 | 0 | 0 | 4 | K | 2 |  |  |  | ROZPOCET | 0 | 0 | 0 | 0 | 0 | 1 | 0 | 4 | -59761876
| PP |  | Podklad ze štěrkodrti ŠD s rozprostřením a zhutněním, po zhutnění tl. 300 mm | [15 empty] | PP | 2
| P |  | Poznámka k položce: B.1.2.1-2 Situace 2 | [15 empty] | P | 2
| VV |  | "případná sanace aktivní zóny zemní pláně - 10% plochy "340*0,1 |  | 34 | [13 empty] | VV | 2 | 2 | True | 1 | ROZPOCET
32 | K | 596211110 | Kladení zámkové dlažby komunikací pro pěší tl 60 mm skupiny A pl do 50 m2 | m2 | 162 |  | 0 | CS ÚRS 2015 01 |  |  | základní |  | 0 | 0.08425 | 13.6485 | 0 | 0 | 4 | K | 2 |  |  |  | ROZPOCET | 0 | 0 | 0 | 0 | 0 | 1 | 0 | 4 | 357754646
| PP |  | Kladení dlažby z betonových zámkových dlaždic komunikací pro pěší s ložem z kameniva těženého nebo drceného tl. do 40 mm, s vyplněním spár s dvojitým hutněním, vibrováním a se smetením přebytečného materiálu na krajnici tl. 60 mm skupiny A, pro plochy do 50 m2 | [15 empty] | PP | 2
| P |  | Poznámka k položce: B.1.2.1-2 Situace 2 | [15 empty] | P | 2
| VV |  | 161+1 |  | 162 | [13 empty] | VV | 2 | 2 | True | 1 | ROZPOCET
33 | M | 592453081 | dlažba 20 x 10 x 6 cm přírodní | m2 | 164.22 |  | 0 |  |  |  | základní |  | 0 | 0.131 | 21.5128 | 0 | 0 | 8 | M | 2 |  |  |  | ROZPOCET | 0 | 0 | 0 | 0 | 0 | 1 | 0 | 4 | 1135058952
| PP |  | dlaždice betonové dlažba zámková (ČSN EN 1338) dlažba vibrolisovaná standardní povrch (uzavřený hladký povrch) provedení: přírodní tvarově jednoduchá dlažba 20 x 10 x 6 | [15 empty] | PP | 2
| VV |  | 161*1,02 'Přepočtené koeficientem množství |  | 164.22 | [13 empty] | VV | 2 | 2 | False | 1 | ROZPOCET
34 | M | 592452671 | dlažba pro nevidomé 20 x 10 x 6 cm BÍLÁ | m2 | 1.03 |  | 0 |  |  |  | základní |  | 0 | 0.131 | 0.13493 | 0 | 0 | 8 | M | 2 |  |  |  | ROZPOCET | 0 | 0 | 0 | 0 | 0 | 1 | 0 | 4 | 1909480217
| PP |  | dlaždice betonové dlažba zámková (ČSN EN 1338) dlažba vibrolisovaná standardní povrch (uzavřený hladký povrch) provedení: červená,hnědá,okrová,antracit tvarově jednoduchá dlažba pro nevidomé 20 x 10 x 6 | [15 empty] | PP | 2
| VV |  | 1*1,03 'Přepočtené koeficientem množství |  | 1.03 | [13 empty] | VV | 2 | 2 | False | 1 | ROZPOCET
| D | 9 | Ostatní konstrukce a práce, bourání |  |  |  | 0 | [5 empty] | 0 |  | 39.8345 |  | 0 | 1 | D | 1 |  |  |  | ROZPOCET | [6 empty] | 0
35 | K | 911122213 | Dopravně bezpečnostní zábradlí ocelové výšky 1,1 m vč. povrchové úpravy | m | 22 |  | 0 |  |  |  | základní |  | 0 | 2e-05 | 0.00044 | 0 | 0 | 4 | K | 2 |  |  |  | ROZPOCET | 0 | 0 | 0 | 0 | 0 | 1 | 0 | 4 | -309105372
| P |  | Poznámka k položce: B.1.2.1-2 Situace 2 | [15 empty] | P | 2
| VV |  | "jednotlivá pole dl. 2m, 12x sloupek do bet. základu"22 |  | 22 | [13 empty] | VV | 2 | 2 | True | 1 | ROZPOCET
36 | K | 916131213 | Osazení silničního obrubníku betonového stojatého s boční opěrou do lože z betonu prostého | m | 2.5 |  | 0 | CS ÚRS 2015 01 |  |  | základní |  | 0 | 0.1554 | 0.3885 | 0 | 0 | 4 | K | 2 |  |  |  | ROZPOCET | 0 | 0 | 0 | 0 | 0 | 1 | 0 | 4 | 1683455492
| PP |  | Osazení silničního obrubníku betonového se zřízením lože, s vyplněním a zatřením spár cementovou maltou stojatého s boční opěrou z betonu prostého tř. C 12/15, do lože z betonu prostého téže značky | [15 empty] | PP | 2
| P |  | Poznámka k položce: B.1.2.1-2 Situace 2 | [15 empty] | P | 2
37 | M | 592175041 | obrubník přírodní 100x15/12x25 cm | kus | 3 |  | 0 |  |  |  | základní |  | 0 | 0.086 | 0.258 | 0 | 0 | 8 | M | 2 |  |  |  | ROZPOCET | 0 | 0 | 0 | 0 | 0 | 1 | 0 | 4 | 198595416
| PP |  | obrubníky betonové a železobetonové obrubníky provedení: přírodní (d x š x v) 00 x 15/12 x 25 | [15 empty] | PP | 2
38 | K | 916231213 | Osazení chodníkového obrubníku betonového stojatého s boční opěrou do lože z betonu prostého | m | 219.85 |  | 0 | CS ÚRS 2015 01 |  |  | základní |  | 0 | 0.1295 | 28.4706 | 0 | 0 | 4 | K | 2 |  |  |  | ROZPOCET | 0 | 0 | 0 | 0 | 0 | 1 | 0 | 4 | -565821539
| PP |  | Osazení chodníkového obrubníku betonového se zřízením lože, s vyplněním a zatřením spár cementovou maltou stojatého s boční opěrou z betonu prostého tř. C 12/15, do lože z betonu prostého téže značky | [15 empty] | PP | 2
| P |  | Poznámka k položce: B.1.2.1-2 Situace 2 | [15 empty] | P | 2
| VV |  | 6,3+6,5+98,3+1,55+103,6+2,1+1,5 |  | 219.85 | [13 empty] | VV | 2 | 2 | True | 1 | ROZPOCET
39 | M | 592175091 | obrubník 50x8x25 cm přírodní | kus | 441.899 |  | 0 |  |  |  | základní |  | 0 | 0.024 | 10.6056 | 0 | 0 | 8 | M | 2 |  |  |  | ROZPOCET | 0 | 0 | 0 | 0 | 0 | 1 | 0 | 4 | -782209996
| PP |  | obrubníky betonové a železobetonové obrubníky provedení: přírodní 50 x 8 x 25 | [15 empty] | PP | 2
| VV |  | 219,85*2,01 'Přepočtené koeficientem množství |  | 441.899 | [13 empty] | VV | 2 | 2 | False | 1 | ROZPOCET
40 | K | 919726122 | Geotextilie pro ochranu, separaci a filtraci netkaná měrná hmotnost do 300 g/m2 | m2 | 236.94 |  | 0 | CS ÚRS 2015 01 |  |  | základní |  | 0 | 0.00047 | 0.11136 | 0 | 0 | 4 | K | 2 |  |  |  | ROZPOCET | 0 | 0 | 0 | 0 | 0 | 1 | 0 | 4 | -2120677259
| PP |  | Geotextilie netkaná pro ochranu, separaci nebo filtraci měrná hmotnost přes 200 do 300 g/m2 | [15 empty] | PP | 2
| P |  | Poznámka k položce: tabulka projektanta, B.1.2.4. Charakteristické příčné řezy | [15 empty] | P | 2
| VV |  | "pod chodníkem"2*107,7*1,1 |  | 236.94 | [13 empty] | VV | 2 | 2 | True | 1 | ROZPOCET
| D | 997 | Přesun sutě |  |  |  | 0 | [5 empty] | 0 |  | 0 |  | 0 | 1 | D | 1 |  |  |  | ROZPOCET | [6 empty] | 0
41 | K | 997221571 | Vodorovná doprava vybouraných hmot do 1 km | t | 0.513 |  | 0 | CS ÚRS 2015 01 |  |  | základní |  | 0 | 0 | 0 | 0 | 0 | 4 | K | 2 |  |  |  | ROZPOCET | 0 | 0 | 0 | 0 | 0 | 1 | 0 | 4 | -1840587335
| PP |  | Vodorovná doprava vybouraných hmot bez naložení, ale se složením a s hrubým urovnáním na vzdálenost do 1 km | [15 empty] | PP | 2
42 | K | 997221579 | Příplatek ZKD 1 km u vodorovné dopravy vybouraných hmot | t | 9.747 |  | 0 | CS ÚRS 2015 01 |  |  | základní |  | 0 | 0 | 0 | 0 | 0 | 4 | K | 2 |  |  |  | ROZPOCET | 0 | 0 | 0 | 0 | 0 | 1 | 0 | 4 | 865130160
| PP |  | Vodorovná doprava vybouraných hmot bez naložení, ale se složením a s hrubým urovnáním na vzdálenost Příplatek k ceně za každý další i započatý 1 km přes 1 km | [15 empty] | PP | 2
| VV |  | 0,513*19 |  | 9.747 | [13 empty] | VV | 2 | 2 | True | 1 | ROZPOCET
43 | K | 997221612 | Nakládání vybouraných hmot na dopravní prostředky pro vodorovnou dopravu | t | 0.513 |  | 0 | CS ÚRS 2015 01 |  |  | základní |  | 0 | 0 | 0 | 0 | 0 | 4 | K | 2 |  |  |  | ROZPOCET | 0 | 0 | 0 | 0 | 0 | 1 | 0 | 4 | 337102364
| PP |  | Nakládání na dopravní prostředky pro vodorovnou dopravu vybouraných hmot | [15 empty] | PP | 2
44 | K | 997221815 | Poplatek za uložení betonového odpadu na skládce (skládkovné) | t | 0.513 |  | 0 | CS ÚRS 2015 01 |  |  | základní |  | 0 | 0 | 0 | 0 | 0 | 4 | K | 2 |  |  |  | ROZPOCET | 0 | 0 | 0 | 0 | 0 | 1 | 0 | 4 | 1958220585
| PP |  | Poplatek za uložení stavebního odpadu na skládce (skládkovné) betonového | [15 empty] | PP | 2
| D | 998 | Přesun hmot |  |  |  | 0 | [5 empty] | 0 |  | 0 |  | 0 | 1 | D | 1 |  |  |  | ROZPOCET | [6 empty] | 0
45 | K | 998223011 | Přesun hmot pro pozemní komunikace s krytem dlážděným | t | 109.584 |  | 0 | CS ÚRS 2015 01 |  |  | základní |  | 0 | 0 | 0 | 0 | 0 | 4 | K | 2 |  |  |  | ROZPOCET | 0 | 0 | 0 | 0 | 0 | 1 | 0 | 4 | -1125068506
| PP |  | Přesun hmot pro pozemní komunikace s krytem dlážděným dopravní vzdálenost do 200 m jakékoliv délky objektu | [15 empty] | PP | 2

## SO 101.2 - Nový chodník -...
| List obsahuje: |  | 1) Krycí list soupisu | 2) Rekapitulace |  |  | 3) Soupis prací | Zpět na list: | Rekapitulace stavby
{e1a174e6-1ce2-460b-a7a0-a4bccfbcd514}
2
| KRYCÍ LIST SOUPISU | [8 empty] | v --- níže se nacházejí doplnkové a pomocné údaje k sestavám --- v | [8 empty] | False
Stavba:
Rekonstrukce chodníků v obci Stěpánov
Objekt:
SO 101.2 - Nový chodník - NEUZNATELNÉ
| KSO: |  |  |  |  | CC-CZ:
| Místo: |  |  |  |  | Datum: | 9.11.2015
| Zadavatel: |  |  |  |  | IČ: | 00274101
|  | Město Přelouč |  |  |  | DIČ:
| Uchazeč: |  |  |  |  | IČ:
DIČ:
| Projektant: |  |  |  |  | IČ:
|  | PRODIN a.s. |  |  |  | DIČ:
Poznámka:
| Cena bez DPH | [5 empty] | 0
|  |  | Základ daně |  |  | Sazba daně | Výše daně
| DPH | základní | 0 |  |  | 21% | 0
|  | snížená | 0 |  |  | 15% | 0
|  | zákl. přenesená | 0 |  |  | 21% | 0
|  | sníž. přenesená | 0 |  |  | 15% | 0
|  | nulová | 0 |  |  | 0% | 0
| Cena s DPH |  |  | v | CZK |  | 0
REKAPITULACE ČLENĚNÍ SOUPISU PRACÍ
Stavba:
Rekonstrukce chodníků v obci Stěpánov
Objekt:
SO 101.2 - Nový chodník - NEUZNATELNÉ
Místo: | [5 empty] | Datum: | 9.11.2015
Zadavatel: |  |  | Město Přelouč |  |  | Projektant: | PRODIN a.s.
Uchazeč:
Kód dílu - Popis | [6 empty] | Cena celkem [CZK]
Náklady soupisu celkem | [6 empty] | 0 | [12 empty] | -1
| HSV - Práce a dodávky HSV | [5 empty] | 0
| 1 - Zemní práce | [5 empty] | 0
| 4 - Vodorovné konstrukce | [5 empty] | 0
| 5 - Komunikace pozemní | [5 empty] | 0
| 9 - Ostatní konstrukce a práce, bourání | [5 empty] | 0
| 997 - Přesun sutě | [5 empty] | 0
| 998 - Přesun hmot | [5 empty] | 0
SOUPIS PRACÍ
Stavba:
Rekonstrukce chodníků v obci Stěpánov
Objekt:
SO 101.2 - Nový chodník - NEUZNATELNÉ
Místo: | [5 empty] | Datum: | 9.11.2015
Zadavatel: |  |  | Město Přelouč |  |  | Projektant: | PRODIN a.s.
Uchazeč:
PČ | Typ | Kód | Popis | MJ | Množství | J.cena [CZK] | Cena celkem [CZK] | Cenová soustava |  | Poznámka | DPH | J. Nh [h] | Nh celkem [h] | J. hmotnost [t] | Hmotnost celkem [t] | J. suť [t] | Suť Celkem [t]
Náklady soupisu celkem | [6 empty] | 0 | [5 empty] | 0 |  | 13.2533 |  | 19.0305 |  | D | -1 | [10 empty] | 0
| D | HSV | Práce a dodávky HSV |  |  |  | 0 | [5 empty] | 0 |  | 13.2533 |  | 19.0305 | 1 | D | 0 |  |  |  | ROZPOCET | [6 empty] | 0
| D | 1 | Zemní práce |  |  |  | 0 | [5 empty] | 0 |  | 0.6812 |  | 2.3075 | 1 | D | 1 |  |  |  | ROZPOCET | [6 empty] | 0
1 | K | 112201106 | Odstranění pařezů + zasypání jámy | kus | 1 |  | 0 |  |  |  | základní |  | 0 | 0.00017 | 0.00017 | 0 | 0 | 4 | K | 2 |  |  |  | ROZPOCET | 0 | 0 | 0 | 0 | 0 | 1 | 0 | 4 | 329058684
| P |  | Poznámka k položce: B.1.2.10 Situace - Bourací práce | [15 empty] | P | 2
2 | K | 113107132 | Odstranění podkladu pl do 50 m2 z betonu prostého tl 300 mm | m2 | 4 |  | 0 | CS ÚRS 2015 01 |  |  | základní |  | 0 | 0 | 0 | 0.5 | 2 | 4 | K | 2 |  |  |  | ROZPOCET | 0 | 0 | 0 | 0 | 0 | 1 | 0 | 4 | 277015290
| PP |  | Odstranění podkladů nebo krytů s přemístěním hmot na skládku na vzdálenost do 3 m nebo s naložením na dopravní prostředek v ploše jednotlivě do 50 m2 z betonu prostého, o tl. vrstvy přes 150 do 300 mm | [15 empty] | PP | 2
| P |  | Poznámka k položce: B.1.2.10 Situace - Bourací práce | [15 empty] | P | 2
| VV |  | "bet. plocha" 4 |  | 4 | [13 empty] | VV | 2 | 2 | True | 1 | ROZPOCET
3 | K | 113202111 | Vytrhání obrub krajníků obrubníků stojatých | m | 1.5 |  | 0 | CS ÚRS 2015 01 |  |  | základní |  | 0 | 0 | 0 | 0.205 | 0.3075 | 4 | K | 2 |  |  |  | ROZPOCET | 0 | 0 | 0 | 0 | 0 | 1 | 0 | 4 | -2065346869
| PP |  | Vytrhání obrub s vybouráním lože, s přemístěním hmot na skládku na vzdálenost do 3 m nebo s naložením na dopravní prostředek z krajníků nebo obrubníků stojatých | [15 empty] | PP | 2
| P |  | Poznámka k položce: B.1.2.10 Situace - Bourací práce | [15 empty] | P | 2
4 | K | 121101102 | Sejmutí ornice s přemístěním na vzdálenost do 100 m | m3 | 2 |  | 0 | CS ÚRS 2015 01 |  |  | základní |  | 0 | 0 | 0 | 0 | 0 | 4 | K | 2 |  |  |  | ROZPOCET | 0 | 0 | 0 | 0 | 0 | 1 | 0 | 4 | -1712307050
| PP |  | Sejmutí ornice nebo lesní půdy s vodorovným přemístěním na hromady v místě upotřebení nebo na dočasné či trvalé skládky se složením, na vzdálenost přes 50 do 100 m | [15 empty] | PP | 2
| P |  | Poznámka k položce: B.1.2.10 Situace - Bourací práce | [15 empty] | P | 2
| VV |  | (7+13)*0,1 |  | 2 | [13 empty] | VV | 2 | 2 | True | 1 | ROZPOCET
5 | K | 122201101 | Odkopávky a prokopávky nezapažené v hornině tř. 3 objem do 100 m3 | m3 | 4 |  | 0 | CS ÚRS 2015 01 |  |  | základní |  | 0 | 0 | 0 | 0 | 0 | 4 | K | 2 |  |  |  | ROZPOCET | 0 | 0 | 0 | 0 | 0 | 1 | 0 | 4 | 2004984705
| PP |  | Odkopávky a prokopávky nezapažené s přehozením výkopku na vzdálenost do 3 m nebo s naložením na dopravní prostředek v hornině tř. 3 do 100 m3 | [15 empty] | PP | 2
| P |  | Poznámka k položce: B.1.2.10 Situace - Bourací práce | [15 empty] | P | 2
| VV |  | (7+13)*0,2 |  | 4 | [13 empty] | VV | 2 | 2 | True | 1 | ROZPOCET
6 | K | 122201109 | Příplatek za lepivost u odkopávek v hornině tř. 1 až 3 | m3 | 4 |  | 0 | CS ÚRS 2015 01 |  |  | základní |  | 0 | 0 | 0 | 0 | 0 | 4 | K | 2 |  |  |  | ROZPOCET | 0 | 0 | 0 | 0 | 0 | 1 | 0 | 4 | 1339388239
| PP |  | Odkopávky a prokopávky nezapažené s přehozením výkopku na vzdálenost do 3 m nebo s naložením na dopravní prostředek v hornině tř. 3 Příplatek k cenám za lepivost horniny tř. 3 | [15 empty] | PP | 2
7 | K | 162301101 | Vodorovné přemístění do 500 m výkopku/sypaniny z horniny tř. 1 až 4 | m3 | 12 |  | 0 | CS ÚRS 2015 01 |  |  | základní |  | 0 | 0 | 0 | 0 | 0 | 4 | K | 2 |  |  |  | ROZPOCET | 0 | 0 | 0 | 0 | 0 | 1 | 0 | 4 | -1996822729
| PP |  | Vodorovné přemístění výkopku nebo sypaniny po suchu na obvyklém dopravním prostředku, bez naložení výkopku, avšak se složením bez rozhrnutí z horniny tř. 1 až 4 na vzdálenost přes 50 do 500 m | [15 empty] | PP | 2
| VV |  | "ornice + odkopávky"6 |  | 6 | [13 empty] | VV | 2 | 2 | True | 0 | ROZPOCET
| VV |  | "zpětné ohumusování"6 |  | 6 | [13 empty] | VV | 2 | 2 | True | 0 | ROZPOCET
| VV |  | Součet |  | 12 | [13 empty] | VV | 2 | 4 | True | 1 | ROZPOCET
8 | K | 167101101 | Nakládání výkopku z hornin tř. 1 až 4 do 100 m3 | m3 | 6 |  | 0 | CS ÚRS 2015 01 |  |  | základní |  | 0 | 0 | 0 | 0 | 0 | 4 | K | 2 |  |  |  | ROZPOCET | 0 | 0 | 0 | 0 | 0 | 1 | 0 | 4 | 795972498
| PP |  | Nakládání, skládání a překládání neulehlého výkopku nebo sypaniny nakládání, množství do 100 m3, z hornin tř. 1 až 4 | [15 empty] | PP | 2
9 | K | 171201201 | Uložení sypaniny na skládky | m3 | 6 |  | 0 | CS ÚRS 2015 01 |  |  | základní |  | 0 | 0 | 0 | 0 | 0 | 4 | K | 2 |  |  |  | ROZPOCET | 0 | 0 | 0 | 0 | 0 | 1 | 0 | 4 | 1686199039
| PP |  | Uložení sypaniny na skládky | [15 empty] | PP | 2
| VV |  | "mezidepomie"6 |  | 6 | [13 empty] | VV | 2 | 2 | True | 1 | ROZPOCET
10 | K | 181301102 | Rozprostření ornice tl vrstvy do 150 mm pl do 500 m2 v rovině nebo ve svahu do 1:5 | m2 | 21 |  | 0 | CS ÚRS 2015 01 |  |  | základní |  | 0 | 0 | 0 | 0 | 0 | 4 | K | 2 |  |  |  | ROZPOCET | 0 | 0 | 0 | 0 | 0 | 1 | 0 | 4 | 2026123713
| PP |  | Rozprostření a urovnání ornice v rovině nebo ve svahu sklonu do 1:5 při souvislé ploše do 500 m2, tl. vrstvy přes 100 do 150 mm | [15 empty] | PP | 2
| P |  | Poznámka k položce: B.1.2.1-2 Situace 2 | [15 empty] | P | 2
11 | K | 181411131 | Založení parkového trávníku výsevem plochy do 1000 m2 v rovině a ve svahu do 1:5 | m2 | 121 |  | 0 | CS ÚRS 2015 01 |  |  | základní |  | 0 | 0 | 0 | 0 | 0 | 4 | K | 2 |  |  |  | ROZPOCET | 0 | 0 | 0 | 0 | 0 | 1 | 0 | 4 | -2079902695
| PP |  | Založení trávníku na půdě předem připravené plochy do 1000 m2 výsevem včetně utažení parkového v rovině nebo na svahu do 1:5 | [15 empty] | PP | 2
| P |  | Poznámka k položce: B.1.2.1-2 Situace 2 | [15 empty] | P | 2
| VV |  | 14,35+36+42+71+15+33+29-140,35+21 |  | 121 | [13 empty] | VV | 2 | 2 | True | 1 | ROZPOCET
12 | K | 181411132 | Založení parkového trávníku výsevem plochy do 1000 m2 ve svahu do 1:2 | m2 | 161.34 |  | 0 | CS ÚRS 2015 01 |  |  | základní |  | 0 | 0 | 0 | 0 | 0 | 4 | K | 2 |  |  |  | ROZPOCET | 0 | 0 | 0 | 0 | 0 | 1 | 0 | 4 | -1419670710
| PP |  | Založení trávníku na půdě předem připravené plochy do 1000 m2 výsevem včetně utažení parkového na svahu přes 1:5 do 1:2 | [15 empty] | PP | 2
| P |  | Poznámka k položce: B.1.2.1-2 Situace 2 | [15 empty] | P | 2
| VV |  | 140,34+21 |  | 161.34 | [13 empty] | VV | 2 | 2 | True | 1 | ROZPOCET
13 | M | 005724100 | osivo směs travní parková | kg | 4.235 |  | 0 | CS ÚRS 2015 01 |  |  | základní |  | 0 | 0.001 | 0.004235 | 0 | 0 | 8 | M | 2 |  |  |  | ROZPOCET | 0 | 0 | 0 | 0 | 0 | 1 | 0 | 4 | -1742852613
| PP |  | osiva pícnin směsi travní balení obvykle 25 kg parková | [15 empty] | PP | 2
| VV |  | 100+140,34+21+21 |  | 282.34 | [13 empty] | VV | 2 | 2 | True | 1 | ROZPOCET
| VV |  | 282,34*0,015 'Přepočtené koeficientem množství |  | 4.235 | [13 empty] | VV | 2 | 2 | False | 1 | ROZPOCET
14 | K | 181951101 | Úprava pláně v hornině tř. 1 až 4 bez zhutnění | m2 | 240.34 |  | 0 | CS ÚRS 2015 01 |  |  | základní |  | 0 | 0 | 0 | 0 | 0 | 4 | K | 2 |  |  |  | ROZPOCET | 0 | 0 | 0 | 0 | 0 | 1 | 0 | 4 | 969509561
| PP |  | Úprava pláně vyrovnáním výškových rozdílů v hornině tř. 1 až 4 bez zhutnění | [15 empty] | PP | 2
| P |  | Poznámka k položce: B.1.2.1-2 Situace 2 | [15 empty] | P | 2
| VV |  | 100+140,34 |  | 240.34 | [13 empty] | VV | 2 | 2 | True | 1 | ROZPOCET
15 | K | 181951102 | Úprava pláně v hornině tř. 1 až 4 se zhutněním | m2 | 52.8 |  | 0 | CS ÚRS 2015 01 |  |  | základní |  | 0 | 0 | 0 | 0 | 0 | 4 | K | 2 |  |  |  | ROZPOCET | 0 | 0 | 0 | 0 | 0 | 1 | 0 | 4 | -519402884
| PP |  | Úprava pláně vyrovnáním výškových rozdílů v hornině tř. 1 až 4 se zhutněním | [15 empty] | PP | 2
| P |  | Poznámka k položce: B.1.2.1-2 Situace 2 | [15 empty] | P | 2
| VV |  | "pod násypovýnm tělěsem"2,7*2+2*10,5 |  | 26.4 | [13 empty] | VV | 2 | 2 | True | 0 | ROZPOCET
| VV |  | "pod chodníkem"2*2,7+2*10,5 |  | 26.4 | [13 empty] | VV | 2 | 2 | True | 0 | ROZPOCET
| VV |  | Součet |  | 52.8 | [13 empty] | VV | 2 | 4 | True | 1 | ROZPOCET
16 | K | 182201101 | Svahování násypů | m2 | 21 |  | 0 | CS ÚRS 2015 01 |  |  | základní |  | 0 | 0 | 0 | 0 | 0 | 4 | K | 2 |  |  |  | ROZPOCET | 0 | 0 | 0 | 0 | 0 | 1 | 0 | 4 | 1167853200
| PP |  | Svahování trvalých svahů do projektovaných profilů s potřebným přemístěním výkopku při svahování násypů v jakékoliv hornině | [15 empty] | PP | 2
| P |  | Poznámka k položce: B.1.2.1-2 Situace 2 | [15 empty] | P | 2
17 | K | 182301122 | Rozprostření ornice pl do 500 m2 ve svahu přes 1:5 tl vrstvy do 150 mm | m2 | 21 |  | 0 | CS ÚRS 2015 01 |  |  | základní |  | 0 | 0 | 0 | 0 | 0 | 4 | K | 2 |  |  |  | ROZPOCET | 0 | 0 | 0 | 0 | 0 | 1 | 0 | 4 | -1464511255
| PP |  | Rozprostření a urovnání ornice ve svahu sklonu přes 1:5 při souvislé ploše do 500 m2, tl. vrstvy přes 100 do 150 mm | [15 empty] | PP | 2
| P |  | Poznámka k položce: B.1.2.1-2 Situace 2 | [15 empty] | P | 2
18 | K | 184807111 | Zřízení ochrany stromu bedněním | m2 | 72 |  | 0 | CS ÚRS 2015 01 |  |  | základní |  | 0 | 0.0094 | 0.6768 | 0 | 0 | 4 | K | 2 |  |  |  | ROZPOCET | 0 | 0 | 0 | 0 | 0 | 1 | 0 | 4 | 1579248852
| PP |  | Ochrana kmene bedněním před poškozením stavebním provozem zřízení | [15 empty] | PP | 2
| P |  | Poznámka k položce: B.1.2.1-2 Situace 2 | [15 empty] | P | 2
| VV |  | 6*2*6 |  | 72 | [13 empty] | VV | 2 | 2 | True | 1 | ROZPOCET
19 | K | 184807112 | Odstranění ochrany stromu bedněním | m2 | 72 |  | 0 | CS ÚRS 2015 01 |  |  | základní |  | 0 | 0 | 0 | 0 | 0 | 4 | K | 2 |  |  |  | ROZPOCET | 0 | 0 | 0 | 0 | 0 | 1 | 0 | 4 | 1833673920
| PP |  | Ochrana kmene bedněním před poškozením stavebním provozem odstranění | [15 empty] | PP | 2
| D | 4 | Vodorovné konstrukce |  |  |  | 0 | [5 empty] | 0 |  | 3.4452 |  | 0 | 1 | D | 1 |  |  |  | ROZPOCET | [6 empty] | 0
20 | K | 451561111 | Lože pod dlažby z kameniva drceného drobného vrstva tl do 100 mm | m2 | 17 |  | 0 | CS ÚRS 2015 01 |  |  | základní |  | 0 | 0.20266 | 3.4452 | 0 | 0 | 4 | K | 2 |  |  |  | ROZPOCET | 0 | 0 | 0 | 0 | 0 | 1 | 0 | 4 | 659310950
| PP |  | Lože pod dlažby z kameniva drceného drobného, tl. vrstvy do 100 mm | [15 empty] | PP | 2
| P |  | Poznámka k položce: B.1.2.1-2 Situace 2 | [15 empty] | P | 2
| D | 5 | Komunikace pozemní |  |  |  | 0 | [5 empty] | 0 |  | 3.7261 |  | 0 | 1 | D | 1 |  |  |  | ROZPOCET | [6 empty] | 0
21 | K | 564231111 | Podklad nebo podsyp ze štěrkopísku ŠP tl 100 mm | m2 | 11.91 |  | 0 | CS ÚRS 2015 01 |  |  | základní |  | 0 | 0 | 0 | 0 | 0 | 4 | K | 2 |  |  |  | ROZPOCET | 0 | 0 | 0 | 0 | 0 | 1 | 0 | 4 | -1074447970
| PP |  | Podklad nebo podsyp ze štěrkopísku ŠP s rozprostřením, vlhčením a zhutněním, po zhutnění tl. 100 mm | [15 empty] | PP | 2
| P |  | Poznámka k položce: B.1.2.1-2 Situace 2, B.1.2.3. Vzorové příčné řezy | [15 empty] | P | 2
| VV |  | "obrubník chodníkový"(12,7+7+3+3,7+1,5)*0,4 |  | 11.16 | [13 empty] | VV | 2 | 2 | True | 0 | ROZPOCET
| VV |  | "obrubník silniční"1,5*0,5 |  | 0.75 | [13 empty] | VV | 2 | 2 | True | 0 | ROZPOCET
| VV |  | Součet |  | 11.91 | [13 empty] | VV | 2 | 4 | True | 1 | ROZPOCET
22 | K | 564861111 | Podklad ze štěrkodrtě ŠD tl 200 mm | m2 | 17 |  | 0 | CS ÚRS 2015 01 |  |  | základní |  | 0 | 0 | 0 | 0 | 0 | 4 | K | 2 |  |  |  | ROZPOCET | 0 | 0 | 0 | 0 | 0 | 1 | 0 | 4 | -1384666894
| PP |  | Podklad ze štěrkodrti ŠD s rozprostřením a zhutněním, po zhutnění tl. 200 mm | [15 empty] | PP | 2
| P |  | Poznámka k položce: B.1.2.1-2 Situace 2 | [15 empty] | P | 2
23 | K | 564871116 | Podklad ze štěrkodrtě ŠD tl. 300 mm | m2 | 2.64 |  | 0 | CS ÚRS 2015 01 |  |  | základní |  | 0 | 0 | 0 | 0 | 0 | 4 | K | 2 |  |  |  | ROZPOCET | 0 | 0 | 0 | 0 | 0 | 1 | 0 | 4 | 276838991
| PP |  | Podklad ze štěrkodrti ŠD s rozprostřením a zhutněním, po zhutnění tl. 300 mm | [15 empty] | PP | 2
| P |  | Poznámka k položce: B.1.2.1-2 Situace 2 | [15 empty] | P | 2
| VV |  | "případné sanace aktivní zóny zemní pláně - 10% plochy"(2,7*2+2*10,5)*0,1 |  | 2.64 | [13 empty] | VV | 2 | 2 | True | 1 | ROZPOCET
24 | K | 567143816 | Podklad ze směsi stmelené cementem SC C 8/10 (KSC I) tl 350 mm | m2 | 2.5 |  | 0 |  |  |  | základní |  | 0 | 0 | 0 | 0 | 0 | 4 | K | 2 |  |  |  | ROZPOCET | 0 | 0 | 0 | 0 | 0 | 1 | 0 | 4 | -1500730378
| PP |  | Podklad ze směsi stmelené cementem na dálnici a letištních plochách bez dilatačních spár, s rozprostřením a zhutněním SC C 8/10 (KSC I), po zhutnění tl. 250 mm | [15 empty] | PP | 2
| P |  | Poznámka k položce: B.1.2.1-2 Situace 2 | [15 empty] | P | 2
| VV |  | "napojení na stáývající stav"2,5 |  | 2.5 | [13 empty] | VV | 2 | 2 | True | 1 | ROZPOCET
25 | K | 596211110 | Kladení zámkové dlažby komunikací pro pěší tl 60 mm skupiny A pl do 50 m2 | m2 | 17 |  | 0 | CS ÚRS 2015 01 |  |  | základní |  | 0 | 0.08425 | 1.4323 | 0 | 0 | 4 | K | 2 |  |  |  | ROZPOCET | 0 | 0 | 0 | 0 | 0 | 1 | 0 | 4 | 1295382265
| PP |  | Kladení dlažby z betonových zámkových dlaždic komunikací pro pěší s ložem z kameniva těženého nebo drceného tl. do 40 mm, s vyplněním spár s dvojitým hutněním, vibrováním a se smetením přebytečného materiálu na krajnici tl. 60 mm skupiny A, pro plochy do 50 m2 | [15 empty] | PP | 2
| P |  | Poznámka k položce: B.1.2.1-2 Situace 2 | [15 empty] | P | 2
26 | M | 592453081 | dlažba 20 x 10 x 6 cm přírodní | m2 | 17.51 |  | 0 |  |  |  | základní |  | 0 | 0.131 | 2.2938 | 0 | 0 | 8 | M | 2 |  |  |  | ROZPOCET | 0 | 0 | 0 | 0 | 0 | 1 | 0 | 4 | -733117386
| PP |  | dlaždice betonové dlažba zámková (ČSN EN 1338) dlažba vibrolisovaná standardní povrch (uzavřený hladký povrch) provedení: přírodní tvarově jednoduchá dlažba 20 x 10 x 6 | [15 empty] | PP | 2
| VV |  | 17*1,03 'Přepočtené koeficientem množství |  | 17.51 | [13 empty] | VV | 2 | 2 | False | 1 | ROZPOCET
| D | 9 | Ostatní konstrukce a práce, bourání |  |  |  | 0 | [5 empty] | 0 |  | 5.4008 |  | 16.723 | 1 | D | 1 |  |  |  | ROZPOCET | [6 empty] | 0
27 | K | 911122213 | Dopravně bezpečnostní zábradlí ocelové výšky 1,1 m vč. povrchové úpravy | m | 3.5 |  | 0 |  |  |  | základní |  | 0 | 2e-05 | 7e-05 | 0 | 0 | 4 | K | 2 |  |  |  | ROZPOCET | 0 | 0 | 0 | 0 | 0 | 1 | 0 | 4 | 1401834535
| PP |  | Dopravně bezpečnostní zábradlí ocelové výšky 1,1 m vč. povrchové úpravy | [15 empty] | PP | 2
| P |  | Poznámka k položce: B.1.2.1-2 Situace 2 | [15 empty] | P | 2
| VV |  | "jednotlivá pole dl. 2m, 4x sloupek do bet. základu"3,5 |  | 3.5 | [13 empty] | VV | 2 | 2 | True | 1 | ROZPOCET
28 | K | 916131213 | Osazení silničního obrubníku betonového stojatého s boční opěrou do lože z betonu prostého | m | 1.5 |  | 0 | CS ÚRS 2015 01 |  |  | základní |  | 0 | 0.1554 | 0.2331 | 0 | 0 | 4 | K | 2 |  |  |  | ROZPOCET | 0 | 0 | 0 | 0 | 0 | 1 | 0 | 4 | -805911970
| PP |  | Osazení silničního obrubníku betonového se zřízením lože, s vyplněním a zatřením spár cementovou maltou stojatého s boční opěrou z betonu prostého tř. C 12/15, do lože z betonu prostého téže značky | [15 empty] | PP | 2
| P |  | Poznámka k položce: B.1.2.1-2 Situace 2 | [15 empty] | P | 2
29 | M | 592175041 | obrubník přírodní 100x15/12x25 cm | kus | 2 |  | 0 |  |  |  | základní |  | 0 | 0.086 | 0.172 | 0 | 0 | 8 | M | 2 |  |  |  | ROZPOCET | 0 | 0 | 0 | 0 | 0 | 1 | 0 | 4 | 912300771
| PP |  | obrubníky betonové a železobetonové obrubníky provedení: přírodní (d x š x v) 00 x 15/12 x 25 | [15 empty] | PP | 2
| VV |  | 0,985221674876847*2,03 'Přepočtené koeficientem množství |  | 2 | [13 empty] | VV | 2 | 2 | False | 1 | ROZPOCET
30 | K | 916231213 | Osazení chodníkového obrubníku betonového stojatého s boční opěrou do lože z betonu prostého | m | 27.9 |  | 0 | CS ÚRS 2015 01 |  |  | základní |  | 0 | 0.1295 | 3.613 | 0 | 0 | 4 | K | 2 |  |  |  | ROZPOCET | 0 | 0 | 0 | 0 | 0 | 1 | 0 | 4 | -2028828731
| PP |  | Osazení chodníkového obrubníku betonového se zřízením lože, s vyplněním a zatřením spár cementovou maltou stojatého s boční opěrou z betonu prostého tř. C 12/15, do lože z betonu prostého téže značky | [15 empty] | PP | 2
| P |  | Poznámka k položce: B.1.2.1-2 Situace 2 | [15 empty] | P | 2
| VV |  | 12,7+7+3+3,7+1,5 |  | 27.9 | [13 empty] | VV | 2 | 2 | True | 1 | ROZPOCET
31 | M | 592175091 | obrubník 50x8x25 cm přírodní | kus | 56.84 |  | 0 |  |  |  | základní |  | 0 | 0.024 | 1.3642 | 0 | 0 | 8 | M | 2 |  |  |  | ROZPOCET | 0 | 0 | 0 | 0 | 0 | 1 | 0 | 4 | -187246468
| PP |  | obrubníky betonové a železobetonové obrubníky provedení: přírodní 50 x 8 x 25 | [15 empty] | PP | 2
| VV |  | 28*2,03 'Přepočtené koeficientem množství |  | 56.84 | [13 empty] | VV | 2 | 2 | False | 1 | ROZPOCET
32 | K | 919726122 | Geotextilie pro ochranu, separaci a filtraci netkaná měrná hmotnost do 300 g/m2 | m2 | 39.204 |  | 0 | CS ÚRS 2015 01 |  |  | základní |  | 0 | 0.00047 | 0.018426 | 0 | 0 | 4 | K | 2 |  |  |  | ROZPOCET | 0 | 0 | 0 | 0 | 0 | 1 | 0 | 4 | -1966955345
| PP |  | Geotextilie netkaná pro ochranu, separaci nebo filtraci měrná hmotnost přes 200 do 300 g/m2 | [15 empty] | PP | 2
| P |  | Poznámka k položce: B.1.2.1-2 Situace 2 | [15 empty] | P | 2
| VV |  | "pod chodníkem"(2,7*2,7+2,7*10,5)*1,1 |  | 39.204 | [13 empty] | VV | 2 | 2 | True | 1 | ROZPOCET
33 | K | 767996805 | Demontáž a zpětná montáž poštovní novinové schránky | kus | 3 |  | 0 | CS ÚRS 2015 01 |  |  | základní |  | 0 | 0 | 0 | 0.001 | 0.003 | 16 | K | 2 |  |  |  | ROZPOCET | 0 | 0 | 0 | 0 | 0 | 1 | 0 | 16 | 52449117
| P |  | Poznámka k položce: B.1.2.1-2 Situace 2, B.1.2.10 Situace - Bourací práce | [15 empty] | P | 2
| VV |  | "odstranění a likvidace sloupku a základu + osazerní na sloupky do patek z bet. základu"3 |  | 3 | [13 empty] | VV | 2 | 2 | True | 1 | ROZPOCET
34 | K | 963014950 | Bourání stávajícíćh betobnových schodů | m3 | 8.36 |  | 0 |  |  |  | základní |  | 0 | 0 | 0 | 2 | 16.72 | 4 | K | 2 |  |  |  | ROZPOCET | 0 | 0 | 0 | 0 | 0 | 1 | 0 | 4 | 1177333528
| P |  | Poznámka k položce: B.1.2.10 Situace - Bourací práce | [15 empty] | P | 2
| D | 997 | Přesun sutě |  |  |  | 0 | [5 empty] | 0 |  | 0 |  | 0 | 1 | D | 1 |  |  |  | ROZPOCET | [6 empty] | 0
35 | K | 997221561 | Vodorovná doprava suti z kusových materiálů do 1 km | t | 18.72 |  | 0 | CS ÚRS 2015 01 |  |  | základní |  | 0 | 0 | 0 | 0 | 0 | 4 | K | 2 |  |  |  | ROZPOCET | 0 | 0 | 0 | 0 | 0 | 1 | 0 | 4 | 465081562
| PP |  | Vodorovná doprava suti bez naložení, ale se složením a s hrubým urovnáním z kusových materiálů, na vzdálenost do 1 km | [15 empty] | PP | 2
| VV |  | "beton. plocha"2 |  | 2 | [13 empty] | VV | 2 | 2 | True | 0 | ROZPOCET
| VV |  | "schody"16,72 |  | 16.72 | [13 empty] | VV | 2 | 2 | True | 0 | ROZPOCET
| VV |  | Součet |  | 18.72 | [13 empty] | VV | 2 | 4 | True | 1 | ROZPOCET
36 | K | 997221569 | Příplatek ZKD 1 km u vodorovné dopravy suti z kusových materiálů | t | 355.68 |  | 0 | CS ÚRS 2015 01 |  |  | základní |  | 0 | 0 | 0 | 0 | 0 | 4 | K | 2 |  |  |  | ROZPOCET | 0 | 0 | 0 | 0 | 0 | 1 | 0 | 4 | -245255944
| PP |  | Vodorovná doprava suti bez naložení, ale se složením a s hrubým urovnáním Příplatek k ceně za každý další i započatý 1 km přes 1 km | [15 empty] | PP | 2
| VV |  | 18,72*19 |  | 355.68 | [13 empty] | VV | 2 | 2 | True | 1 | ROZPOCET
37 | K | 997221571 | Vodorovná doprava vybouraných hmot do 1 km | t | 0.308 |  | 0 | CS ÚRS 2015 01 |  |  | základní |  | 0 | 0 | 0 | 0 | 0 | 4 | K | 2 |  |  |  | ROZPOCET | 0 | 0 | 0 | 0 | 0 | 1 | 0 | 4 | -938912761
| PP |  | Vodorovná doprava vybouraných hmot bez naložení, ale se složením a s hrubým urovnáním na vzdálenost do 1 km | [15 empty] | PP | 2
| VV |  | "obrubníky"0,308 |  | 0.308 | [13 empty] | VV | 2 | 2 | True | 1 | ROZPOCET
38 | K | 997221579 | Příplatek ZKD 1 km u vodorovné dopravy vybouraných hmot | t | 5.852 |  | 0 | CS ÚRS 2015 01 |  |  | základní |  | 0 | 0 | 0 | 0 | 0 | 4 | K | 2 |  |  |  | ROZPOCET | 0 | 0 | 0 | 0 | 0 | 1 | 0 | 4 | 1790057727
| PP |  | Vodorovná doprava vybouraných hmot bez naložení, ale se složením a s hrubým urovnáním na vzdálenost Příplatek k ceně za každý další i započatý 1 km přes 1 km | [15 empty] | PP | 2
| VV |  | 0,308*19 |  | 5.852 | [13 empty] | VV | 2 | 2 | True | 1 | ROZPOCET
39 | K | 997221611 | Nakládání suti na dopravní prostředky pro vodorovnou dopravu | t | 18.72 |  | 0 | CS ÚRS 2015 01 |  |  | základní |  | 0 | 0 | 0 | 0 | 0 | 4 | K | 2 |  |  |  | ROZPOCET | 0 | 0 | 0 | 0 | 0 | 1 | 0 | 4 | 416612980
| PP |  | Nakládání na dopravní prostředky pro vodorovnou dopravu suti | [15 empty] | PP | 2
40 | K | 997221612 | Nakládání vybouraných hmot na dopravní prostředky pro vodorovnou dopravu | t | 0.308 |  | 0 | CS ÚRS 2015 01 |  |  | základní |  | 0 | 0 | 0 | 0 | 0 | 4 | K | 2 |  |  |  | ROZPOCET | 0 | 0 | 0 | 0 | 0 | 1 | 0 | 4 | 1095862446
| PP |  | Nakládání na dopravní prostředky pro vodorovnou dopravu vybouraných hmot | [15 empty] | PP | 2
41 | K | 997221815 | Poplatek za uložení betonového odpadu na skládce (skládkovné) | t | 19.028 |  | 0 | CS ÚRS 2015 01 |  |  | základní |  | 0 | 0 | 0 | 0 | 0 | 4 | K | 2 |  |  |  | ROZPOCET | 0 | 0 | 0 | 0 | 0 | 1 | 0 | 4 | 1639082754
| PP |  | Poplatek za uložení stavebního odpadu na skládce (skládkovné) betonového | [15 empty] | PP | 2
| VV |  | "beton. plocha"2 |  | 2 | [13 empty] | VV | 2 | 2 | True | 0 | ROZPOCET
| VV |  | "schody"16,72 |  | 16.72 | [13 empty] | VV | 2 | 2 | True | 0 | ROZPOCET
| VV |  | "obrubníky"0,308 |  | 0.308 | [13 empty] | VV | 2 | 2 | True | 0 | ROZPOCET
| VV |  | Součet |  | 19.028 | [13 empty] | VV | 2 | 4 | True | 1 | ROZPOCET
| D | 998 | Přesun hmot |  |  |  | 0 | [5 empty] | 0 |  | 0 |  | 0 | 1 | D | 1 |  |  |  | ROZPOCET | [6 empty] | 0
42 | K | 998223011 | Přesun hmot pro pozemní komunikace s krytem dlážděným | t | 13.253 |  | 0 | CS ÚRS 2015 01 |  |  | základní |  | 0 | 0 | 0 | 0 | 0 | 4 | K | 2 |  |  |  | ROZPOCET | 0 | 0 | 0 | 0 | 0 | 1 | 0 | 4 | -1681238139
| PP |  | Přesun hmot pro pozemní komunikace s krytem dlážděným dopravní vzdálenost do 200 m jakékoliv délky objektu | [15 empty] | PP | 2

## SO 102.1 - Zpevněné ploch...
| List obsahuje: |  | 1) Krycí list soupisu | 2) Rekapitulace |  |  | 3) Soupis prací | Zpět na list: | Rekapitulace stavby
{953bc76e-3e4e-40ac-866f-1c01ccb17cfb}
2
| KRYCÍ LIST SOUPISU | [8 empty] | v --- níže se nacházejí doplnkové a pomocné údaje k sestavám --- v | [8 empty] | False
Stavba:
Rekonstrukce chodníků v obci Stěpánov
Objekt:
SO 102.1 - Zpevněné plochy podél silnice III/322 18 - UZNATELNÉ
| KSO: |  |  |  |  | CC-CZ:
| Místo: |  |  |  |  | Datum: | 9.11.2015
| Zadavatel: |  |  |  |  | IČ: | 00274101
|  | Město Přelouč |  |  |  | DIČ:
| Uchazeč: |  |  |  |  | IČ:
DIČ:
| Projektant: |  |  |  |  | IČ:
|  | PRODIN a.s. |  |  |  | DIČ:
Poznámka:
| Cena bez DPH | [5 empty] | 0
|  |  | Základ daně |  |  | Sazba daně | Výše daně
| DPH | základní | 0 |  |  | 21% | 0
|  | snížená | 0 |  |  | 15% | 0
|  | zákl. přenesená | 0 |  |  | 21% | 0
|  | sníž. přenesená | 0 |  |  | 15% | 0
|  | nulová | 0 |  |  | 0% | 0
| Cena s DPH |  |  | v | CZK |  | 0
REKAPITULACE ČLENĚNÍ SOUPISU PRACÍ
Stavba:
Rekonstrukce chodníků v obci Stěpánov
Objekt:
SO 102.1 - Zpevněné plochy podél silnice III/322 18 - UZNATELNÉ
Místo: | [5 empty] | Datum: | 9.11.2015
Zadavatel: |  |  | Město Přelouč |  |  | Projektant: | PRODIN a.s.
Uchazeč:
Kód dílu - Popis | [6 empty] | Cena celkem [CZK]
Náklady soupisu celkem | [6 empty] | 0 | [12 empty] | -1
| HSV - Práce a dodávky HSV | [5 empty] | 0
| 1 - Zemní práce | [5 empty] | 0
| 2 - Zakládání | [5 empty] | 0
| 3 - Svislé a kompletní konstrukce | [5 empty] | 0
| 4 - Vodorovné konstrukce | [5 empty] | 0
| 5 - Komunikace pozemní | [5 empty] | 0
| 8 - Trubní vedení | [5 empty] | 0
| 9 - Ostatní konstrukce a práce, bourání | [5 empty] | 0
| 997 - Přesun sutě | [5 empty] | 0
| 998 - Přesun hmot | [5 empty] | 0
| PSV - Práce a dodávky PSV | [5 empty] | 0
| 711 - Izolace proti vodě, vlhkosti a plynům | [5 empty] | 0
SOUPIS PRACÍ
Stavba:
Rekonstrukce chodníků v obci Stěpánov
Objekt:
SO 102.1 - Zpevněné plochy podél silnice III/322 18 - UZNATELNÉ
Místo: | [5 empty] | Datum: | 9.11.2015
Zadavatel: |  |  | Město Přelouč |  |  | Projektant: | PRODIN a.s.
Uchazeč:
PČ | Typ | Kód | Popis | MJ | Množství | J.cena [CZK] | Cena celkem [CZK] | Cenová soustava |  | Poznámka | DPH | J. Nh [h] | Nh celkem [h] | J. hmotnost [t] | Hmotnost celkem [t] | J. suť [t] | Suť Celkem [t]
Náklady soupisu celkem | [6 empty] | 0 | [5 empty] | 0 |  | 1541.163 |  | 1397.964 |  | D | -1 | [10 empty] | 0
| D | HSV | Práce a dodávky HSV |  |  |  | 0 | [5 empty] | 0 |  | 1541.1183 |  | 1397.964 | 1 | D | 0 |  |  |  | ROZPOCET | [6 empty] | 0
| D | 1 | Zemní práce |  |  |  | 0 | [5 empty] | 0 |  | 151.0131 |  | 1394.1935 | 1 | D | 1 |  |  |  | ROZPOCET | [6 empty] | 0
1 | K | 111201105 | Odstranění křovin a stromů průměru kmene do 100 mm i s kořeny vč. likvidace | m2 | 40 |  | 0 |  |  |  | základní |  | 0 | 0 | 0 | 0 | 0 | 4 | K | 2 |  |  |  | ROZPOCET | 0 | 0 | 0 | 0 | 0 | 1 | 0 | 4 | 340358529
| PP |  | Odstranění křovin a stromů s odstraněním kořenů průměru kmene do 100 mm do sklonu terénu 1 : 5, při celkové ploše do 1 000 m2 vč. likvidace | [15 empty] | PP | 2
| P |  | Poznámka k položce: B.1.2.10 Situace - Bourací práce | [15 empty] | P | 2
2 | K | 113106121 | Rozebrání dlažeb komunikací pro pěší z betonových nebo kamenných dlaždic | m2 | 1075.4 |  | 0 | CS ÚRS 2015 01 |  |  | základní |  | 0 | 0 | 0 | 0.255 | 274.227 | 4 | K | 2 |  |  |  | ROZPOCET | 0 | 0 | 0 | 0 | 0 | 1 | 0 | 4 | 678138658
| PP |  | Rozebrání dlažeb a dílců komunikací pro pěší, vozovek a ploch s přemístěním hmot na skládku na vzdálenost do 3 m nebo s naložením na dopravní prostředek komunikací pro pěší s ložem z kameniva nebo živice a s výplní spár z betonových nebo kameninových dlaždic, desek nebo tvarovek | [15 empty] | PP | 2
| P |  | Poznámka k položce: B.1.2.10 Situace - Bourací práce | [15 empty] | P | 2
| VV |  | "dlažba 25/25"1071,4 |  | 1071.4 | [13 empty] | VV | 2 | 2 | True | 0 | ROZPOCET
| VV |  | "dlažba 50/50"4 |  | 4 | [13 empty] | VV | 2 | 2 | True | 0 | ROZPOCET
| VV |  | Součet |  | 1075.4 | [13 empty] | VV | 2 | 4 | True | 1 | ROZPOCET
3 | K | 113106123 | Rozebrání dlažeb komunikací pro pěší ze zámkových dlaždic | m2 | 56.5 |  | 0 | CS ÚRS 2015 01 |  |  | základní |  | 0 | 0 | 0 | 0.26 | 14.69 | 4 | K | 2 |  |  |  | ROZPOCET | 0 | 0 | 0 | 0 | 0 | 1 | 0 | 4 | 1760826729
| PP |  | Rozebrání dlažeb a dílců komunikací pro pěší, vozovek a ploch s přemístěním hmot na skládku na vzdálenost do 3 m nebo s naložením na dopravní prostředek komunikací pro pěší s ložem z kameniva nebo živice a s výplní spár ze zámkové dlažby | [15 empty] | PP | 2
| P |  | Poznámka k položce: B.1.2.10 Situace - Bourací práce | [15 empty] | P | 2
4 | K | 113107132 | Odstranění podkladu pl do 50 m2 z betonu prostého tl 300 mm | m2 | 20 |  | 0 | CS ÚRS 2015 01 |  |  | základní |  | 0 | 0 | 0 | 0.5 | 10 | 4 | K | 2 |  |  |  | ROZPOCET | 0 | 0 | 0 | 0 | 0 | 1 | 0 | 4 | -1842243250
| PP |  | Odstranění podkladů nebo krytů s přemístěním hmot na skládku na vzdálenost do 3 m nebo s naložením na dopravní prostředek v ploše jednotlivě do 50 m2 z betonu prostého, o tl. vrstvy přes 150 do 300 mm | [15 empty] | PP | 2
| P |  | Poznámka k položce: B.1.2.10 Situace - Bourací práce | [15 empty] | P | 2
| VV |  | "místo pro přecházení - staničení km 0,421 85"20 |  | 20 | [13 empty] | VV | 2 | 2 | True | 1 | ROZPOCET
5 | K | 113107141 | Odstranění podkladu pl do 50 m2 živičných tl 50 mm | m2 | 20 |  | 0 | CS ÚRS 2015 01 |  |  | základní |  | 0 | 0 | 0 | 0.098 | 1.96 | 4 | K | 2 |  |  |  | ROZPOCET | 0 | 0 | 0 | 0 | 0 | 1 | 0 | 4 | 1207640419
| PP |  | Odstranění podkladů nebo krytů s přemístěním hmot na skládku na vzdálenost do 3 m nebo s naložením na dopravní prostředek v ploše jednotlivě do 50 m2 živičných, o tl. vrstvy do 50 mm | [15 empty] | PP | 2
| P |  | Poznámka k položce: B.1.2.10 Situace - Bourací práce | [15 empty] | P | 2
| VV |  | "místo pro přecházení - staničení km 0,421 85"20 |  | 20 | [13 empty] | VV | 2 | 2 | True | 1 | ROZPOCET
6 | K | 113107163 | Odstranění podkladu pl přes 50 do 200 m2 z kameniva drceného tl 300 mm | m2 | 121.5 |  | 0 | CS ÚRS 2015 01 |  |  | základní |  | 0 | 0 | 0 | 0.4 | 48.6 | 4 | K | 2 |  |  |  | ROZPOCET | 0 | 0 | 0 | 0 | 0 | 1 | 0 | 4 | -1265256626
| PP |  | Odstranění podkladů nebo krytů s přemístěním hmot na skládku na vzdálenost do 20 m nebo s naložením na dopravní prostředek v ploše jednotlivě přes 50 m2 do 200 m2 z kameniva hrubého drceného, o tl. vrstvy přes 200 do 300 mm | [15 empty] | PP | 2
| P |  | Poznámka k položce: B.1.2.10 Situace - Bourací práce | [15 empty] | P | 2
| VV |  | "stávající stěrkové vjezdy"53 |  | 53 | [13 empty] | VV | 2 | 2 | True | 0 | ROZPOCET
| VV |  | "v místě rozšíření chodníku"12 |  | 12 | [13 empty] | VV | 2 | 2 | True | 0 | ROZPOCET
| VV |  | "zámková dlažba"56,5 |  | 56.5 | [13 empty] | VV | 2 | 2 | True | 0 | ROZPOCET
| VV |  | Součet |  | 121.5 | [13 empty] | VV | 2 | 4 | True | 1 | ROZPOCET
7 | K | 113107222 | Odstranění podkladu pl přes 200 m2 z kameniva drceného tl 200 mm | m2 | 246.5 |  | 0 | CS ÚRS 2015 01 |  |  | základní |  | 0 | 0 | 0 | 0.235 | 57.9275 | 4 | K | 2 |  |  |  | ROZPOCET | 0 | 0 | 0 | 0 | 0 | 1 | 0 | 4 | 587295971
| PP |  | Odstranění podkladů nebo krytů s přemístěním hmot na skládku na vzdálenost do 20 m nebo s naložením na dopravní prostředek v ploše jednotlivě přes 200 m2 z kameniva hrubého drceného, o tl. vrstvy přes 100 do 200 mm | [15 empty] | PP | 2
| P |  | Poznámka k položce: B.1.2.10 Situace - Bourací práce | [15 empty] | P | 2
| VV |  | "stávající bet. vjezdy"246,5 |  | 246.5 | [13 empty] | VV | 2 | 2 | True | 1 | ROZPOCET
8 | K | 113107223 | Odstranění podkladu pl přes 200 m2 z kameniva drceného tl 300 mm | m2 | 1098.4 |  | 0 | CS ÚRS 2015 01 |  |  | základní |  | 0 | 0 | 0 | 0.4 | 439.36 | 4 | K | 2 |  |  |  | ROZPOCET | 0 | 0 | 0 | 0 | 0 | 1 | 0 | 4 | -1817680911
| PP |  | Odstranění podkladů nebo krytů s přemístěním hmot na skládku na vzdálenost do 20 m nebo s naložením na dopravní prostředek v ploše jednotlivě přes 200 m2 z kameniva hrubého drceného, o tl. vrstvy přes 200 do 300 mm | [15 empty] | PP | 2
| P |  | Poznámka k položce: B.1.2.10 Situace - Bourací práce | [15 empty] | P | 2
| VV |  | "dlažba 25/25"1071,4 |  | 1071.4 | [13 empty] | VV | 2 | 2 | True | 0 | ROZPOCET
| VV |  | "dlažba 50/50"4 |  | 4 | [13 empty] | VV | 2 | 2 | True | 0 | ROZPOCET
| VV |  | "stávající štěrk. plochy"23 |  | 23 | [13 empty] | VV | 2 | 2 | True | 0 | ROZPOCET
| VV |  | Součet |  | 1098.4 | [13 empty] | VV | 2 | 4 | True | 1 | ROZPOCET
9 | K | 113107231 | Odstranění podkladu pl přes 200 m2 z betonu prostého tl 150 mm | m2 | 246.5 |  | 0 | CS ÚRS 2015 01 |  |  | základní |  | 0 | 0 | 0 | 0.225 | 55.4625 | 4 | K | 2 |  |  |  | ROZPOCET | 0 | 0 | 0 | 0 | 0 | 1 | 0 | 4 | 261736931
| PP |  | Odstranění podkladů nebo krytů s přemístěním hmot na skládku na vzdálenost do 20 m nebo s naložením na dopravní prostředek v ploše jednotlivě přes 200 m2 z betonu prostého, o tl. vrstvy přes 100 do 150 mm | [15 empty] | PP | 2
| P |  | Poznámka k položce: B.1.2.10 Situace - Bourací práce | [15 empty] | P | 2
| VV |  | "stávající vjezdy"246,5 |  | 246.5 | [13 empty] | VV | 2 | 2 | True | 1 | ROZPOCET
10 | K | 113154124 | Frézování živičného krytu tl 100 mm pruh š 1 m pl do 500 m2 bez překážek v trase | m2 | 523.5 |  | 0 | CS ÚRS 2015 01 |  |  | základní |  | 0 | 9e-05 | 0.047115 | 0.256 | 134.016 | 4 | K | 2 |  |  |  | ROZPOCET | 0 | 0 | 0 | 0 | 0 | 1 | 0 | 4 | -1071705856
| PP |  | Frézování živičného podkladu nebo krytu s naložením na dopravní prostředek plochy do 500 m2 bez překážek v trase pruhu šířky přes 0,5 m do 1 m, tloušťky vrstvy 100 mm | [15 empty] | PP | 2
| P |  | Poznámka k položce: B.1.2.10 Situace - Bourací práce | [15 empty] | P | 2
| VV |  | (161,4+248+337+300,6)*0,5 |  | 523.5 | [13 empty] | VV | 2 | 2 | True | 1 | ROZPOCET
11 | K | 113202111 | Vytrhání obrub krajníků obrubníků stojatých | m | 1746.1 |  | 0 | CS ÚRS 2015 01 |  |  | základní |  | 0 | 0 | 0 | 0.205 | 357.9505 | 4 | K | 2 |  |  |  | ROZPOCET | 0 | 0 | 0 | 0 | 0 | 1 | 0 | 4 | -452952930
| PP |  | Vytrhání obrub s vybouráním lože, s přemístěním hmot na skládku na vzdálenost do 3 m nebo s naložením na dopravní prostředek z krajníků nebo obrubníků stojatých | [15 empty] | PP | 2
| P |  | Poznámka k položce: B.1.2.10 Situace - Bourací práce | [15 empty] | P | 2
| VV |  | "silniční obrubník" 298+171+246,5+197,5+162 |  | 1075 | [13 empty] | VV | 2 | 2 | True | 0 | ROZPOCET
| VV |  | "chodníkové obruby"671,1 |  | 671.1 | [13 empty] | VV | 2 | 2 | True | 0 | ROZPOCET
| VV |  | Součet |  | 1746.1 | [13 empty] | VV | 2 | 4 | True | 1 | ROZPOCET
12 | K | 122201102 | Odkopávky a prokopávky nezapažené v hornině tř. 3 objem do 1000 m3 | m3 | 380.816 |  | 0 | CS ÚRS 2015 01 |  |  | základní |  | 0 | 0 | 0 | 0 | 0 | 4 | K | 2 |  |  |  | ROZPOCET | 0 | 0 | 0 | 0 | 0 | 1 | 0 | 4 | 1542833645
| PP |  | Odkopávky a prokopávky nezapažené s přehozením výkopku na vzdálenost do 3 m nebo s naložením na dopravní prostředek v hornině tř. 3 přes 100 do 1 000 m3 | [15 empty] | PP | 2
| VV |  | "pro nový chodník"(251+259+77)*0,3 |  | 176.1 | [13 empty] | VV | 2 | 2 | True | 0 | ROZPOCET
| VV |  | "případná sanace aktivní zóny zemní pláně - 30% plochy"2274,62*0,3*0,3 |  | 204.716 | [13 empty] | VV | 2 | 2 | True | 0 | ROZPOCET
| VV |  | Součet |  | 380.816 | [13 empty] | VV | 2 | 4 | True | 1 | ROZPOCET
13 | K | 122201109 | Příplatek za lepivost u odkopávek v hornině tř. 1 až 3 | m3 | 380.816 |  | 0 | CS ÚRS 2015 01 |  |  | základní |  | 0 | 0 | 0 | 0 | 0 | 4 | K | 2 |  |  |  | ROZPOCET | 0 | 0 | 0 | 0 | 0 | 1 | 0 | 4 | -1898044543
| PP |  | Odkopávky a prokopávky nezapažené s přehozením výkopku na vzdálenost do 3 m nebo s naložením na dopravní prostředek v hornině tř. 3 Příplatek k cenám za lepivost horniny tř. 3 | [15 empty] | PP | 2
14 | K | 132201102 | Hloubení rýh š do 600 mm v hornině tř. 3 objemu přes 100 m3 | m3 | 337.554 |  | 0 | CS ÚRS 2015 01 |  |  | základní |  | 0 | 0 | 0 | 0 | 0 | 4 | K | 2 |  |  |  | ROZPOCET | 0 | 0 | 0 | 0 | 0 | 1 | 0 | 4 | 1288938505
| PP |  | Hloubení zapažených i nezapažených rýh šířky do 600 mm s urovnáním dna do předepsaného profilu a spádu v hornině tř. 3 přes 100 m3 | [15 empty] | PP | 2
| VV |  | "chránička půlená - NN"(2,5+35+17+5,5+7+5+35,5)*0,6*1 |  | 64.5 | [13 empty] | VV | 2 | 2 | True | 0 | ROZPOCET
| VV |  | "chránička půlená - sdělovací kabel"(5,75+6,5+6,75+6,2+6+2*5,5+2*6,5+7,5+6,5+1,5+11,25+5+6+14+6+7+19,5+6,5+4+4,25+3,5+7,6+5+6,6+5,5+6,7+6,75)*0,6*1 |  | 117.51 | [13 empty] | VV | 2 | 2 | True | 0 | ROZPOCET
| VV |  | "vsakovací žebro"(24,1+2,5)*0,3*0,3 |  | 2.394 | [13 empty] | VV | 2 | 2 | True | 0 | ROZPOCET
| VV |  | "případná výměna konstrukce"(295,6+162+247+88,2+58+170,2)*0,6*0,25 |  | 153.15 | [13 empty] | VV | 2 | 2 | True | 0 | ROZPOCET
| VV |  | Součet |  | 337.554 | [13 empty] | VV | 2 | 4 | True | 1 | ROZPOCET
15 | K | 132201109 | Příplatek za lepivost k hloubení rýh š do 600 mm v hornině tř. 3 | m3 | 337.554 |  | 0 | CS ÚRS 2015 01 |  |  | základní |  | 0 | 0 | 0 | 0 | 0 | 4 | K | 2 |  |  |  | ROZPOCET | 0 | 0 | 0 | 0 | 0 | 1 | 0 | 4 | -866752172
| PP |  | Hloubení zapažených i nezapažených rýh šířky do 600 mm s urovnáním dna do předepsaného profilu a spádu v hornině tř. 3 Příplatek k cenám za lepivost horniny tř. 3 | [15 empty] | PP | 2
16 | K | 132201201 | Hloubení rýh š do 2000 mm v hornině tř. 3 objemu do 100 m3 | m3 | 104.4 |  | 0 | CS ÚRS 2015 01 |  |  | základní |  | 0 | 0 | 0 | 0 | 0 | 4 | K | 2 |  |  |  | ROZPOCET | 0 | 0 | 0 | 0 | 0 | 1 | 0 | 4 | 842095933
| PP |  | Hloubení zapažených i nezapažených rýh šířky přes 600 do 2 000 mm s urovnáním dna do předepsaného profilu a spádu v hornině tř. 3 do 100 m3 | [15 empty] | PP | 2
| P |  | Poznámka k položce: A2 Koordinační situace | [15 empty] | P | 2
| VV |  | "UV1"2*1,2*1,5 |  | 3.6 | [13 empty] | VV | 2 | 2 | True | 0 | ROZPOCET
| VV |  | "UV3"2*1,2*1,5 |  | 3.6 | [13 empty] | VV | 2 | 2 | True | 0 | ROZPOCET
| VV |  | "UV4"9*1,2*1,5 |  | 16.2 | [13 empty] | VV | 2 | 2 | True | 0 | ROZPOCET
| VV |  | "UV5"8*1,2*1,5 |  | 14.4 | [13 empty] | VV | 2 | 2 | True | 0 | ROZPOCET
| VV |  | "UV6"8*1,2*1,5 |  | 14.4 | [13 empty] | VV | 2 | 2 | True | 0 | ROZPOCET
| VV |  | "UV7"8*1,2*1,5 |  | 14.4 | [13 empty] | VV | 2 | 2 | True | 0 | ROZPOCET
| VV |  | "UV8"2*1,2*1,5 |  | 3.6 | [13 empty] | VV | 2 | 2 | True | 0 | ROZPOCET
| VV |  | "bet. žlab"19*1,2*1,5 |  | 34.2 | [13 empty] | VV | 2 | 2 | True | 0 | ROZPOCET
| VV |  | Součet |  | 104.4 | [13 empty] | VV | 2 | 4 | True | 1 | ROZPOCET
17 | K | 132201209 | Příplatek za lepivost k hloubení rýh š do 2000 mm v hornině tř. 3 | m3 | 104.4 |  | 0 | CS ÚRS 2015 01 |  |  | základní |  | 0 | 0 | 0 | 0 | 0 | 4 | K | 2 |  |  |  | ROZPOCET | 0 | 0 | 0 | 0 | 0 | 1 | 0 | 4 | -935135388
| PP |  | Hloubení zapažených i nezapažených rýh šířky přes 600 do 2 000 mm s urovnáním dna do předepsaného profilu a spádu v hornině tř. 3 Příplatek k cenám za lepivost horniny tř. 3 | [15 empty] | PP | 2
18 | K | 162701105 | Vodorovné přemístění do 10000 m výkopku/sypaniny z horniny tř. 1 až 4 | m3 | 637.5 |  | 0 | CS ÚRS 2015 01 |  |  | základní |  | 0 | 0 | 0 | 0 | 0 | 4 | K | 2 |  |  |  | ROZPOCET | 0 | 0 | 0 | 0 | 0 | 1 | 0 | 4 | -1639434148
| PP |  | Vodorovné přemístění výkopku nebo sypaniny po suchu na obvyklém dopravním prostředku, bez naložení výkopku, avšak se složením bez rozhrnutí z horniny tř. 1 až 4 na vzdálenost přes 9 000 do 10 000 m | [15 empty] | PP | 2
| VV |  | "odkopávky"380,816 |  | 380.816 | [13 empty] | VV | 2 | 2 | True | 0 | ROZPOCET
| VV |  | "rýhy"337,554+104,4 |  | 441.954 | [13 empty] | VV | 2 | 2 | True | 0 | ROZPOCET
| VV |  | "zásyp"-165,174 |  | -165.174 | [13 empty] | VV | 2 | 2 | True | 0 | ROZPOCET
| VV |  | "ohumusování - SO 102.2"-20,096 |  | -20.096 | [13 empty] | VV | 2 | 2 | True | 0 | ROZPOCET
| VV |  | Součet |  | 637.5 | [13 empty] | VV | 2 | 4 | True | 1 | ROZPOCET
19 | K | 162701109 | Příplatek k vodorovnému přemístění výkopku/sypaniny z horniny tř. 1 až 4 ZKD 1000 m přes 10000 m | m3 | 6375 |  | 0 | CS ÚRS 2015 01 |  |  | základní |  | 0 | 0 | 0 | 0 | 0 | 4 | K | 2 |  |  |  | ROZPOCET | 0 | 0 | 0 | 0 | 0 | 1 | 0 | 4 | -90286510
| PP |  | Vodorovné přemístění výkopku nebo sypaniny po suchu na obvyklém dopravním prostředku, bez naložení výkopku, avšak se složením bez rozhrnutí z horniny tř. 1 až 4 na vzdálenost Příplatek k ceně za každých dalších i započatých 1 000 m | [15 empty] | PP | 2
| VV |  | 637,5*10 |  | 6375 | [13 empty] | VV | 2 | 2 | True | 1 | ROZPOCET
20 | K | 171201201 | Uložení sypaniny na skládky | m3 | 637.5 |  | 0 | CS ÚRS 2015 01 |  |  | základní |  | 0 | 0 | 0 | 0 | 0 | 4 | K | 2 |  |  |  | ROZPOCET | 0 | 0 | 0 | 0 | 0 | 1 | 0 | 4 | -1431907669
| PP |  | Uložení sypaniny na skládky | [15 empty] | PP | 2
21 | K | 171201211 | Poplatek za uložení odpadu ze sypaniny na skládce (skládkovné) | t | 1147.5 |  | 0 | CS ÚRS 2015 01 |  |  | základní |  | 0 | 0 | 0 | 0 | 0 | 4 | K | 2 |  |  |  | ROZPOCET | 0 | 0 | 0 | 0 | 0 | 1 | 0 | 4 | -1359714044
| PP |  | Uložení sypaniny poplatek za uložení sypaniny na skládce (skládkovné) | [15 empty] | PP | 2
| VV |  | 637,5*1,8 |  | 1147.5 | [13 empty] | VV | 2 | 2 | True | 1 | ROZPOCET
22 | K | 174101101 | Zásyp jam, šachet rýh nebo kolem objektů sypaninou se zhutněním | m3 | 165.174 |  | 0 | CS ÚRS 2015 01 |  |  | základní |  | 0 | 0 | 0 | 0 | 0 | 4 | K | 2 |  |  |  | ROZPOCET | 0 | 0 | 0 | 0 | 0 | 1 | 0 | 4 | 1659170134
| PP |  | Zásyp sypaninou z jakékoliv horniny s uložením výkopku ve vrstvách se zhutněním jam, šachet, rýh nebo kolem objektů v těchto vykopávkách | [15 empty] | PP | 2
| P |  | Poznámka k položce: A2 Koordinační situace | [15 empty] | P | 2
| VV |  | "chránička půlená - NN"(2,5+35+17+5,5+7+5+35,5)*0,6*0,6 |  | 38.7 | [13 empty] | VV | 2 | 2 | True | 0 | ROZPOCET
| VV |  | "chránička půlená - sdělovací kabel"(5,75+6,5+6,75+6,2+6+2*5,5+2*6,5+7,5+1,5+6,5+11,25+5+6+14+6+7+19,5+6,5+4+4,25+3,5+7,6+5+6,6+5,5+6,7+6,75)*0,6*0,6 |  | 70.506 | [13 empty] | VV | 2 | 2 | True | 0 | ROZPOCET
| VV |  | "UV1"2*1,2*1,1 |  | 2.64 | [13 empty] | VV | 2 | 2 | True | 0 | ROZPOCET
| VV |  | "UV3"2*1,2*1,1 |  | 2.64 | [13 empty] | VV | 2 | 2 | True | 0 | ROZPOCET
| VV |  | "UV4"9*1,2*0,58 |  | 6.264 | [13 empty] | VV | 2 | 2 | True | 0 | ROZPOCET
| VV |  | "UV5"8*1,2*0,58 |  | 5.568 | [13 empty] | VV | 2 | 2 | True | 0 | ROZPOCET
| VV |  | "UV6"8*1,2*0,58 |  | 5.568 | [13 empty] | VV | 2 | 2 | True | 0 | ROZPOCET
| VV |  | "UV7"8*1,2*0,58 |  | 5.568 | [13 empty] | VV | 2 | 2 | True | 0 | ROZPOCET
| VV |  | "UV8"2*1,2*1,1 |  | 2.64 | [13 empty] | VV | 2 | 2 | True | 0 | ROZPOCET
| VV |  | "bet. žlab"19*1,2*1,1 |  | 25.08 | [13 empty] | VV | 2 | 2 | True | 0 | ROZPOCET
| VV |  | Součet |  | 165.174 | [13 empty] | VV | 2 | 4 | True | 1 | ROZPOCET
23 | K | 175111101 | Obsypání potrubí ručně sypaninou bez prohození, uloženou do 3 m | m3 | 75.483 |  | 0 | CS ÚRS 2015 01 |  |  | základní |  | 0 | 0 | 0 | 0 | 0 | 4 | K | 2 |  |  |  | ROZPOCET | 0 | 0 | 0 | 0 | 0 | 1 | 0 | 4 | 1762806648
| PP |  | Obsypání potrubí ručně sypaninou z vhodných hornin tř. 1 až 4 nebo materiálem připraveným podél výkopu ve vzdálenosti do 3 m od jeho kraje, pro jakoukoliv hloubku výkopu a míru zhutnění bez prohození sypaniny | [15 empty] | PP | 2
| P |  | Poznámka k položce: A2 Koordinační situace | [15 empty] | P | 2
| VV |  | "chránička půlená - NN"(2,5+35+17+5,5+7+5+35,5)*0,6*0,3 |  | 19.35 | [13 empty] | VV | 2 | 2 | True | 0 | ROZPOCET
| VV |  | "chránička půlená - sdělovací kabel"(5,75+6,5+6,75+6,2+6+2*5,5+2*6,5+7,5+6,5+1,5+11,25+5+6+14+6+7+19,5+6,5+4+4,25+3,5+7,6+5+6,6+5,5+6,7+6,75)*0,6*0,3 |  | 35.253 | [13 empty] | VV | 2 | 2 | True | 0 | ROZPOCET
| VV |  | "UV1"2*1,2*0,3 |  | 0.72 | [13 empty] | VV | 2 | 2 | True | 0 | ROZPOCET
| VV |  | "UV3"2*1,2*0,3 |  | 0.72 | [13 empty] | VV | 2 | 2 | True | 0 | ROZPOCET
| VV |  | "UV4"9*1,2*0,3 |  | 3.24 | [13 empty] | VV | 2 | 2 | True | 0 | ROZPOCET
| VV |  | "UV5"8*1,2*0,3 |  | 2.88 | [13 empty] | VV | 2 | 2 | True | 0 | ROZPOCET
| VV |  | "UV6"8*1,2*0,3 |  | 2.88 | [13 empty] | VV | 2 | 2 | True | 0 | ROZPOCET
| VV |  | "UV7"8*1,2*0,3 |  | 2.88 | [13 empty] | VV | 2 | 2 | True | 0 | ROZPOCET
| VV |  | "UV8"2*1,2*0,3 |  | 0.72 | [13 empty] | VV | 2 | 2 | True | 0 | ROZPOCET
| VV |  | "bet. žlab"19*1,2*0,3 |  | 6.84 | [13 empty] | VV | 2 | 2 | True | 0 | ROZPOCET
| VV |  | Součet |  | 75.483 | [13 empty] | VV | 2 | 4 | True | 1 | ROZPOCET
24 | M | 583312020 | štěrkodrť netříděná do 100 mm amfibolit | t | 150.966 |  | 0 | CS ÚRS 2015 01 |  |  | základní |  | 0 | 1 | 150.966 | 0 | 0 | 8 | M | 2 |  |  |  | ROZPOCET | 0 | 0 | 0 | 0 | 0 | 1 | 0 | 4 | 779484362
| PP |  | štěrkodrť netříděná do 100 mm amfibolit | [15 empty] | PP | 2
| VV |  | 75,483*2 'Přepočtené koeficientem množství |  | 150.966 | [13 empty] | VV | 2 | 2 | False | 1 | ROZPOCET
25 | K | 175111109 | Příplatek k obsypání potrubí za ruční prohození sypaniny, uložené do 3 m | m3 | 54.603 |  | 0 | CS ÚRS 2015 01 |  |  | základní |  | 0 | 0 | 0 | 0 | 0 | 4 | K | 2 |  |  |  | ROZPOCET | 0 | 0 | 0 | 0 | 0 | 1 | 0 | 4 | -1772241308
| PP |  | Obsypání potrubí ručně sypaninou z vhodných hornin tř. 1 až 4 nebo materiálem připraveným podél výkopu ve vzdálenosti do 3 m od jeho kraje, pro jakoukoliv hloubku výkopu a míru zhutnění Příplatek k ceně za prohození sypaniny | [15 empty] | PP | 2
26 | K | 181951102 | Úprava pláně v hornině tř. 1 až 4 se zhutněním | m2 | 2297.62 |  | 0 | CS ÚRS 2015 01 |  |  | základní |  | 0 | 0 | 0 | 0 | 0 | 4 | K | 2 |  |  |  | ROZPOCET | 0 | 0 | 0 | 0 | 0 | 1 | 0 | 4 | -742212082
| PP |  | Úprava pláně vyrovnáním výškových rozdílů v hornině tř. 1 až 4 se zhutněním | [15 empty] | PP | 2
| P |  | Poznámka k položce: B.1.2.1-1 Situace 1, B1.2.1-2 Situace 2 | [15 empty] | P | 2
| VV |  | "chodník"337,5+350+268+203 |  | 1158.5 | [13 empty] | VV | 2 | 2 | True | 0 | ROZPOCET
| VV |  | "kontrastní pás"4,2+4,2 |  | 8.4 | [13 empty] | VV | 2 | 2 | True | 0 | ROZPOCET
| VV |  | "hmatná dlažba"2+2+2+3+1+1,5+2+2+2+4,5 |  | 22 | [13 empty] | VV | 2 | 2 | True | 0 | ROZPOCET
| VV |  | "sjezdy k nemovitostem"85+5+6+6+4,75+30+48,5+84+1,5 |  | 270.75 | [13 empty] | VV | 2 | 2 | True | 0 | ROZPOCET
| VV |  | "sjezdy - hmatní dlažba"37,5+30,5 |  | 68 | [13 empty] | VV | 2 | 2 | True | 0 | ROZPOCET
| VV |  | "sjezdy - připojení účelové komunikace"24 |  | 24 | [13 empty] | VV | 2 | 2 | True | 0 | ROZPOCET
| VV |  | "chodníkový stojatý"770,45*0,3 |  | 231.135 | [13 empty] | VV | 2 | 2 | True | 0 | ROZPOCET
| VV |  | "palisády"(21,5+0,7+0,7+1,2)*0,3 |  | 7.23 | [13 empty] | VV | 2 | 2 | True | 0 | ROZPOCET
| VV |  | "silniční ležatý"86,85*0,5 |  | 43.425 | [13 empty] | VV | 2 | 2 | True | 0 | ROZPOCET
| VV |  | "silniční stojatý"1102,95*0,4 |  | 441.18 | [13 empty] | VV | 2 | 2 | True | 0 | ROZPOCET
| VV |  | "místo pro přecházení v km 0,421 58"23 |  | 23 | [13 empty] | VV | 2 | 2 | True | 0 | ROZPOCET
| VV |  | Součet |  | 2297.62 | [13 empty] | VV | 2 | 4 | True | 1 | ROZPOCET
| D | 2 | Zakládání |  |  |  | 0 | [5 empty] | 0 |  | 0 |  | 0 | 1 | D | 1 |  |  |  | ROZPOCET | [6 empty] | 0
27 | K | 211531111 | Výplň odvodňovacích žeber nebo trativodů kamenivem hrubým drceným frakce 16 až 63 mm | m3 | 2.394 |  | 0 | CS ÚRS 2015 01 |  |  | základní |  | 0 | 0 | 0 | 0 | 0 | 4 | K | 2 |  |  |  | ROZPOCET | 0 | 0 | 0 | 0 | 0 | 1 | 0 | 4 | 515982595
| PP |  | Výplň kamenivem do rýh odvodňovacích žeber nebo trativodů bez zhutnění, s úpravou povrchu výplně kamenivem hrubým drceným frakce 16 až 63 mm | [15 empty] | PP | 2
| P |  | Poznámka k položce: B.1.2.1-2 Situace 2 | [15 empty] | P | 2
| VV |  | "vsakovací žebro"(24,1+2,5)*0,3*0,3 |  | 2.394 | [13 empty] | VV | 2 | 2 | True | 1 | ROZPOCET
| D | 3 | Svislé a kompletní konstrukce |  |  |  | 0 | [5 empty] | 0 |  | 13.4722 |  | 0 | 1 | D | 1 |  |  |  | ROZPOCET | [6 empty] | 0
28 | K | 339921112 | Osazování betonových palisád do betonového základu jednotlivě výšky prvku přes 0,5 do 1 m | kus | 134 |  | 0 | CS ÚRS 2015 01 |  |  | základní |  | 0 | 0.06702 | 8.9807 | 0 | 0 | 4 | K | 2 |  |  |  | ROZPOCET | 0 | 0 | 0 | 0 | 0 | 1 | 0 | 4 | 1757529900
| PP |  | Osazování palisád betonových jednotlivých se zabetonováním výšky palisády přes 500 do 1000 mm | [15 empty] | PP | 2
| P |  | Poznámka k položce: B.1.2.1-2 Situace 2 | [15 empty] | P | 2
29 | M | 592284091 | betonová přírodní 12x18x80 cm | kus | 134 |  | 0 |  |  |  | základní |  | 0 | 0.0325 | 4.355 | 0 | 0 | 8 | M | 2 |  |  |  | ROZPOCET | 0 | 0 | 0 | 0 | 0 | 1 | 0 | 4 | 1635294301
| PP |  | prefabrikáty pro komunální stavby a pro terénní úpravu ostatní betonové a železobetonové palisády provedení: přírodní 12x18x80 cm | [15 empty] | PP | 2
30 | K | 388995216 | Chránička kabelů | m | 303.35 |  | 0 |  |  |  | základní |  | 0 | 0.00045 | 0.13651 | 0 | 0 | 4 | K | 2 |  |  |  | ROZPOCET | 0 | 0 | 0 | 0 | 0 | 1 | 0 | 4 | 1591290374
| PP |  | Chránička kabelů NN | [15 empty] | PP | 2
| P |  | Poznámka k položce: A2 Koordinační situace | [15 empty] | P | 2
| VV |  | "chránička půlená - NN"2,5+35+17+5,5+7+5+35,5 |  | 107.5 | [13 empty] | VV | 2 | 2 | True | 0 | ROZPOCET
| VV |  | "chránička půlená - sdělovací kabel"5,75+6,5+6,75+6,2+6+5,5+5,5+6,5+7,5+6,5+1,5+6,5+11,25+5+6+14+6+7+19,5+6,5+4+4,25+3,5+7,6+5+6,6+5,5+6,7+6,75 |  | 195.85 | [13 empty] | VV | 2 | 2 | True | 0 | ROZPOCET
| VV |  | Součet |  | 303.35 | [13 empty] | VV | 2 | 4 | True | 1 | ROZPOCET
| D | 4 | Vodorovné konstrukce |  |  |  | 0 | [5 empty] | 0 |  | 314.66 |  | 0 | 1 | D | 1 |  |  |  | ROZPOCET | [6 empty] | 0
31 | K | 451541111 | Lože pod potrubí otevřený výkop ze štěrkodrtě | m3 | 25.161 |  | 0 | CS ÚRS 2015 01 |  |  | základní |  | 0 | 0 | 0 | 0 | 0 | 4 | K | 2 |  |  |  | ROZPOCET | 0 | 0 | 0 | 0 | 0 | 1 | 0 | 4 | -1437188272
| PP |  | Lože pod potrubí, stoky a drobné objekty v otevřeném výkopu ze štěrkodrtě 0-63 mm | [15 empty] | PP | 2
| P |  | Poznámka k položce: A2 Koordinační situace | [15 empty] | P | 2
| VV |  | "chránička půlená - NN"(2,5+35+17+5,5+7+5+35,5)*0,6*0,1 |  | 6.45 | [13 empty] | VV | 2 | 2 | True | 0 | ROZPOCET
| VV |  | "chránička půlená - sdělovací kabel"(5,75+6,5+6,75+6,2+6+2*5,5+2*6,5+7,5+6,5+1,5+11,25+5+6+14+6+7+19,5+6,5+4+4,25+3,5+7,6+5+6,6+5,5+6,7+6,75)*0,6*0,1 |  | 11.751 | [13 empty] | VV | 2 | 2 | True | 0 | ROZPOCET
| VV |  | "UV1"2*1,2*0,1 |  | 0.24 | [13 empty] | VV | 2 | 2 | True | 0 | ROZPOCET
| VV |  | "UV3"2*1,2*0,1 |  | 0.24 | [13 empty] | VV | 2 | 2 | True | 0 | ROZPOCET
| VV |  | "UV4"9*1,2*0,1 |  | 1.08 | [13 empty] | VV | 2 | 2 | True | 0 | ROZPOCET
| VV |  | "UV5"8*1,2*0,1 |  | 0.96 | [13 empty] | VV | 2 | 2 | True | 0 | ROZPOCET
| VV |  | "UV6"8*1,2*0,1 |  | 0.96 | [13 empty] | VV | 2 | 2 | True | 0 | ROZPOCET
| VV |  | "UV7"8*1,2*0,1 |  | 0.96 | [13 empty] | VV | 2 | 2 | True | 0 | ROZPOCET
| VV |  | "UV8"2*1,2*0,1 |  | 0.24 | [13 empty] | VV | 2 | 2 | True | 0 | ROZPOCET
| VV |  | "bet. žlab"19*1,2*0,1 |  | 2.28 | [13 empty] | VV | 2 | 2 | True | 0 | ROZPOCET
| VV |  | Součet |  | 25.161 | [13 empty] | VV | 2 | 4 | True | 1 | ROZPOCET
32 | K | 451561111 | Lože pod dlažby z kameniva drceného drobného vrstva tl do 100 mm | m2 | 1552.65 |  | 0 | CS ÚRS 2015 01 |  |  | základní |  | 0 | 0.20266 | 314.66 | 0 | 0 | 4 | K | 2 |  |  |  | ROZPOCET | 0 | 0 | 0 | 0 | 0 | 1 | 0 | 4 | -1525106856
| PP |  | Lože pod dlažby z kameniva drceného drobného, tl. vrstvy do 100 mm | [15 empty] | PP | 2
| P |  | Poznámka k položce: B.1.2.1-1 Situace 1, B.1.2.1-2 Situace 2 | [15 empty] | P | 2
| VV |  | "sjezdy k nemovitostem"270,75 |  | 270.75 | [13 empty] | VV | 2 | 2 | True | 0 | ROZPOCET
| VV |  | "sjezdy - hmatní dlažba"69 |  | 69 | [13 empty] | VV | 2 | 2 | True | 0 | ROZPOCET
| VV |  | "sjezdy - připojení účelové komunikace"24 |  | 24 | [13 empty] | VV | 2 | 2 | True | 0 | ROZPOCET
| VV |  | "chodník"1158,5 |  | 1158.5 | [13 empty] | VV | 2 | 2 | True | 0 | ROZPOCET
| VV |  | "kontrastní pás"8,4 |  | 8.4 | [13 empty] | VV | 2 | 2 | True | 0 | ROZPOCET
| VV |  | "hmatná dlažba"22 |  | 22 | [13 empty] | VV | 2 | 2 | True | 0 | ROZPOCET
| VV |  | Součet |  | 1552.65 | [13 empty] | VV | 2 | 4 | True | 1 | ROZPOCET
| D | 5 | Komunikace pozemní |  |  |  | 0 | [5 empty] | 0 |  | 363.0497 |  | 0 | 1 | D | 1 |  |  |  | ROZPOCET | [6 empty] | 0
33 | K | 564231111 | Podklad nebo podsyp ze štěrkopísku ŠP tl 100 mm | m2 | 238.365 |  | 0 | CS ÚRS 2015 01 |  |  | základní |  | 0 | 0 | 0 | 0 | 0 | 4 | K | 2 |  |  |  | ROZPOCET | 0 | 0 | 0 | 0 | 0 | 1 | 0 | 4 | 786891604
| PP |  | Podklad nebo podsyp ze štěrkopísku ŠP s rozprostřením, vlhčením a zhutněním, po zhutnění tl. 100 mm | [15 empty] | PP | 2
| P |  | Poznámka k položce: B.1.2.1-1 Situace 1, B.1.2.1-2 Situace 2 | [15 empty] | P | 2
| VV |  | "chodníkový stojatý"770,45*0,3 |  | 231.135 | [13 empty] | VV | 2 | 2 | True | 0 | ROZPOCET
| VV |  | "palisády"(21,5+0,7+0,7+1,2)*0,3 |  | 7.23 | [13 empty] | VV | 2 | 2 | True | 0 | ROZPOCET
| VV |  | Součet |  | 238.365 | [13 empty] | VV | 2 | 4 | True | 1 | ROZPOCET
34 | K | 564251111 | Podklad nebo podsyp ze štěrkopísku ŠP tl 150 mm | m2 | 484.605 |  | 0 | CS ÚRS 2015 01 |  |  | základní |  | 0 | 0 | 0 | 0 | 0 | 4 | K | 2 |  |  |  | ROZPOCET | 0 | 0 | 0 | 0 | 0 | 1 | 0 | 4 | -452508735
| PP |  | Podklad nebo podsyp ze štěrkopísku ŠP s rozprostřením, vlhčením a zhutněním, po zhutnění tl. 150 mm | [15 empty] | PP | 2
| P |  | Poznámka k položce: B.1.2.3. Vzorové příčné řezy | [15 empty] | P | 2
| VV |  | "silniční ležatý"86,85*0,5 |  | 43.425 | [13 empty] | VV | 2 | 2 | True | 0 | ROZPOCET
| VV |  | "silniční stojatý"1102,95*0,4 |  | 441.18 | [13 empty] | VV | 2 | 2 | True | 0 | ROZPOCET
| VV |  | Součet |  | 484.605 | [13 empty] | VV | 2 | 4 | True | 1 | ROZPOCET
35 | K | 564851113 | Podklad ze štěrkodrtě ŠD tl 170 mm | m2 | 363.75 |  | 0 | CS ÚRS 2015 01 |  |  | základní |  | 0 | 0 | 0 | 0 | 0 | 4 | K | 2 |  |  |  | ROZPOCET | 0 | 0 | 0 | 0 | 0 | 1 | 0 | 4 | 506903285
| PP |  | Podklad ze štěrkodrti ŠD s rozprostřením a zhutněním, po zhutnění tl. 170 mm | [15 empty] | PP | 2
| P |  | Poznámka k položce: B.1.2.3. Vzorové příčné řezy | [15 empty] | P | 2
| VV |  | "sjezdy k nemovitostem"270,75 |  | 270.75 | [13 empty] | VV | 2 | 2 | True | 0 | ROZPOCET
| VV |  | "sjezdy - hmatní dlažba"69 |  | 69 | [13 empty] | VV | 2 | 2 | True | 0 | ROZPOCET
| VV |  | "sjezdy - připojení účelové komunikace"24 |  | 24 | [13 empty] | VV | 2 | 2 | True | 0 | ROZPOCET
| VV |  | Součet |  | 363.75 | [13 empty] | VV | 2 | 4 | True | 1 | ROZPOCET
36 | K | 564861111 | Podklad ze štěrkodrtě ŠD tl 200 mm | m2 | 1864.1 |  | 0 | CS ÚRS 2015 01 |  |  | základní |  | 0 | 0 | 0 | 0 | 0 | 4 | K | 2 |  |  |  | ROZPOCET | 0 | 0 | 0 | 0 | 0 | 1 | 0 | 4 | 109805594
| PP |  | Podklad ze štěrkodrti ŠD s rozprostřením a zhutněním, po zhutnění tl. 200 mm | [15 empty] | PP | 2
| P |  | Poznámka k položce: B.1.2.3. Vzorové příčné řezy | [15 empty] | P | 2
| VV |  | "případná výměna konstrukčních vrstev"(295,6+162+247+88,2+58+170,2)*0,6 |  | 612.6 | [13 empty] | VV | 2 | 2 | True | 0 | ROZPOCET
| VV |  | "chodník"1158,5 |  | 1158.5 | [13 empty] | VV | 2 | 2 | True | 0 | ROZPOCET
| VV |  | "kontrastní pás"8,4 |  | 8.4 | [13 empty] | VV | 2 | 2 | True | 0 | ROZPOCET
| VV |  | "hmatná dlažba"22 |  | 22 | [13 empty] | VV | 2 | 2 | True | 0 | ROZPOCET
| VV |  | "napojení místní komunikace"23 |  | 23 | [13 empty] | VV | 2 | 2 | False | 0 | ROZPOCET
| VV |  | "UV4"9*1,2 |  | 10.8 | [13 empty] | VV | 2 | 2 | True | 0 | ROZPOCET
| VV |  | "UV5"8*1,2 |  | 9.6 | [13 empty] | VV | 2 | 2 | True | 0 | ROZPOCET
| VV |  | "UV6"8*1,2 |  | 9.6 | [13 empty] | VV | 2 | 2 | True | 0 | ROZPOCET
| VV |  | "UV7"8*1,2 |  | 9.6 | [13 empty] | VV | 2 | 2 | True | 0 | ROZPOCET
| VV |  | Součet |  | 1864.1 | [13 empty] | VV | 2 | 4 | True | 1 | ROZPOCET
37 | K | 564871116 | Podklad ze štěrkodrtě ŠD tl. 300 mm | m2 | 682.386 |  | 0 | CS ÚRS 2015 01 |  |  | základní |  | 0 | 0 | 0 | 0 | 0 | 4 | K | 2 |  |  |  | ROZPOCET | 0 | 0 | 0 | 0 | 0 | 1 | 0 | 4 | 1011999944
| PP |  | Podklad ze štěrkodrti ŠD s rozprostřením a zhutněním, po zhutnění tl. 300 mm | [15 empty] | PP | 2
| P |  | Poznámka k položce: B.1.2.3. Vzorové příčné řezy | [15 empty] | P | 2
| VV |  | "případná sanace zemní pláně - 30% plochy"2274,62*0,3 |  | 682.386 | [13 empty] | VV | 2 | 2 | True | 1 | ROZPOCET
38 | K | 565145111 | Asfaltový beton vrstva podkladní ACP 16 (obalované kamenivo OKS) tl 60 mm š do 3 m | m2 | 323.4 |  | 0 | CS ÚRS 2015 01 |  |  | základní |  | 0 | 0 | 0 | 0 | 0 | 4 | K | 2 |  |  |  | ROZPOCET | 0 | 0 | 0 | 0 | 0 | 1 | 0 | 4 | 1320538388
| PP |  | Asfaltový beton vrstva podkladní ACP 16 (obalované kamenivo střednězrnné - OKS) s rozprostřením a zhutněním v pruhu šířky do 3 m, po zhutnění tl. 60 mm | [15 empty] | PP | 2
| P |  | Poznámka k položce: B.1.2.1-1 Situace 1, B.1.2.1-2 Situace 2, | [15 empty] | P | 2
| VV |  | "napojení v místě pro přecházení"23 |  | 23 | [13 empty] | VV | 2 | 2 | True | 0 | ROZPOCET
| VV |  | "napojení na stávající stav"(161,4+248+337+300,6)*0,25 |  | 261.75 | [13 empty] | VV | 2 | 2 | True | 0 | ROZPOCET
| VV |  | "UV4,5.6,7"10,35+9,8+9,5+9 |  | 38.65 | [13 empty] | VV | 2 | 2 | True | 0 | ROZPOCET
| VV |  | Součet |  | 323.4 | [13 empty] | VV | 2 | 4 | True | 1 | ROZPOCET
39 | K | 567122111 | Podklad ze směsi stmelené cementem SC C 8/10 (KSC I) tl 120 mm | m2 | 426.35 |  | 0 | CS ÚRS 2015 01 |  |  | základní |  | 0 | 0 | 0 | 0 | 0 | 4 | K | 2 |  |  |  | ROZPOCET | 0 | 0 | 0 | 0 | 0 | 1 | 0 | 4 | 1671717911
| PP |  | Podklad ze směsi stmelené cementem bez dilatačních spár, s rozprostřením a zhutněním SC C 8/10 (KSC I), po zhutnění tl. 120 mm | [15 empty] | PP | 2
| P |  | Poznámka k položce: B.1.2.1-1 Situace 1, B.1.2.1-2 Situace 2 | [15 empty] | P | 2
| VV |  | "sjezdy k nemovitostem"270,75 |  | 270.75 | [13 empty] | VV | 2 | 2 | True | 0 | ROZPOCET
| VV |  | "sjezdy - hmatní dlažba"69 |  | 69 | [13 empty] | VV | 2 | 2 | True | 0 | ROZPOCET
| VV |  | "sjezdy - připojení účelové komunikace"24 |  | 24 | [13 empty] | VV | 2 | 2 | True | 0 | ROZPOCET
| VV |  | "napojení místní komunikace"23 |  | 23 | [13 empty] | VV | 2 | 2 | True | 0 | ROZPOCET
| VV |  | "UV4"9*1,2 |  | 10.8 | [13 empty] | VV | 2 | 2 | True | 0 | ROZPOCET
| VV |  | "UV5"8*1,2 |  | 9.6 | [13 empty] | VV | 2 | 2 | True | 0 | ROZPOCET
| VV |  | "UV6"8*1,2 |  | 9.6 | [13 empty] | VV | 2 | 2 | True | 0 | ROZPOCET
| VV |  | "UV7"8*1,2 |  | 9.6 | [13 empty] | VV | 2 | 2 | True | 0 | ROZPOCET
| VV |  | Součet |  | 426.35 | [13 empty] | VV | 2 | 4 | True | 1 | ROZPOCET
40 | K | 573111111 | Postřik živičný infiltrační s posypem z asfaltu množství 0,60 kg/m2 | m2 | 300.4 |  | 0 | CS ÚRS 2015 01 |  |  | základní |  | 0 | 0.00561 | 1.6852 | 0 | 0 | 4 | K | 2 |  |  |  | ROZPOCET | 0 | 0 | 0 | 0 | 0 | 1 | 0 | 4 | -1407119375
| PP |  | Postřik živičný infiltrační z asfaltu silničního s posypem kamenivem, v množství 0,60 kg/m2 | [15 empty] | PP | 2
| P |  | Poznámka k položce: B.1.2.1-1 Situace 1, B.1.2.1-2 Situace 2 | [15 empty] | P | 2
| VV |  | "napojení na stávající stav"(161,4+248+337+300,6)*0,25 |  | 261.75 | [13 empty] | VV | 2 | 2 | True | 0 | ROZPOCET
| VV |  | "UV4,5.6,7"10,35+9,8+9,5+9 |  | 38.65 | [13 empty] | VV | 2 | 2 | True | 0 | ROZPOCET
| VV |  | Součet |  | 300.4 | [13 empty] | VV | 2 | 4 | True | 1 | ROZPOCET
41 | K | 573111112 | Postřik živičný infiltrační s posypem z asfaltu množství 1 kg/m2 | m2 | 23 |  | 0 | CS ÚRS 2015 01 |  |  | základní |  | 0 | 0.00601 | 0.13823 | 0 | 0 | 4 | K | 2 |  |  |  | ROZPOCET | 0 | 0 | 0 | 0 | 0 | 1 | 0 | 4 | -1864622205
| PP |  | Postřik živičný infiltrační z asfaltu silničního s posypem kamenivem, v množství 1,00 kg/m2 | [15 empty] | PP | 2
| P |  | Poznámka k položce: B.1.2.1-1 Situace 1, B.1.2.1-2 Situace 2 | [15 empty] | P | 2
| VV |  | "napojení v místě pro přecházení"23 |  | 23 | [13 empty] | VV | 2 | 2 | True | 1 | ROZPOCET
42 | K | 573211111 | Postřik živičný spojovací z asfaltu v množství do 0,70 kg/m2 | m2 | 323.4 |  | 0 | CS ÚRS 2015 01 |  |  | základní |  | 0 | 0.00061 | 0.19727 | 0 | 0 | 4 | K | 2 |  |  |  | ROZPOCET | 0 | 0 | 0 | 0 | 0 | 1 | 0 | 4 | -2122599417
| PP |  | Postřik živičný spojovací bez posypu kamenivem z asfaltu silničního, v množství od 0,50 do 0,70 kg/m2 | [15 empty] | PP | 2
| P |  | Poznámka k položce: B.1.2.1-1 Situace 1, B.1.2.1-2 Situace 2 | [15 empty] | P | 2
| VV |  | "napojení v místě pro přecházení"23 |  | 23 | [13 empty] | VV | 2 | 2 | True | 0 | ROZPOCET
| VV |  | "napojení na stávající stav"(161,4+248+337+300,6)*0,25 |  | 261.75 | [13 empty] | VV | 2 | 2 | True | 0 | ROZPOCET
| VV |  | "UV4,5.6,7"10,35+9,8+9,5+9 |  | 38.65 | [13 empty] | VV | 2 | 2 | True | 0 | ROZPOCET
| VV |  | Součet |  | 323.4 | [13 empty] | VV | 2 | 4 | True | 1 | ROZPOCET
43 | K | 577134111 | Asfaltový beton vrstva obrusná ACO 11 (ABS) tř. I tl 40 mm š do 3 m z nemodifikovaného asfaltu | m2 | 323.4 |  | 0 | CS ÚRS 2015 01 |  |  | základní |  | 0 | 0 | 0 | 0 | 0 | 4 | K | 2 |  |  |  | ROZPOCET | 0 | 0 | 0 | 0 | 0 | 1 | 0 | 4 | 100701610
| PP |  | Asfaltový beton vrstva obrusná ACO 11 (ABS) s rozprostřením a se zhutněním z nemodifikovaného asfaltu v pruhu šířky do 3 m tř. I, po zhutnění tl. 40 mm | [15 empty] | PP | 2
| P |  | Poznámka k položce: B.1.2.1-1 Situace 1, B.1.2.1-2 Situace 2 | [15 empty] | P | 2
| VV |  | "napojení v místě pro přecházení"23 |  | 23 | [13 empty] | VV | 2 | 2 | True | 0 | ROZPOCET
| VV |  | "napojení na stávající stav"(161,4+248+337+300,6)*0,25 |  | 261.75 | [13 empty] | VV | 2 | 2 | True | 0 | ROZPOCET
| VV |  | "UV4,5.6,7"10,35+9,8+9,5+9 |  | 38.65 | [13 empty] | VV | 2 | 2 | True | 0 | ROZPOCET
| VV |  | Součet |  | 323.4 | [13 empty] | VV | 2 | 4 | True | 1 | ROZPOCET
44 | K | 596211112 | Kladení zámkové dlažby komunikací pro pěší tl 60 mm skupiny A pl do 300 m2 | m2 | 1188.9 |  | 0 | CS ÚRS 2015 01 |  |  | základní |  | 0 | 0.08425 | 100.1648 | 0 | 0 | 4 | K | 2 |  |  |  | ROZPOCET | 0 | 0 | 0 | 0 | 0 | 1 | 0 | 4 | 978249299
| PP |  | Kladení dlažby z betonových zámkových dlaždic komunikací pro pěší s ložem z kameniva těženého nebo drceného tl. do 40 mm, s vyplněním spár s dvojitým hutněním, vibrováním a se smetením přebytečného materiálu na krajnici tl. 60 mm skupiny A, pro plochy přes 100 do 300 m2 | [15 empty] | PP | 2
| P |  | Poznámka k položce: B.1.2.1-1 Situace 1, B.1.2.1-2 Situace 2 | [15 empty] | P | 2
| VV |  | "chodník"337,5+350+268+203 |  | 1158.5 | [13 empty] | VV | 2 | 2 | True | 0 | ROZPOCET
| VV |  | "kontrastní pás"4,2+4,2 |  | 8.4 | [13 empty] | VV | 2 | 2 | True | 0 | ROZPOCET
| VV |  | "hmatná dlažba"2+2+2+3+1+1,5+2+2+2+4,5 |  | 22 | [13 empty] | VV | 2 | 2 | True | 0 | ROZPOCET
| VV |  | Součet |  | 1188.9 | [13 empty] | VV | 2 | 4 | True | 1 | ROZPOCET
45 | M | 592453081 | dlažba zámková 20 x 10 x 6 cm přírodní | m2 | 1181.67 |  | 0 |  |  |  | základní |  | 0 | 0.131 | 154.7988 | 0 | 0 | 8 | M | 2 |  |  |  | ROZPOCET | 0 | 0 | 0 | 0 | 0 | 1 | 0 | 4 | 841654287
| PP |  | dlaždice betonové dlažba zámková (ČSN EN 1338) dlažba vibrolisovaná standardní povrch (uzavřený hladký povrch) provedení: přírodní tvarově jednoduchá dlažba 20 x 10 x 6 | [15 empty] | PP | 2
| VV |  | "chodník"1158,5 |  | 1158.5 | [13 empty] | VV | 2 | 2 | True | 1 | ROZPOCET
| VV |  | 1158,5*1,02 'Přepočtené koeficientem množství |  | 1181.67 | [13 empty] | VV | 2 | 2 | False | 1 | ROZPOCET
46 | M | 592453082 | dlažba zámková 20 x 10 x 6 cm červená | m2 | 8.652 |  | 0 |  |  |  | základní |  | 0 | 0.131 | 1.1334 | 0 | 0 | 8 | M | 2 |  |  |  | ROZPOCET | 0 | 0 | 0 | 0 | 0 | 1 | 0 | 4 | 2104542774
| PP |  | dlaždice betonové dlažba zámková (ČSN EN 1338) dlažba vibrolisovaná standardní povrch (uzavřený hladký povrch) provedení: červená tvarově jednoduchá dlažba 20 x 10 x 6 | [15 empty] | PP | 2
| VV |  | "kontrastní pás"8,4 |  | 8.4 | [13 empty] | VV | 2 | 2 | True | 1 | ROZPOCET
| VV |  | 8,4*1,03 'Přepočtené koeficientem množství |  | 8.652 | [13 empty] | VV | 2 | 2 | False | 1 | ROZPOCET
47 | M | 592453083 | dlažba zámková hmatná 20 x 10 x 6 cm bílá | m2 | 22.66 |  | 0 |  |  |  | základní |  | 0 | 0.131 | 2.9685 | 0 | 0 | 8 | M | 2 |  |  |  | ROZPOCET | 0 | 0 | 0 | 0 | 0 | 1 | 0 | 4 | -777430035
| PP |  | dlaždice betonové dlažba zámková (ČSN EN 1338) dlažba vibrolisovaná hmatný povrch provedení: bílá tvarově jednoduchá dlažba 20 x 10 x 6 | [15 empty] | PP | 2
| VV |  | "hmatná dlažba"22 |  | 22 | [13 empty] | VV | 2 | 2 | True | 1 | ROZPOCET
| VV |  | 22*1,03 'Přepočtené koeficientem množství |  | 22.66 | [13 empty] | VV | 2 | 2 | False | 1 | ROZPOCET
48 | K | 596212212 | Kladení zámkové dlažby pozemních komunikací tl 80 mm skupiny A pl do 300 m2 | m2 | 338.75 |  | 0 | CS ÚRS 2015 01 |  |  | základní |  | 0 | 0.10362 | 35.1013 | 0 | 0 | 4 | K | 2 |  |  |  | ROZPOCET | 0 | 0 | 0 | 0 | 0 | 1 | 0 | 4 | -444033633
| PP |  | Kladení dlažby z betonových zámkových dlaždic pozemních komunikací s ložem z kameniva těženého nebo drceného tl. do 50 mm, s vyplněním spár, s dvojitým hutněním vibrováním a se smetením přebytečného materiálu na krajnici tl. 80 mm skupiny A, pro plochy přes 100 do 300 m2 | [15 empty] | PP | 2
| P |  | Poznámka k položce: B.1.2.1-1 Situace 1, B.1.2.1-2 Situace 2 | [15 empty] | P | 2
| VV |  | "sjezdy k nemovitostem"85+5+6+6+4,75+30+48,5+84+1,5 |  | 270.75 | [13 empty] | VV | 2 | 2 | True | 0 | ROZPOCET
| VV |  | "sjezdy - hmatná dlažba"37,5+30,5 |  | 68 | [13 empty] | VV | 2 | 2 | True | 0 | ROZPOCET
| VV |  | Součet |  | 338.75 | [13 empty] | VV | 2 | 4 | True | 1 | ROZPOCET
49 | M | 592453111 | dlažba zámková 20 x 10 x 8 cm červená | m2 | 338.75 |  | 0 |  |  |  | základní |  | 0 | 0.176 | 59.62 | 0 | 0 | 8 | M | 2 |  |  |  | ROZPOCET | 0 | 0 | 0 | 0 | 0 | 1 | 0 | 4 | -1850328912
| PP |  | dlaždice betonové dlažba zámková (ČSN EN 1338) dlažba vibrolisovaná standardní povrch (uzavřený hladký povrch) provedení: červená tvarově jednoduchá dlažba 20 x 10 x 8 | [15 empty] | PP | 2
50 | K | 596212312 | Kladení zámkové dlažby pozemních komunikací tl 100 mm skupiny A pl do 300 m2 | m2 | 24 |  | 0 | CS ÚRS 2015 01 |  |  | základní |  | 0 | 0.10503 | 2.5207 | 0 | 0 | 4 | K | 2 |  |  |  | ROZPOCET | 0 | 0 | 0 | 0 | 0 | 1 | 0 | 4 | -13523125
| PP |  | Kladení dlažby z betonových zámkových dlaždic pozemních komunikací s ložem z kameniva těženého nebo drceného tl. do 50 mm, s vyplněním spár, s dvojitým hutněním vibrováním a se smetením přebytečného materiálu na krajnici tl. 100 mm skupiny A, pro plochy do 300 m2 | [15 empty] | PP | 2
| P |  | Poznámka k položce: B.1.2.1-1 Situace 1, B.1.2.1-2 Situace 2 | [15 empty] | P | 2
| VV |  | "sjezdy - připojení účelové komunikace"24 |  | 24 | [13 empty] | VV | 2 | 2 | True | 1 | ROZPOCET
51 | M | 592452961 | dlažba se zámkem 20x16,5x10 cm červená | m2 | 24.72 |  | 0 |  |  |  | základní |  | 0 | 0.191 | 4.7215 | 0 | 0 | 8 | M | 2 |  |  |  | ROZPOCET | 0 | 0 | 0 | 0 | 0 | 1 | 0 | 4 | -1959671551
| PP |  | dlaždice betonové dlažba zámková (ČSN EN 1338) dlažba vibrolisovaná standardní povrch (uzavřený hladký povrch) provedení: barevná 20 x 16,5 x 10 | [15 empty] | PP | 2
| VV |  | 24*1,03 'Přepočtené koeficientem množství |  | 24.72 | [13 empty] | VV | 2 | 2 | False | 1 | ROZPOCET
| D | 8 | Trubní vedení |  |  |  | 0 | [5 empty] | 0 |  | 29.406 |  | 0.1 | 1 | D | 1 |  |  |  | ROZPOCET | [6 empty] | 0
52 | K | 871315221 | Kanalizační potrubí z tvrdého PVC-systém KG tuhost třídy SN8 DN150 | m | 19 |  | 0 | CS ÚRS 2015 01 |  |  | základní |  | 0 | 0.0033 | 0.0627 | 0 | 0 | 4 | K | 2 |  |  |  | ROZPOCET | 0 | 0 | 0 | 0 | 0 | 1 | 0 | 4 | -849962413
| PP |  | Kanalizační potrubí z tvrdého PVC systém KG v otevřeném výkopu ve sklonu do 20 %, tuhost třídy SN 8 DN 150 | [15 empty] | PP | 2
| P |  | Poznámka k položce: B.2 Koordinační situace | [15 empty] | P | 2
53 | K | 871355221 | Kanalizační potrubí z tvrdého PVC-systém KG tuhost třídy SN8 DN200 | m | 39 |  | 0 | CS ÚRS 2015 01 |  |  | základní |  | 0 | 0.00482 | 0.18798 | 0 | 0 | 4 | K | 2 |  |  |  | ROZPOCET | 0 | 0 | 0 | 0 | 0 | 1 | 0 | 4 | -242262809
| PP |  | Kanalizační potrubí z tvrdého PVC systém KG v otevřeném výkopu ve sklonu do 20 %, tuhost třídy SN 8 DN 200 | [15 empty] | PP | 2
| P |  | Poznámka k položce: A.2 Koordinační situace | [15 empty] | P | 2
| VV |  | "UV1"2 |  | 2 | [13 empty] | VV | 2 | 2 | True | 0 | ROZPOCET
| VV |  | "UV3"2 |  | 2 | [13 empty] | VV | 2 | 2 | True | 0 | ROZPOCET
| VV |  | "UV4"9 |  | 9 | [13 empty] | VV | 2 | 2 | True | 0 | ROZPOCET
| VV |  | "UV5"8 |  | 8 | [13 empty] | VV | 2 | 2 | True | 0 | ROZPOCET
| VV |  | "UV6"8 |  | 8 | [13 empty] | VV | 2 | 2 | True | 0 | ROZPOCET
| VV |  | "UV7"8 |  | 8 | [13 empty] | VV | 2 | 2 | True | 0 | ROZPOCET
| VV |  | "UV8"2 |  | 2 | [13 empty] | VV | 2 | 2 | True | 0 | ROZPOCET
| VV |  | Součet |  | 39 | [13 empty] | VV | 2 | 4 | True | 1 | ROZPOCET
54 | K | 877310310 | Montáž kolen na potrubí z PP trub hladkých plnostěnných DN 150 | kus | 2 |  | 0 | CS ÚRS 2015 01 |  |  | základní |  | 0 | 0 | 0 | 0 | 0 | 4 | K | 2 |  |  |  | ROZPOCET | 0 | 0 | 0 | 0 | 0 | 1 | 0 | 4 | -1541384956
| PP |  | Montáž tvarovek na kanalizačním plastovém potrubí z polypropylenu PP hladkého plnostěnného kolen DN 150 | [15 empty] | PP | 2
| P |  | Poznámka k položce: B.2 Koordinační situace | [15 empty] | P | 2
55 | M | 286171720 | koleno kanalizační PP Master 30 ° DN 150 | kus | 2 |  | 0 | CS ÚRS 2015 01 |  |  | základní |  | 0 | 0.0007 | 0.0014 | 0 | 0 | 8 | M | 2 |  |  |  | ROZPOCET | 0 | 0 | 0 | 0 | 0 | 1 | 0 | 4 | -1212681369
| PP |  | trubky z polypropylénu a kombinované potrubí kanalizační podzemní systém PP MASTER kolena PP Master 30° DN 150 | [15 empty] | PP | 2
56 | K | 877355211 | Montáž tvarovek z tvrdého PVC-systém KG nebo z polypropylenu-systém KG 2000 jednoosé DN 200 | kus | 14 |  | 0 | CS ÚRS 2015 01 |  |  | základní |  | 0 | 1e-05 | 0.00014 | 0 | 0 | 4 | K | 2 |  |  |  | ROZPOCET | 0 | 0 | 0 | 0 | 0 | 1 | 0 | 4 | 2013287125
| PP |  | Montáž tvarovek na kanalizačním potrubí z trub z plastu z tvrdého PVC systém KG nebo z polypropylenu systém KG 2000 v otevřeném výkopu jednoosých DN 200 | [15 empty] | PP | 2
| P |  | Poznámka k položce: B.2 Koordinační situace | [15 empty] | P | 2
| VV |  | 7*2 |  | 14 | [13 empty] | VV | 2 | 2 | True | 1 | ROZPOCET
57 | M | 286113650 | koleno kanalizace plastové KGB 200x30° | kus | 14 |  | 0 | CS ÚRS 2015 01 |  |  | základní |  | 0 | 0.00121 | 0.01694 | 0 | 0 | 8 | M | 2 |  |  |  | ROZPOCET | 0 | 0 | 0 | 0 | 0 | 1 | 0 | 4 | -771861232
| PP |  | trubky z polyvinylchloridu kanalizace domovní a uliční KG - Systém (PVC) PipeLife kolena KGB KGB 200x30° | [15 empty] | PP | 2
58 | K | 894111112 | Šachty kanalizační zděné na potrubí - oprava | kus | 4 |  | 0 |  |  |  | základní |  | 0 | 2.971 | 11.884 | 0 | 0 | 4 | K | 2 |  |  |  | ROZPOCET | 0 | 0 | 0 | 0 | 0 | 1 | 0 | 4 | 1291608022
| PP |  | Šachty kanalizační zděné | [15 empty] | PP | 2
| P |  | Poznámka k položce: A.2 Koordinační situace | [15 empty] | P | 2
59 | K | 894812613 | Vyříznutí a utěsnění otvoru ve stěně šachty DN 200 | kus | 2 |  | 0 | CS ÚRS 2015 01 |  |  | základní |  | 0 | 0.00325 | 0.0065 | 0 | 0 | 4 | K | 2 |  |  |  | ROZPOCET | 0 | 0 | 0 | 0 | 0 | 1 | 0 | 4 | -1730651213
| PP |  | Revizní a čistící šachta z polypropylenu PP vyříznutí a utěsnění otvoru ve stěně šachty DN 200 | [15 empty] | PP | 2
| P |  | Poznámka k položce: A.2 Koordinační situace | [15 empty] | P | 2
| VV |  | "UV1"1 |  | 1 | [13 empty] | VV | 2 | 2 | True | 0 | ROZPOCET
| VV |  | "bet. žlab do UV4"1 |  | 1 | [13 empty] | VV | 2 | 2 | True | 0 | ROZPOCET
| VV |  | Součet |  | 2 | [13 empty] | VV | 2 | 4 | True | 1 | ROZPOCET
60 | K | 894812615 | Vyříznutí a utěsnění otvoru v betonové troubě DN 400 | kus | 6 |  | 0 |  |  |  | základní |  | 0 | 0.00207 | 0.01242 | 0 | 0 | 4 | K | 2 |  |  |  | ROZPOCET | 0 | 0 | 0 | 0 | 0 | 1 | 0 | 4 | -1786945051
| PP |  | Vyříznutí a utěsnění otvoru v betonové troubě DN 400 | [15 empty] | PP | 2
| P |  | Poznámka k položce: A.2 Koordinační situace | [15 empty] | P | 2
| VV |  | "UV3,4,5,6,7,8"6 |  | 6 | [13 empty] | VV | 2 | 2 | True | 1 | ROZPOCET
61 | K | 895170333 | D+M teleskopické vpusti pro zátěž C250 - DN 400 | kus | 7 |  | 0 |  |  |  | základní |  | 0 | 0.05434 | 0.38038 | 0 | 0 | 4 | K | 2 |  |  |  | ROZPOCET | 0 | 0 | 0 | 0 | 0 | 1 | 0 | 4 | 1065882530
| P |  | Poznámka k položce: B.1.2 Situace | [15 empty] | P | 2
| VV |  | "rám + mříž budou opatřeny nátěrem"7 |  | 7 | [13 empty] | VV | 2 | 2 | True | 1 | ROZPOCET
62 | K | 899102212 | Demontáž poklopu betonového | kus | 1 |  | 0 |  |  |  | základní |  | 0 | 0 | 0 | 0.1 | 0.1 | 4 | K | 2 |  |  |  | ROZPOCET | 0 | 0 | 0 | 0 | 0 | 1 | 0 | 4 | 2106378797
| P |  | Poznámka k položce: B.1.2 Situace | [15 empty] | P | 2
| VV |  | "v chodníku"1 |  | 1 | [13 empty] | VV | 2 | 2 | True | 1 | ROZPOCET
63 | K | 899311111 | Osazení poklopů s rámem hmotnosti do 50 kg | kus | 2 |  | 0 | CS ÚRS 2015 01 |  |  | základní |  | 0 | 0.00468 | 0.00936 | 0 | 0 | 4 | K | 2 |  |  |  | ROZPOCET | 0 | 0 | 0 | 0 | 0 | 1 | 0 | 4 | 2004028730
| PP |  | Osazení ocelových nebo litinových poklopů s rámem na šachtách tunelové stoky hmotnosti jednotlivě do 50 kg | [15 empty] | PP | 2
| P |  | Poznámka k položce: B.1.2 Situace | [15 empty] | P | 2
64 | M | 552410181 | poklop šachtový třída D 400 | kus | 2 |  | 0 |  |  |  | základní |  | 0 | 0.056 | 0.112 | 0 | 0 | 8 | M | 2 |  |  |  | ROZPOCET | 0 | 0 | 0 | 0 | 0 | 1 | 0 | 4 | 457559798
| PP |  | výrobky kanalizační litinové a ocelové šachtové poklopy z tvárné litiny poklop třída D 400, | [15 empty] | PP | 2
65 | K | 899331111 | Výšková úprava uličního vstupu nebo vpusti do 200 mm zvýšením poklopu | kus | 6 |  | 0 | CS ÚRS 2015 01 |  |  | základní |  | 0 | 0.4208 | 2.5248 | 0 | 0 | 4 | K | 2 |  |  |  | ROZPOCET | 0 | 0 | 0 | 0 | 0 | 1 | 0 | 4 | -857148104
| PP |  | Výšková úprava uličního vstupu nebo vpusti do 200 mm zvýšením poklopu | [15 empty] | PP | 2
| P |  | Poznámka k položce: A.2 Koordinační situace | [15 empty] | P | 2
| VV |  | 5+1 |  | 6 | [13 empty] | VV | 2 | 2 | True | 1 | ROZPOCET
66 | K | 899431111 | Výšková úprava uličního vstupu nebo vpusti do 200 mm zvýšením krycího hrnce, šoupěte nebo hydrantu | kus | 33 |  | 0 | CS ÚRS 2015 01 |  |  | základní |  | 0 | 0.31108 | 10.2656 | 0 | 0 | 4 | K | 2 |  |  |  | ROZPOCET | 0 | 0 | 0 | 0 | 0 | 1 | 0 | 4 | 145943058
| PP |  | Výšková úprava uličního vstupu nebo vpusti do 200 mm zvýšením krycího hrnce, šoupěte nebo hydrantu bez úpravy armatur | [15 empty] | PP | 2
| P |  | Poznámka k položce: A.2 Koordinační situace | [15 empty] | P | 2
| VV |  | "šoupě"26 |  | 26 | [13 empty] | VV | 2 | 2 | True | 0 | ROZPOCET
| VV |  | "hydrant"7 |  | 7 | [13 empty] | VV | 2 | 2 | True | 0 | ROZPOCET
| VV |  | Součet |  | 33 | [13 empty] | VV | 2 | 4 | True | 1 | ROZPOCET
67 | M | 422913525 | poklop litinový - šoupátkový | kus | 26 |  | 0 |  |  |  | základní |  | 0 | 0.0133 | 0.3458 | 0 | 0 | 8 | M | 2 |  |  |  | ROZPOCET | 0 | 0 | 0 | 0 | 0 | 1 | 0 | 4 | 389826023
| PP |  | díly (sestavy) k armaturám průmyslovým poklopy litinové, - šoupátkový | [15 empty] | PP | 2
68 | M | 422914526 | poklop litinový - hydrantový | kus | 7 |  | 0 |  |  |  | základní |  | 0 | 0.0295 | 0.2065 | 0 | 0 | 8 | M | 2 |  |  |  | ROZPOCET | 0 | 0 | 0 | 0 | 0 | 1 | 0 | 4 | 2068064743
| PP |  | díly (sestavy) k armaturám průmyslovým poklopy litinové - hydrantový | [15 empty] | PP | 2
69 | K | 899620141 | Obetonování plastové šachty z polypropylenu betonem prostým tř. C 20/25 otevřený výkop | m3 | 7.35 |  | 0 | CS ÚRS 2015 01 |  |  | základní |  | 0 | 0 | 0 | 0 | 0 | 4 | K | 2 |  |  |  | ROZPOCET | 0 | 0 | 0 | 0 | 0 | 1 | 0 | 4 | 627906417
| PP |  | Obetonování plastových šachet z polypropylenu betonem prostým v otevřeném výkopu, beton tř. C 20/25 | [15 empty] | PP | 2
| P |  | Poznámka k položce: B.1.2 Situace | [15 empty] | P | 2
| VV |  | 7*1,05 |  | 7.35 | [13 empty] | VV | 2 | 2 | True | 1 | ROZPOCET
70 | K | 899231111 | Výšková úprava uličního vstupu nebo vpusti do 200 mm zvýšením mříže | kus | 8 |  | 0 | CS ÚRS 2015 01 |  |  | základní |  | 0 | 0.42368 | 3.3894 | 0 | 0 | 4 | K | 2 |  |  |  | ROZPOCET | 0 | 0 | 0 | 0 | 0 | 1 | 0 | 4 | 536450457
| PP |  | Výšková úprava uličního vstupu nebo vpusti do 200 mm zvýšením mříže | [15 empty] | PP | 2
| P |  | Poznámka k položce: A.2 Koordinační situace | [15 empty] | P | 2
| VV |  | "rám + mříž budou opatřeny nátěrem"8 |  | 8 | [13 empty] | VV | 2 | 2 | True | 1 | ROZPOCET
71 | K | 721300944 | Pročištění vpustí uličních | kus | 8 |  | 0 |  |  |  | základní |  | 0 | 0 | 0 | 0 | 0 | 16 | K | 2 |  |  |  | ROZPOCET | 0 | 0 | 0 | 0 | 0 | 1 | 0 | 16 | -260576355
| PP |  | Pročištění vpustí uličních | [15 empty] | PP | 2
| P |  | Poznámka k položce: A.2 Koordinační situace | [15 empty] | P | 2
| D | 9 | Ostatní konstrukce a práce, bourání |  |  |  | 0 | [5 empty] | 0 |  | 669.5173 |  | 3.6705 | 1 | D | 1 |  |  |  | ROZPOCET | [6 empty] | 0
72 | K | 911122214 | Ocelový zabraňovací sloupek výšky max 1m, průměr max. 10 cm - opatřený nátěrem | m | 2 |  | 0 |  |  |  | základní |  | 0 | 2e-05 | 4e-05 | 0 | 0 | 4 | K | 2 |  |  |  | ROZPOCET | 0 | 0 | 0 | 0 | 0 | 1 | 0 | 4 | 229473941
| PP |  | Dopravně bezpečnostní zábradlí ocelové výšky 1,1 m vč. povrchové úpravy | [15 empty] | PP | 2
| P |  | Poznámka k položce: B.1.2.1-1 Situace 1, B.1.2.1-2 Situace 2 | [15 empty] | P | 2
| VV |  | "na chodníku u místa pro přecházení v km 0,354 74 na levé staně ve směru staničení"2 |  | 2 | [13 empty] | VV | 2 | 2 | True | 1 | ROZPOCET
73 | K | 915491211 | Osazení vodícího proužku z betonových desek do betonového lože tl do 100 mm š proužku 250 mm | m | 1021 |  | 0 | CS ÚRS 2015 01 |  |  | základní |  | 0 | 0.08088 | 82.5785 | 0 | 0 | 4 | K | 2 |  |  |  | ROZPOCET | 0 | 0 | 0 | 0 | 0 | 1 | 0 | 4 | -1130092903
| PP |  | Osazení vodicího proužku z betonových prefabrikovaných desek tl. do 120 mm do lože z cementové malty tl. 20 mm, s vyplněním a zatřením spár cementovou maltou s podkladní vrstvou z betonu prostého tř. C 12/15 tl. 50 až 100 mm šířka proužku 250 mm | [15 empty] | PP | 2
| P |  | Poznámka k položce: B.1.2.1-1 Situace 1, B.1.2.1-2 Situace 2 | [15 empty] | P | 2
| VV |  | 295,6+162+247+88,2+58+170,2 |  | 1021 | [13 empty] | VV | 2 | 2 | True | 1 | ROZPOCET
74 | M | 592452115 | přídlažba 50x25x10 cm bílá | kus | 2052.21 |  | 0 |  |  |  | základní |  | 0 | 0.022 | 45.1486 | 0 | 0 | 8 | M | 2 |  |  |  | ROZPOCET | 0 | 0 | 0 | 0 | 0 | 1 | 0 | 4 | -468260071
| PP |  | dlaždice betonové dlažba zámková (ČSN EN 1338) přídlažba 1 bm=2 kusy 50 x 25 x10 bílá | [15 empty] | PP | 2
| P |  | Poznámka k položce: spotřeba: 2 kus/m | [15 empty] | P | 2
| VV |  | 1021*2,01 'Přepočtené koeficientem množství |  | 2052.21 | [13 empty] | VV | 2 | 2 | False | 1 | ROZPOCET
75 | K | 916131113 | Osazení silničního obrubníku betonového ležatého s boční opěrou do lože z betonu prostého | m | 86.85 |  | 0 | CS ÚRS 2015 01 |  |  | základní |  | 0 | 0.20219 | 17.5602 | 0 | 0 | 4 | K | 2 |  |  |  | ROZPOCET | 0 | 0 | 0 | 0 | 0 | 1 | 0 | 4 | 1503584616
| PP |  | Osazení silničního obrubníku betonového se zřízením lože, s vyplněním a zatřením spár cementovou maltou ležatého s boční opěrou z betonu prostého tř. C 12/15, do lože z betonu prostého téže značky | [15 empty] | PP | 2
| P |  | Poznámka k položce: B.1.2.1-1 Situace 1, B.1.2.1-2 Situace 2 | [15 empty] | P | 2
| VV |  | "KO 600x300x195"72,45+24*0,6 |  | 86.85 | [13 empty] | VV | 2 | 2 | True | 1 | ROZPOCET
76 | M | 592175042 | obrubník KO přírodní 600x300*195 cm | kus | 120.858 |  | 0 |  |  |  | základní |  | 0 | 0.086 | 10.3938 | 0 | 0 | 8 | M | 2 |  |  |  | ROZPOCET | 0 | 0 | 0 | 0 | 0 | 1 | 0 | 4 | 791047907
| PP |  | obrubníky betonové a železobetonové obrubníky 600 x 300 x 195 | [15 empty] | PP | 2
| VV |  | 72,5*1,667 'Přepočtené koeficientem množství |  | 120.858 | [13 empty] | VV | 2 | 2 | False | 1 | ROZPOCET
77 | M | 592175043 | obrubník KO přírodní přechodový | kus | 24 |  | 0 |  |  |  | základní |  | 0 | 0.086 | 2.064 | 0 | 0 | 8 | M | 2 |  |  |  | ROZPOCET | 0 | 0 | 0 | 0 | 0 | 1 | 0 | 4 | -1736667999
| PP |  | obrubníky betonové a železobetonové obrubníky 600 x 300 x 195 | [15 empty] | PP | 2
| VV |  | "levý"12 |  | 12 | [13 empty] | VV | 2 | 2 | True | 0 | ROZPOCET
| VV |  | "pravý"12 |  | 12 | [13 empty] | VV | 2 | 2 | True | 0 | ROZPOCET
| VV |  | Součet |  | 24 | [13 empty] | VV | 2 | 4 | True | 1 | ROZPOCET
78 | K | 916131213 | Osazení silničního obrubníku betonového stojatého s boční opěrou do lože z betonu prostého | m | 1102.95 |  | 0 | CS ÚRS 2015 01 |  |  | základní |  | 0 | 0.1554 | 171.3984 | 0 | 0 | 4 | K | 2 |  |  |  | ROZPOCET | 0 | 0 | 0 | 0 | 0 | 1 | 0 | 4 | -1130804987
| PP |  | Osazení silničního obrubníku betonového se zřízením lože, s vyplněním a zatřením spár cementovou maltou stojatého s boční opěrou z betonu prostého tř. C 12/15, do lože z betonu prostého téže značky | [15 empty] | PP | 2
| P |  | Poznámka k položce: B.1.2.1-1 Situace 1, B.1.2.1-2 Situace 2 | [15 empty] | P | 2
| VV |  | 463,7+405,7-111+17,2 |  | 775.6 | [13 empty] | VV | 2 | 2 | True | 0 | ROZPOCET
| VV |  | "nájezdový"90+104,65+49,7+48 |  | 292.35 | [13 empty] | VV | 2 | 2 | True | 0 | ROZPOCET
| VV |  | "přechodový"17+18 |  | 35 | [13 empty] | VV | 2 | 2 | True | 0 | ROZPOCET
| VV |  | Součet |  | 1102.95 | [13 empty] | VV | 2 | 4 | True | 1 | ROZPOCET
79 | M | 592175041 | obrubník přírodní 100x15/12x25 cm | kus | 783.356 |  | 0 |  |  |  | základní |  | 0 | 0.086 | 67.3686 | 0 | 0 | 8 | M | 2 |  |  |  | ROZPOCET | 0 | 0 | 0 | 0 | 0 | 1 | 0 | 4 | -162252735
| PP |  | obrubníky betonové a železobetonové obrubníky provedení: přírodní 100 x 15/12 x 25 | [15 empty] | PP | 2
| VV |  | 775,6*1,01 'Přepočtené koeficientem množství |  | 783.356 | [13 empty] | VV | 2 | 2 | False | 1 | ROZPOCET
80 | M | 592175100 | obrubník betonový silniční nájezdový 100x15x15 cm | kus | 298.197 |  | 0 | CS ÚRS 2015 01 |  |  | základní |  | 0 | 0.063 | 18.7864 | 0 | 0 | 8 | M | 2 |  |  |  | ROZPOCET | 0 | 0 | 0 | 0 | 0 | 1 | 0 | 4 | 1366217922
| PP |  | obrubníky betonové a železobetonové obrubník silniční nájezdový 100 x 15 x 15 | [15 empty] | PP | 2
| VV |  | 90+104,65+49,7+48 |  | 292.35 | [13 empty] | VV | 2 | 2 | True | 1 | ROZPOCET
| VV |  | 292,35*1,02 'Přepočtené koeficientem množství |  | 298.197 | [13 empty] | VV | 2 | 2 | False | 1 | ROZPOCET
81 | M | 592175110 | obrubník betonový silniční přechodový levý,pravý 100x15x15/25 cm | kus | 35 |  | 0 | CS ÚRS 2015 01 |  |  | základní |  | 0 | 0.072 | 2.52 | 0 | 0 | 8 | M | 2 |  |  |  | ROZPOCET | 0 | 0 | 0 | 0 | 0 | 1 | 0 | 4 | -914076581
| PP |  | obrubníky betonové a železobetonové obrubník silniční přechodový levý, pravý 100 x 15 x 15/25 | [15 empty] | PP | 2
| VV |  | 17+18 |  | 35 | [13 empty] | VV | 2 | 2 | True | 1 | ROZPOCET
82 | K | 916231213 | Osazení chodníkového obrubníku betonového stojatého s boční opěrou do lože z betonu prostého | m | 770.45 |  | 0 | CS ÚRS 2015 01 |  |  | základní |  | 0 | 0.1295 | 99.7733 | 0 | 0 | 4 | K | 2 |  |  |  | ROZPOCET | 0 | 0 | 0 | 0 | 0 | 1 | 0 | 4 | -1182914885
| PP |  | Osazení chodníkového obrubníku betonového se zřízením lože, s vyplněním a zatřením spár cementovou maltou stojatého s boční opěrou z betonu prostého tř. C 12/15, do lože z betonu prostého téže značky | [15 empty] | PP | 2
| P |  | Poznámka k položce: B.1.2.1-1 Situace 1, B.1.2.1-2 Situace 2 | [15 empty] | P | 2
| VV |  | 412,15+216,5+141,8 |  | 770.45 | [13 empty] | VV | 2 | 2 | True | 1 | ROZPOCET
83 | M | 592175091 | obrubník 100x8x25 cm přírodní | kus | 785.859 |  | 0 |  |  |  | základní |  | 0 | 0.024 | 18.8606 | 0 | 0 | 8 | M | 2 |  |  |  | ROZPOCET | 0 | 0 | 0 | 0 | 0 | 1 | 0 | 4 | 1318367590
| PP |  | obrubníky betonové a železobetonové obrubníkyprovedení: přírodní 100 x 8 x 25 | [15 empty] | PP | 2
| VV |  | 770,45*1,02 'Přepočtené koeficientem množství |  | 785.859 | [13 empty] | VV | 2 | 2 | False | 1 | ROZPOCET
84 | K | 916991121 | Lože pod obrubníky, krajníky nebo obruby z dlažebních kostek z betonu prostého | m3 | 56.207 |  | 0 | CS ÚRS 2015 01 |  |  | základní |  | 0 | 2.2563 | 126.8221 | 0 | 0 | 4 | K | 2 |  |  |  | ROZPOCET | 0 | 0 | 0 | 0 | 0 | 1 | 0 | 4 | -1274650033
| PP |  | Lože pod obrubníky, krajníky nebo obruby z dlažebních kostek z betonu prostého tř. C 12/15 | [15 empty] | PP | 2
| P |  | Poznámka k položce: A.2 Koordinační situace | [15 empty] | P | 2
| VV |  | "silniční ležatý"86,85*0,5*0,05 |  | 2.171 | [13 empty] | VV | 2 | 2 | True | 0 | ROZPOCET
| VV |  | "silniční stojatý"1102,95*0,4*0,05 |  | 22.059 | [13 empty] | VV | 2 | 2 | True | 0 | ROZPOCET
| VV |  | "chodníkový stojatý"770,45*0,3*0,05 |  | 11.557 | [13 empty] | VV | 2 | 2 | True | 0 | ROZPOCET
| VV |  | "přídlažba"1021*0,4*0,05 |  | 20.42 | [13 empty] | VV | 2 | 2 | True | 0 | ROZPOCET
| VV |  | Součet |  | 56.207 | [13 empty] | VV | 2 | 4 | True | 1 | ROZPOCET
85 | K | 919726122 | Geotextilie pro ochranu, separaci a filtraci netkaná měrná hmotnost do 300 g/m2 | m2 | 2567.282 |  | 0 | CS ÚRS 2015 01 |  |  | základní |  | 0 | 0.00047 | 1.2066 | 0 | 0 | 4 | K | 2 |  |  |  | ROZPOCET | 0 | 0 | 0 | 0 | 0 | 1 | 0 | 4 | 1094114498
| PP |  | Geotextilie netkaná pro ochranu, separaci nebo filtraci měrná hmotnost přes 200 do 300 g/m2 | [15 empty] | PP | 2
| P |  | Poznámka k položce: B.1.2.3 Vzorové příčné řezy | [15 empty] | P | 2
| VV |  | "pod chodníkem"2297,62*1,1 |  | 2527.382 | [13 empty] | VV | 2 | 2 | True | 0 | ROZPOCET
| VV |  | "vsakovací žebro"26,6*1,5 |  | 39.9 | [13 empty] | VV | 2 | 2 | True | 0 | ROZPOCET
| VV |  | Součet |  | 2567.282 | [13 empty] | VV | 2 | 4 | True | 1 | ROZPOCET
86 | K | 919735122 | Řezání stávajícího betonového krytu hl do 100 mm | m | 1082.5 |  | 0 | CS ÚRS 2015 01 |  |  | základní |  | 0 | 2e-05 | 0.02165 | 0 | 0 | 4 | K | 2 |  |  |  | ROZPOCET | 0 | 0 | 0 | 0 | 0 | 1 | 0 | 4 | -372549969
| PP |  | Řezání stávajícího betonového krytu nebo podkladu hloubky přes 50 do 100 mm | [15 empty] | PP | 2
| P |  | Poznámka k položce: A.2 Koordinační situace | [15 empty] | P | 2
| VV |  | "pro osazení vodícího pásku"298+171+246,5+197,5+162 |  | 1075 | [13 empty] | VV | 2 | 2 | True | 0 | ROZPOCET
| VV |  | "pro napojení na stávající stav"3+4,5 |  | 7.5 | [13 empty] | VV | 2 | 2 | True | 0 | ROZPOCET
| VV |  | Součet |  | 1082.5 | [13 empty] | VV | 2 | 4 | True | 1 | ROZPOCET
87 | K | 935114113 | D+M betonového žlabu š. 220 mm vč. roštu | m | 18.5 |  | 0 |  |  |  | základní |  | 0 | 0.27093 | 5.0122 | 0 | 0 | 4 | K | 2 |  |  |  | ROZPOCET | 0 | 0 | 0 | 0 | 0 | 1 | 0 | 4 | 1080653572
| P |  | Poznámka k položce: A.2 Koordinační situace | [15 empty] | P | 2
| VV |  | "osazení do bet. lože"18,5 |  | 18.5 | [13 empty] | VV | 2 | 2 | True | 1 | ROZPOCET
88 | K | 960111221 | Bourání vodních staveb z dílců prefabrikovaných betonových a železobetonových, z vodní hladiny | m3 | 1.5 |  | 0 | CS ÚRS 2015 01 |  |  | základní |  | 0 | 0.00147 | 0.002205 | 2.447 | 3.6705 | 4 | K | 2 |  |  |  | ROZPOCET | 0 | 0 | 0 | 0 | 0 | 1 | 0 | 4 | 1003199199
| PP |  | Bourání konstrukcí vodních staveb z hladiny, s naložením vybouraných hmot a suti na dopravní prostředek nebo s odklizením na hromady do vzdálenosti 20 m z dílců prefabrikovaných betonových a železobetonových | [15 empty] | PP | 2
| P |  | Poznámka k položce: A.2 Koordinační situace | [15 empty] | P | 2
| VV |  | "UV"2*0,75 |  | 1.5 | [13 empty] | VV | 2 | 2 | True | 1 | ROZPOCET
| D | 997 | Přesun sutě |  |  |  | 0 | [5 empty] | 0 |  | 0 |  | 0 | 1 | D | 1 |  |  |  | ROZPOCET | [6 empty] | 0
89 | K | 997221551 | Vodorovná doprava suti ze sypkých materiálů do 1 km | t | 552.327 |  | 0 | CS ÚRS 2015 01 |  |  | základní |  | 0 | 0 | 0 | 0 | 0 | 4 | K | 2 |  |  |  | ROZPOCET | 0 | 0 | 0 | 0 | 0 | 1 | 0 | 4 | -862239274
| PP |  | Vodorovná doprava suti bez naložení, ale se složením a s hrubým urovnáním ze sypkých materiálů, na vzdálenost do 1 km | [15 empty] | PP | 2
| VV |  | "kamenivo"48,6+57,928+439,36 |  | 545.888 | [13 empty] | VV | 2 | 2 | True | 0 | ROZPOCET
| VV |  | "kamenivo do násypu - SO 101.1"-195 |  | -195 | [13 empty] | VV | 2 | 2 | True | 0 | ROZPOCET
| VV |  | "beton"10+55,463 |  | 65.463 | [13 empty] | VV | 2 | 2 | True | 0 | ROZPOCET
| VV |  | "živice"1,96+134,016 |  | 135.976 | [13 empty] | VV | 2 | 2 | True | 0 | ROZPOCET
| VV |  | Součet |  | 552.327 | [13 empty] | VV | 2 | 4 | True | 1 | ROZPOCET
90 | K | 997221559 | Příplatek ZKD 1 km u vodorovné dopravy suti ze sypkých materiálů | t | 8182.621 |  | 0 | CS ÚRS 2015 01 |  |  | základní |  | 0 | 0 | 0 | 0 | 0 | 4 | K | 2 |  |  |  | ROZPOCET | 0 | 0 | 0 | 0 | 0 | 1 | 0 | 4 | -2074959669
| PP |  | Vodorovná doprava suti bez naložení, ale se složením a s hrubým urovnáním Příplatek k ceně za každý další i započatý 1 km přes 1 km | [15 empty] | PP | 2
| VV |  | "kamenivo"(48,6+57,928+439,36-195)*19 |  | 6666.872 | [13 empty] | VV | 2 | 2 | True | 0 | ROZPOCET
| VV |  | "beton"(10+55,463)*19 |  | 1243.797 | [13 empty] | VV | 2 | 2 | True | 0 | ROZPOCET
| VV |  | "živice na Cestmistrovství Přelouč"(1,96+134,016)*2 |  | 271.952 | [13 empty] | VV | 2 | 2 | True | 0 | ROZPOCET
| VV |  | Součet |  | 8182.621 | [13 empty] | VV | 2 | 4 | True | 1 | ROZPOCET
91 | K | 997221561 | Vodorovná doprava suti z kusových materiálů do 1 km | t | 14.69 |  | 0 | CS ÚRS 2015 01 |  |  | základní |  | 0 | 0 | 0 | 0 | 0 | 4 | K | 2 |  |  |  | ROZPOCET | 0 | 0 | 0 | 0 | 0 | 1 | 0 | 4 | -1463360316
| PP |  | Vodorovná doprava suti bez naložení, ale se složením a s hrubým urovnáním z kusových materiálů, na vzdálenost do 1 km | [15 empty] | PP | 2
| VV |  | "zámková dlažba"14,69 |  | 14.69 | [13 empty] | VV | 2 | 2 | True | 1 | ROZPOCET
92 | K | 997221569 | Příplatek ZKD 1 km u vodorovné dopravy suti z kusových materiálů | t | 279.11 |  | 0 | CS ÚRS 2015 01 |  |  | základní |  | 0 | 0 | 0 | 0 | 0 | 4 | K | 2 |  |  |  | ROZPOCET | 0 | 0 | 0 | 0 | 0 | 1 | 0 | 4 | -1510149544
| PP |  | Vodorovná doprava suti bez naložení, ale se složením a s hrubým urovnáním Příplatek k ceně za každý další i započatý 1 km přes 1 km | [15 empty] | PP | 2
| VV |  | 14,69*19 |  | 279.11 | [13 empty] | VV | 2 | 2 | True | 1 | ROZPOCET
93 | K | 997221571 | Vodorovná doprava vybouraných hmot do 1 km | t | 635.849 |  | 0 | CS ÚRS 2015 01 |  |  | základní |  | 0 | 0 | 0 | 0 | 0 | 4 | K | 2 |  |  |  | ROZPOCET | 0 | 0 | 0 | 0 | 0 | 1 | 0 | 4 | -1270572115
| PP |  | Vodorovná doprava vybouraných hmot bez naložení, ale se složením a s hrubým urovnáním na vzdálenost do 1 km | [15 empty] | PP | 2
| VV |  | "dlažba 25/25 + 50/50"274,227 |  | 274.227 | [13 empty] | VV | 2 | 2 | True | 0 | ROZPOCET
| VV |  | "obrubníky"357,951 |  | 357.951 | [13 empty] | VV | 2 | 2 | True | 0 | ROZPOCET
| VV |  | "UV"3,671 |  | 3.671 | [13 empty] | VV | 2 | 2 | True | 0 | ROZPOCET
| VV |  | Součet |  | 635.849 | [13 empty] | VV | 2 | 4 | True | 1 | ROZPOCET
94 | K | 997221579 | Příplatek ZKD 1 km u vodorovné dopravy vybouraných hmot | t | 12081.131 |  | 0 | CS ÚRS 2015 01 |  |  | základní |  | 0 | 0 | 0 | 0 | 0 | 4 | K | 2 |  |  |  | ROZPOCET | 0 | 0 | 0 | 0 | 0 | 1 | 0 | 4 | 1802643128
| PP |  | Vodorovná doprava vybouraných hmot bez naložení, ale se složením a s hrubým urovnáním na vzdálenost Příplatek k ceně za každý další i započatý 1 km přes 1 km | [15 empty] | PP | 2
| VV |  | 635,849*19 |  | 12081.131 | [13 empty] | VV | 2 | 2 | True | 1 | ROZPOCET
95 | K | 997221815 | Poplatek za uložení betonového odpadu na skládce (skládkovné) | t | 773.433 |  | 0 | CS ÚRS 2015 01 |  |  | základní |  | 0 | 0 | 0 | 0 | 0 | 4 | K | 2 |  |  |  | ROZPOCET | 0 | 0 | 0 | 0 | 0 | 1 | 0 | 4 | 98521732
| PP |  | Poplatek za uložení stavebního odpadu na skládce (skládkovné) betonového | [15 empty] | PP | 2
| VV |  | "beton"112,894+10 |  | 122.894 | [13 empty] | VV | 2 | 2 | True | 0 | ROZPOCET
| VV |  | "zámková dlažba"14,69 |  | 14.69 | [13 empty] | VV | 2 | 2 | True | 0 | ROZPOCET
| VV |  | "dlažba 25/25 + 50/50"274,227 |  | 274.227 | [13 empty] | VV | 2 | 2 | True | 0 | ROZPOCET
| VV |  | "obrubníky"357,951 |  | 357.951 | [13 empty] | VV | 2 | 2 | True | 0 | ROZPOCET
| VV |  | "UV"3,671 |  | 3.671 | [13 empty] | VV | 2 | 2 | True | 0 | ROZPOCET
| VV |  | Součet |  | 773.433 | [13 empty] | VV | 2 | 4 | True | 1 | ROZPOCET
96 | K | 997221855 | Poplatek za uložení odpadu z kameniva na skládce (skládkovné) | t | 609.551 |  | 0 | CS ÚRS 2015 01 |  |  | základní |  | 0 | 0 | 0 | 0 | 0 | 4 | K | 2 |  |  |  | ROZPOCET | 0 | 0 | 0 | 0 | 0 | 1 | 0 | 4 | 505992285
| PP |  | Poplatek za uložení stavebního odpadu na skládce (skládkovné) z kameniva | [15 empty] | PP | 2
| VV |  | "kamenivo"117,911+26+12,88++22,6+430,16 |  | 609.551 | [13 empty] | VV | 2 | 2 | True | 1 | ROZPOCET
| D | 998 | Přesun hmot |  |  |  | 0 | [5 empty] | 0 |  | 0 |  | 0 | 1 | D | 1 |  |  |  | ROZPOCET | [6 empty] | 0
97 | K | 998223011 | Přesun hmot pro pozemní komunikace s krytem dlážděným | t | 1541.118 |  | 0 | CS ÚRS 2015 01 |  |  | základní |  | 0 | 0 | 0 | 0 | 0 | 4 | K | 2 |  |  |  | ROZPOCET | 0 | 0 | 0 | 0 | 0 | 1 | 0 | 4 | -534140174
| PP |  | Přesun hmot pro pozemní komunikace s krytem dlážděným dopravní vzdálenost do 200 m jakékoliv délky objektu | [15 empty] | PP | 2
| D | PSV | Práce a dodávky PSV |  |  |  | 0 | [5 empty] | 0 |  | 0.04473 |  | 0 | 2 | D | 0 |  |  |  | ROZPOCET | [6 empty] | 0
| D | 711 | Izolace proti vodě, vlhkosti a plynům |  |  |  | 0 | [5 empty] | 0 |  | 0.04473 |  | 0 | 2 | D | 1 |  |  |  | ROZPOCET | [6 empty] | 0
98 | K | 711161306 | Izolace proti zemní vlhkosti stěn foliemi nopovými pro běžné podmínky tl. 0,5 mm šířky 1,0 m | m2 | 63 |  | 0 | CS ÚRS 2015 01 |  |  | základní |  | 0 | 0.00071 | 0.04473 | 0 | 0 | 16 | K | 2 |  |  |  | ROZPOCET | 0 | 0 | 0 | 0 | 0 | 1 | 0 | 16 | -1807345560
| PP |  | Izolace proti zemní vlhkosti nopovými foliemi FONDALINE základů nebo stěn pro běžné podmínky tloušťky 0,5 mm, šířky 1,0 m | [15 empty] | PP | 2
| P |  | Poznámka k položce: B.1.2.1-1 Situace 1, B.1.2.1-2 Situace 2 | [15 empty] | P | 2
| VV |  | 18+5+19+5+9+7 |  | 63 | [13 empty] | VV | 2 | 2 | True | 1 | ROZPOCET

## SO 102.2 - Zpevněné ploch...
| List obsahuje: |  | 1) Krycí list soupisu | 2) Rekapitulace |  |  | 3) Soupis prací | Zpět na list: | Rekapitulace stavby
{70a81da4-4989-43ed-9d83-94f0ae9b770b}
2
| KRYCÍ LIST SOUPISU | [8 empty] | v --- níže se nacházejí doplnkové a pomocné údaje k sestavám --- v | [8 empty] | False
Stavba:
Rekonstrukce chodníků v obci Stěpánov
Objekt:
SO 102.2 - Zpevněné plochy podél silnice III/322 18 - NEUZNATELNÉ
| KSO: |  |  |  |  | CC-CZ:
| Místo: |  |  |  |  | Datum: | 9.11.2015
| Zadavatel: |  |  |  |  | IČ: | 00274101
|  | Město Přelouč |  |  |  | DIČ:
| Uchazeč: |  |  |  |  | IČ:
DIČ:
| Projektant: |  |  |  |  | IČ:
|  | PRODIN a.s. |  |  |  | DIČ:
Poznámka:
| Cena bez DPH | [5 empty] | 0
|  |  | Základ daně |  |  | Sazba daně | Výše daně
| DPH | základní | 0 |  |  | 21% | 0
|  | snížená | 0 |  |  | 15% | 0
|  | zákl. přenesená | 0 |  |  | 21% | 0
|  | sníž. přenesená | 0 |  |  | 15% | 0
|  | nulová | 0 |  |  | 0% | 0
| Cena s DPH |  |  | v | CZK |  | 0
REKAPITULACE ČLENĚNÍ SOUPISU PRACÍ
Stavba:
Rekonstrukce chodníků v obci Stěpánov
Objekt:
SO 102.2 - Zpevněné plochy podél silnice III/322 18 - NEUZNATELNÉ
Místo: | [5 empty] | Datum: | 9.11.2015
Zadavatel: |  |  | Město Přelouč |  |  | Projektant: | PRODIN a.s.
Uchazeč:
Kód dílu - Popis | [6 empty] | Cena celkem [CZK]
Náklady soupisu celkem | [6 empty] | 0 | [12 empty] | -1
| HSV - Práce a dodávky HSV | [5 empty] | 0
| 1 - Zemní práce | [5 empty] | 0
| 2 - Zakládání | [5 empty] | 0
| 3 - Svislé a kompletní konstrukce | [5 empty] | 0
| 4 - Vodorovné konstrukce | [5 empty] | 0
| 5 - Komunikace pozemní | [5 empty] | 0
| 8 - Trubní vedení | [5 empty] | 0
| 9 - Ostatní konstrukce a práce, bourání | [5 empty] | 0
| 997 - Přesun sutě | [5 empty] | 0
| 998 - Přesun hmot | [5 empty] | 0
| PSV - Práce a dodávky PSV | [5 empty] | 0
| 711 - Izolace proti vodě, vlhkosti a plynům | [5 empty] | 0
SOUPIS PRACÍ
Stavba:
Rekonstrukce chodníků v obci Stěpánov
Objekt:
SO 102.2 - Zpevněné plochy podél silnice III/322 18 - NEUZNATELNÉ
Místo: | [5 empty] | Datum: | 9.11.2015
Zadavatel: |  |  | Město Přelouč |  |  | Projektant: | PRODIN a.s.
Uchazeč:
PČ | Typ | Kód | Popis | MJ | Množství | J.cena [CZK] | Cena celkem [CZK] | Cenová soustava |  | Poznámka | DPH | J. Nh [h] | Nh celkem [h] | J. hmotnost [t] | Hmotnost celkem [t] | J. suť [t] | Suť Celkem [t]
Náklady soupisu celkem | [6 empty] | 0 | [5 empty] | 0 |  | 127.8406 |  | 301.5399 |  | D | -1 | [10 empty] | 0
| D | HSV | Práce a dodávky HSV |  |  |  | 0 | [5 empty] | 0 |  | 127.8381 |  | 301.5399 | 1 | D | 0 |  |  |  | ROZPOCET | [6 empty] | 0
| D | 1 | Zemní práce |  |  |  | 0 | [5 empty] | 0 |  | 8.8333 |  | 301.0419 | 1 | D | 1 |  |  |  | ROZPOCET | [6 empty] | 0
1 | K | 113106121 | Rozebrání dlažeb komunikací pro pěší z betonových nebo kamenných dlaždic | m2 | 108.5 |  | 0 | CS ÚRS 2015 01 |  |  | základní |  | 0 | 0 | 0 | 0.255 | 27.6675 | 4 | K | 2 |  |  |  | ROZPOCET | 0 | 0 | 0 | 0 | 0 | 1 | 0 | 4 | 1829469666
| PP |  | Rozebrání dlažeb a dílců komunikací pro pěší, vozovek a ploch s přemístěním hmot na skládku na vzdálenost do 3 m nebo s naložením na dopravní prostředek komunikací pro pěší s ložem z kameniva nebo živice a s výplní spár z betonových nebo kameninových dlaždic, desek nebo tvarovek | [15 empty] | PP | 2
| P |  | Poznámka k položce: B.1.2.10 Bourací práce | [15 empty] | P | 2
| VV |  | "dlažba 25/25"108,5 |  | 108.5 | [13 empty] | VV | 2 | 2 | True | 1 | ROZPOCET
2 | K | 113106123 | Rozebrání dlažeb komunikací pro pěší ze zámkových dlaždic | m2 | 23.5 |  | 0 | CS ÚRS 2015 01 |  |  | základní |  | 0 | 0 | 0 | 0.26 | 6.11 | 4 | K | 2 |  |  |  | ROZPOCET | 0 | 0 | 0 | 0 | 0 | 1 | 0 | 4 | 1588696334
| PP |  | Rozebrání dlažeb a dílců komunikací pro pěší, vozovek a ploch s přemístěním hmot na skládku na vzdálenost do 3 m nebo s naložením na dopravní prostředek komunikací pro pěší s ložem z kameniva nebo živice a s výplní spár ze zámkové dlažby | [15 empty] | PP | 2
| P |  | Poznámka k položce: B.1.2.10 Bourací práce | [15 empty] | P | 2
3 | K | 113107222 | Odstranění podkladu pl přes 200 m2 z kameniva drceného tl 200 mm | m2 | 23.5 |  | 0 | CS ÚRS 2015 01 |  |  | základní |  | 0 | 0 | 0 | 0.235 | 5.5225 | 4 | K | 2 |  |  |  | ROZPOCET | 0 | 0 | 0 | 0 | 0 | 1 | 0 | 4 | 8848195
| PP |  | Odstranění podkladů nebo krytů s přemístěním hmot na skládku na vzdálenost do 20 m nebo s naložením na dopravní prostředek v ploše jednotlivě přes 200 m2 z kameniva hrubého drceného, o tl. vrstvy přes 100 do 200 mm | [15 empty] | PP | 2
| P |  | Poznámka k položce: tl do 150 mm | [15 empty] | P | 2
| VV |  | "plocha pod zámk. dlažbou"23,5 |  | 23.5 | [13 empty] | VV | 2 | 2 | True | 1 | ROZPOCET
4 | K | 113107223 | Odstranění podkladu pl přes 200 m2 z kameniva drceného tl 300 mm | m2 | 25 |  | 0 | CS ÚRS 2015 01 |  |  | základní |  | 0 | 0 | 0 | 0.4 | 10 | 4 | K | 2 |  |  |  | ROZPOCET | 0 | 0 | 0 | 0 | 0 | 1 | 0 | 4 | 158833043
| PP |  | Odstranění podkladů nebo krytů s přemístěním hmot na skládku na vzdálenost do 20 m nebo s naložením na dopravní prostředek v ploše jednotlivě přes 200 m2 z kameniva hrubého drceného, o tl. vrstvy přes 200 do 300 mm | [15 empty] | PP | 2
| VV |  | "stávající štěrk. plochy"25 |  | 25 | [13 empty] | VV | 2 | 2 | True | 1 | ROZPOCET
5 | K | 113154122 | Frézování živičného krytu tl 40 mm pruh š 1 m pl do 500 m2 bez překážek v trase | m2 | 726.852 |  | 0 | CS ÚRS 2015 01 |  |  | základní |  | 0 | 4e-05 | 0.029074 | 0.103 | 74.8658 | 4 | K | 2 |  |  |  | ROZPOCET | 0 | 0 | 0 | 0 | 0 | 1 | 0 | 4 | -375906595
| PP |  | Frézování živičného podkladu nebo krytu s naložením na dopravní prostředek plochy do 500 m2 bez překážek v trase pruhu šířky přes 0,5 m do 1 m, tloušťky vrstvy 40 mm | [15 empty] | PP | 2
| P |  | Poznámka k položce: B.1.2.10 Bourací práce | [15 empty] | P | 2
| VV |  | (161,4+248+337+300,6)*0,60 |  | 628.2 | [13 empty] | VV | 2 | 2 | True | 0 | ROZPOCET
| VV |  | "překopy"2*((4,5+4,5+4,35+4,1)*0,6) |  | 20.94 | [13 empty] | VV | 2 | 2 | True | 0 | ROZPOCET
| VV |  | "strana bez chodníku"(121,4+8,12)*0,6 |  | 77.712 | [13 empty] | VV | 2 | 2 | True | 0 | ROZPOCET
| VV |  | Součet |  | 726.852 | [13 empty] | VV | 2 | 4 | True | 1 | ROZPOCET
6 | K | 113154124 | Frézování živičného krytu tl 100 mm pruh š 1 m pl do 500 m2 bez překážek v trase | m2 | 465.102 |  | 0 | CS ÚRS 2015 01 |  |  | základní |  | 0 | 9e-05 | 0.041859 | 0.256 | 119.0661 | 4 | K | 2 |  |  |  | ROZPOCET | 0 | 0 | 0 | 0 | 0 | 1 | 0 | 4 | 17466496
| PP |  | Frézování živičného podkladu nebo krytu s naložením na dopravní prostředek plochy do 500 m2 bez překážek v trase pruhu šířky přes 0,5 m do 1 m, tloušťky vrstvy 100 mm | [15 empty] | PP | 2
| P |  | Poznámka k položce: B.1.2.10 Bourací práce | [15 empty] | P | 2
| VV |  | (161,4+248+337+300,6)*0,35 |  | 366.45 | [13 empty] | VV | 2 | 2 | True | 0 | ROZPOCET
| VV |  | "překopy"(4,5+4,5+4,35+4,1)*1,2 |  | 20.94 | [13 empty] | VV | 2 | 2 | True | 0 | ROZPOCET
| VV |  | "strana bez chodníku"(121,4+8,12)*0,6 |  | 77.712 | [13 empty] | VV | 2 | 2 | True | 0 | ROZPOCET
| VV |  | Součet |  | 465.102 | [13 empty] | VV | 2 | 4 | True | 1 | ROZPOCET
7 | K | 113202111 | Vytrhání obrub krajníků obrubníků stojatých | m | 282 |  | 0 | CS ÚRS 2015 01 |  |  | základní |  | 0 | 0 | 0 | 0.205 | 57.81 | 4 | K | 2 |  |  |  | ROZPOCET | 0 | 0 | 0 | 0 | 0 | 1 | 0 | 4 | -1954538532
| PP |  | Vytrhání obrub s vybouráním lože, s přemístěním hmot na skládku na vzdálenost do 3 m nebo s naložením na dopravní prostředek z krajníků nebo obrubníků stojatých | [15 empty] | PP | 2
| P |  | Poznámka k položce: B.1.2.10 Bourací práce | [15 empty] | P | 2
| VV |  | "silniční obrubník" 109+15+9 |  | 133 | [13 empty] | VV | 2 | 2 | True | 0 | ROZPOCET
| VV |  | "chodníkové obruby"149 |  | 149 | [13 empty] | VV | 2 | 2 | True | 0 | ROZPOCET
| VV |  | Součet |  | 282 | [13 empty] | VV | 2 | 4 | True | 1 | ROZPOCET
8 | K | 122201101 | Odkopávky a prokopávky nezapažené v hornině tř. 3 objem do 100 m3 | m3 | 32.285 |  | 0 | CS ÚRS 2015 01 |  |  | základní |  | 0 | 0 | 0 | 0 | 0 | 4 | K | 2 |  |  |  | ROZPOCET | 0 | 0 | 0 | 0 | 0 | 1 | 0 | 4 | -1338056058
| PP |  | Odkopávky a prokopávky nezapažené s přehozením výkopku na vzdálenost do 3 m nebo s naložením na dopravní prostředek v hornině tř. 3 do 100 m3 | [15 empty] | PP | 2
| P |  | Poznámka k položce: B.1.2.10 Bourací práce | [15 empty] | P | 2
| VV |  | "pro nový chodník"(10+11+10+3+2+2+2)*0,3 |  | 12 | [13 empty] | VV | 2 | 2 | True | 0 | ROZPOCET
| VV |  | "případná sanace aktivní zóny zemní pláně - 30% plochy"225,39*0,3*0,3 |  | 20.285 | [13 empty] | VV | 2 | 2 | True | 0 | ROZPOCET
| VV |  | Součet |  | 32.285 | [13 empty] | VV | 2 | 4 | True | 1 | ROZPOCET
9 | K | 122201109 | Příplatek za lepivost u odkopávek v hornině tř. 1 až 3 | m3 | 32.285 |  | 0 | CS ÚRS 2015 01 |  |  | základní |  | 0 | 0 | 0 | 0 | 0 | 4 | K | 2 |  |  |  | ROZPOCET | 0 | 0 | 0 | 0 | 0 | 1 | 0 | 4 | 323491857
| PP |  | Odkopávky a prokopávky nezapažené s přehozením výkopku na vzdálenost do 3 m nebo s naložením na dopravní prostředek v hornině tř. 3 Příplatek k cenám za lepivost horniny tř. 3 | [15 empty] | PP | 2
10 | K | 132201101 | Hloubení rýh š do 600 mm v hornině tř. 3 objemu do 100 m3 | m3 | 193.488 |  | 0 | CS ÚRS 2015 01 |  |  | základní |  | 0 | 0 | 0 | 0 | 0 | 4 | K | 2 |  |  |  | ROZPOCET | 0 | 0 | 0 | 0 | 0 | 1 | 0 | 4 | -1494405077
| PP |  | Hloubení zapažených i nezapažených rýh šířky do 600 mm s urovnáním dna do předepsaného profilu a spádu v hornině tř. 3 do 100 m3 | [15 empty] | PP | 2
| P |  | Poznámka k položce: B.1.2.10 Bourací práce, A.2 Koordinační práce | [15 empty] | P | 2
| VV |  | "vsakovací žebro"3*(1,5*0,5*0,75) |  | 1.688 | [13 empty] | VV | 2 | 2 | True | 0 | ROZPOCET
| VV |  | "sanace stáv. dešťové kanalizace"(317+140+14+8,5)*0,5*0,8 |  | 191.8 | [13 empty] | VV | 2 | 2 | True | 0 | ROZPOCET
| VV |  | Součet |  | 193.488 | [13 empty] | VV | 2 | 4 | True | 1 | ROZPOCET
11 | K | 132201109 | Příplatek za lepivost k hloubení rýh š do 600 mm v hornině tř. 3 | m3 | 193.488 |  | 0 | CS ÚRS 2015 01 |  |  | základní |  | 0 | 0 | 0 | 0 | 0 | 4 | K | 2 |  |  |  | ROZPOCET | 0 | 0 | 0 | 0 | 0 | 1 | 0 | 4 | 415595500
| PP |  | Hloubení zapažených i nezapažených rýh šířky do 600 mm s urovnáním dna do předepsaného profilu a spádu v hornině tř. 3 Příplatek k cenám za lepivost horniny tř. 3 | [15 empty] | PP | 2
12 | K | 132201201 | Hloubení rýh š do 2000 mm v hornině tř. 3 objemu do 100 m3 | m3 | 14.4 |  | 0 | CS ÚRS 2015 01 |  |  | základní |  | 0 | 0 | 0 | 0 | 0 | 4 | K | 2 |  |  |  | ROZPOCET | 0 | 0 | 0 | 0 | 0 | 1 | 0 | 4 | -590902738
| PP |  | Hloubení zapažených i nezapažených rýh šířky přes 600 do 2 000 mm s urovnáním dna do předepsaného profilu a spádu v hornině tř. 3 do 100 m3 | [15 empty] | PP | 2
| P |  | Poznámka k položce: A.2 Koordinační práce | [15 empty] | P | 2
| VV |  | "UV2"4*1,2*1,5 |  | 7.2 | [13 empty] | VV | 2 | 2 | True | 0 | ROZPOCET
| VV |  | "žlab"(2+2)*1,2*1,5 |  | 7.2 | [13 empty] | VV | 2 | 2 | True | 0 | ROZPOCET
| VV |  | Součet |  | 14.4 | [13 empty] | VV | 2 | 4 | True | 1 | ROZPOCET
13 | K | 132201209 | Příplatek za lepivost k hloubení rýh š do 2000 mm v hornině tř. 3 | m3 | 14.4 |  | 0 | CS ÚRS 2015 01 |  |  | základní |  | 0 | 0 | 0 | 0 | 0 | 4 | K | 2 |  |  |  | ROZPOCET | 0 | 0 | 0 | 0 | 0 | 1 | 0 | 4 | -835734487
| PP |  | Hloubení zapažených i nezapažených rýh šířky přes 600 do 2 000 mm s urovnáním dna do předepsaného profilu a spádu v hornině tř. 3 Příplatek k cenám za lepivost horniny tř. 3 | [15 empty] | PP | 2
14 | K | 174101101 | Zásyp jam, šachet rýh nebo kolem objektů sypaninou se zhutněním | m3 | 164.719 |  | 0 | CS ÚRS 2015 01 |  |  | základní |  | 0 | 0 | 0 | 0 | 0 | 4 | K | 2 |  |  |  | ROZPOCET | 0 | 0 | 0 | 0 | 0 | 1 | 0 | 4 | -293804380
| PP |  | Zásyp sypaninou z jakékoliv horniny s uložením výkopku ve vrstvách se zhutněním jam, šachet, rýh nebo kolem objektů v těchto vykopávkách | [15 empty] | PP | 2
| P |  | Poznámka k položce: A.2 Koordinační práce | [15 empty] | P | 2
| VV |  | "sanace stáv. dešťové kanalizace"(317+140+14+8,5)*0,5*0,8-"obetonování kanalizace"37,641 |  | 154.159 | [13 empty] | VV | 2 | 2 | True | 0 | ROZPOCET
| VV |  | "UV2"4*1,2*1,1 |  | 5.28 | [13 empty] | VV | 2 | 2 | True | 0 | ROZPOCET
| VV |  | "žlab"(2+2)*1,2*1,1 |  | 5.28 | [13 empty] | VV | 2 | 2 | True | 0 | ROZPOCET
| VV |  | Součet |  | 164.719 | [13 empty] | VV | 2 | 4 | True | 1 | ROZPOCET
15 | K | 175111101 | Obsypání potrubí ručně sypaninou bez prohození, uloženou do 3 m | m3 | 4.32 |  | 0 | CS ÚRS 2015 01 |  |  | základní |  | 0 | 0 | 0 | 0 | 0 | 4 | K | 2 |  |  |  | ROZPOCET | 0 | 0 | 0 | 0 | 0 | 1 | 0 | 4 | -1443475463
| PP |  | Obsypání potrubí ručně sypaninou z vhodných hornin tř. 1 až 4 nebo materiálem připraveným podél výkopu ve vzdálenosti do 3 m od jeho kraje, pro jakoukoliv hloubku výkopu a míru zhutnění bez prohození sypaniny | [15 empty] | PP | 2
| P |  | Poznámka k položce: A.2 Koordinační práce | [15 empty] | P | 2
| VV |  | PŘÍPOJKY | [15 empty] | VV | 2 | 1 | True | 0 | ROZPOCET
| VV |  | "UV2"4*1,2*0,3 |  | 1.44 | [13 empty] | VV | 2 | 2 | True | 0 | ROZPOCET
| VV |  | "bet. žlab"(4+4)*1,2*0,3 |  | 2.88 | [13 empty] | VV | 2 | 2 | True | 0 | ROZPOCET
| VV |  | Součet |  | 4.32 | [13 empty] | VV | 2 | 4 | True | 1 | ROZPOCET
16 | M | 583312020 | štěrkodrť netříděná do 100 mm amfibolit | t | 8.64 |  | 0 | CS ÚRS 2015 01 |  |  | základní |  | 0 | 1 | 8.64 | 0 | 0 | 8 | M | 2 |  |  |  | ROZPOCET | 0 | 0 | 0 | 0 | 0 | 1 | 0 | 4 | -1839317211
| PP |  | štěrkodrť netříděná do 100 mm amfibolit | [15 empty] | PP | 2
| VV |  | 4,32*2 'Přepočtené koeficientem množství |  | 8.64 | [13 empty] | VV | 2 | 2 | False | 1 | ROZPOCET
17 | K | 181301102 | Rozprostření ornice tl vrstvy do 150 mm pl do 500 m2 v rovině nebo ve svahu do 1:5 | m2 | 637 |  | 0 | CS ÚRS 2015 01 |  |  | základní |  | 0 | 0 | 0 | 0 | 0 | 4 | K | 2 |  |  |  | ROZPOCET | 0 | 0 | 0 | 0 | 0 | 1 | 0 | 4 | 519965554
| PP |  | Rozprostření a urovnání ornice v rovině nebo ve svahu sklonu do 1:5 při souvislé ploše do 500 m2, tl. vrstvy přes 100 do 150 mm | [15 empty] | PP | 2
| P |  | Poznámka k položce: A.2 Koordinační práce | [15 empty] | P | 2
| VV |  | "ohumusování"338,2+284,3+14,5 |  | 637 | [13 empty] | VV | 2 | 2 | True | 1 | ROZPOCET
| VV |  | POUŽIJE SE VYZÍSKANÁ ZEMINA | [15 empty] | VV | 2 | 1 | True | 0 | ROZPOCET
18 | K | 181411131 | Založení parkového trávníku výsevem plochy do 1000 m2 v rovině a ve svahu do 1:5 | m2 | 637 |  | 0 | CS ÚRS 2015 01 |  |  | základní |  | 0 | 0 | 0 | 0 | 0 | 4 | K | 2 |  |  |  | ROZPOCET | 0 | 0 | 0 | 0 | 0 | 1 | 0 | 4 | 1708287840
| PP |  | Založení trávníku na půdě předem připravené plochy do 1000 m2 výsevem včetně utažení parkového v rovině nebo na svahu do 1:5 | [15 empty] | PP | 2
| P |  | Poznámka k položce: B.1.2.1-2 Situace 2 | [15 empty] | P | 2
| VV |  | "ohumusování"338,2+284,3+14,5 |  | 637 | [13 empty] | VV | 2 | 2 | True | 1 | ROZPOCET
19 | M | 005724100 | osivo směs travní parková | kg | 9.555 |  | 0 | CS ÚRS 2015 01 |  |  | základní |  | 0 | 0.001 | 0.009555 | 0 | 0 | 8 | M | 2 |  |  |  | ROZPOCET | 0 | 0 | 0 | 0 | 0 | 1 | 0 | 4 | 81180241
| PP |  | osiva pícnin směsi travní balení obvykle 25 kg parková | [15 empty] | PP | 2
| VV |  | 637*0,015 'Přepočtené koeficientem množství |  | 9.555 | [13 empty] | VV | 2 | 2 | False | 1 | ROZPOCET
20 | K | 181951101 | Úprava pláně v hornině tř. 1 až 4 bez zhutnění | m2 | 637 |  | 0 | CS ÚRS 2015 01 |  |  | základní |  | 0 | 0 | 0 | 0 | 0 | 4 | K | 2 |  |  |  | ROZPOCET | 0 | 0 | 0 | 0 | 0 | 1 | 0 | 4 | -441350693
| PP |  | Úprava pláně vyrovnáním výškových rozdílů v hornině tř. 1 až 4 bez zhutnění | [15 empty] | PP | 2
| P |  | Poznámka k položce: B.1.2.3 Vzorové příčné řezy | [15 empty] | P | 2
| VV |  | 637 |  | 637 | [13 empty] | VV | 2 | 2 | True | 1 | ROZPOCET
21 | K | 181951102 | Úprava pláně v hornině tř. 1 až 4 se zhutněním | m2 | 166.2 |  | 0 | CS ÚRS 2015 01 |  |  | základní |  | 0 | 0 | 0 | 0 | 0 | 4 | K | 2 |  |  |  | ROZPOCET | 0 | 0 | 0 | 0 | 0 | 1 | 0 | 4 | -2116624439
| PP |  | Úprava pláně vyrovnáním výškových rozdílů v hornině tř. 1 až 4 se zhutněním | [15 empty] | PP | 2
| P |  | Poznámka k položce: B.1.2.3 Vzorové příčné řezy | [15 empty] | P | 2
| VV |  | "chodníkový stojatý"23,2*0,3 |  | 6.96 | [13 empty] | VV | 2 | 2 | True | 0 | ROZPOCET
| VV |  | "palisády"2,5*0,3 |  | 0.75 | [13 empty] | VV | 2 | 2 | True | 0 | ROZPOCET
| VV |  | "silniční stojatý"(134,8+29,3)*0,4 |  | 65.64 | [13 empty] | VV | 2 | 2 | True | 0 | ROZPOCET
| VV |  | "kačírek"6+6+8 |  | 20 | [13 empty] | VV | 2 | 2 | True | 0 | ROZPOCET
| VV |  | "sjezdy k nemovitostem"16,5 |  | 16.5 | [13 empty] | VV | 2 | 2 | True | 0 | ROZPOCET
| VV |  | "sjezdy - připojení účelové komunikace"25,5 |  | 25.5 | [13 empty] | VV | 2 | 2 | True | 0 | ROZPOCET
| VV |  | "chodník"19 |  | 19 | [13 empty] | VV | 2 | 2 | True | 0 | ROZPOCET
| VV |  | "přídlažba"118,5*0,1 |  | 11.85 | [13 empty] | VV | 2 | 2 | True | 0 | ROZPOCET
| VV |  | Součet |  | 166.2 | [13 empty] | VV | 2 | 4 | True | 1 | ROZPOCET
22 | K | 184807111 | Zřízení ochrany stromu bedněním | m2 | 12 |  | 0 | CS ÚRS 2015 01 |  |  | základní |  | 0 | 0.0094 | 0.1128 | 0 | 0 | 4 | K | 2 |  |  |  | ROZPOCET | 0 | 0 | 0 | 0 | 0 | 1 | 0 | 4 | 31627008
| PP |  | Ochrana kmene bedněním před poškozením stavebním provozem zřízení | [15 empty] | PP | 2
| P |  | Poznámka k položce: B.1.2.1-1 Situace 1, B.1.2.1-2 Situace 2 | [15 empty] | P | 2
| VV |  | 1*2*6 |  | 12 | [13 empty] | VV | 2 | 2 | True | 1 | ROZPOCET
23 | K | 184807112 | Odstranění ochrany stromu bedněním | m2 | 12 |  | 0 | CS ÚRS 2015 01 |  |  | základní |  | 0 | 0 | 0 | 0 | 0 | 4 | K | 2 |  |  |  | ROZPOCET | 0 | 0 | 0 | 0 | 0 | 1 | 0 | 4 | -1384504648
| PP |  | Ochrana kmene bedněním před poškozením stavebním provozem odstranění | [15 empty] | PP | 2
| D | 2 | Zakládání |  |  |  | 0 | [5 empty] | 0 |  | 0 |  | 0 | 1 | D | 1 |  |  |  | ROZPOCET | [6 empty] | 0
24 | K | 211531111 | Výplň odvodňovacích žeber nebo trativodů kamenivem hrubým drceným frakce 16 až 63 mm | m3 | 1.688 |  | 0 | CS ÚRS 2015 01 |  |  | základní |  | 0 | 0 | 0 | 0 | 0 | 4 | K | 2 |  |  |  | ROZPOCET | 0 | 0 | 0 | 0 | 0 | 1 | 0 | 4 | -1656226494
| PP |  | Výplň kamenivem do rýh odvodňovacích žeber nebo trativodů bez zhutnění, s úpravou povrchu výplně kamenivem hrubým drceným frakce 16 až 63 mm | [15 empty] | PP | 2
| P |  | Poznámka k položce: B.1.2.1-1 Situace 1, B.1.2.1-2 Situace 2 | [15 empty] | P | 2
| VV |  | "drenáže"3*(1,5*0,5*0,75) |  | 1.688 | [13 empty] | VV | 2 | 2 | True | 1 | ROZPOCET
| D | 3 | Svislé a kompletní konstrukce |  |  |  | 0 | [5 empty] | 0 |  | 1.3933 |  | 0 | 1 | D | 1 |  |  |  | ROZPOCET | [6 empty] | 0
25 | K | 339921112 | Osazování betonových palisád do betonového základu jednotlivě výšky prvku přes 0,5 do 1 m | kus | 14 |  | 0 | CS ÚRS 2015 01 |  |  | základní |  | 0 | 0.06702 | 0.93828 | 0 | 0 | 4 | K | 2 |  |  |  | ROZPOCET | 0 | 0 | 0 | 0 | 0 | 1 | 0 | 4 | 2057781655
| PP |  | Osazování palisád betonových jednotlivých se zabetonováním výšky palisády přes 500 do 1000 mm | [15 empty] | PP | 2
| P |  | Poznámka k položce: B.1.2.1-1 Situace 1, B.1.2.1-2 Situace 2 | [15 empty] | P | 2
26 | M | 592284091 | betonová přírodní 12x18x80 cm | kus | 14 |  | 0 |  |  |  | základní |  | 0 | 0.0325 | 0.455 | 0 | 0 | 8 | M | 2 |  |  |  | ROZPOCET | 0 | 0 | 0 | 0 | 0 | 1 | 0 | 4 | 2039779773
| PP |  | prefabrikáty pro komunální stavby a pro terénní úpravu ostatní betonové a železobetonové palisády provedení: přírodní 12x18x80 cm | [15 empty] | PP | 2
| D | 4 | Vodorovné konstrukce |  |  |  | 0 | [5 empty] | 0 |  | 12.3623 |  | 0 | 1 | D | 1 |  |  |  | ROZPOCET | [6 empty] | 0
27 | K | 451541111 | Lože pod potrubí otevřený výkop ze štěrkodrtě | m3 | 1.44 |  | 0 | CS ÚRS 2015 01 |  |  | základní |  | 0 | 0 | 0 | 0 | 0 | 4 | K | 2 |  |  |  | ROZPOCET | 0 | 0 | 0 | 0 | 0 | 1 | 0 | 4 | -1649107498
| PP |  | Lože pod potrubí, stoky a drobné objekty v otevřeném výkopu ze štěrkodrtě 0-63 mm | [15 empty] | PP | 2
| P |  | Poznámka k položce: A.2 Koordinační situace | [15 empty] | P | 2
| VV |  | PŘÍPOJKY | [15 empty] | VV | 2 | 1 | True | 0 | ROZPOCET
| VV |  | "UV2"4*1,2*0,1 |  | 0.48 | [13 empty] | VV | 2 | 2 | True | 0 | ROZPOCET
| VV |  | "bet. žlab"(4+4)*1,2*0,1 |  | 0.96 | [13 empty] | VV | 2 | 2 | True | 0 | ROZPOCET
| VV |  | Součet |  | 1.44 | [13 empty] | VV | 2 | 4 | True | 1 | ROZPOCET
28 | K | 451561111 | Lože pod dlažby z kameniva drceného drobného vrstva tl do 100 mm | m2 | 61 |  | 0 | CS ÚRS 2015 01 |  |  | základní |  | 0 | 0.20266 | 12.3623 | 0 | 0 | 4 | K | 2 |  |  |  | ROZPOCET | 0 | 0 | 0 | 0 | 0 | 1 | 0 | 4 | 750570436
| PP |  | Lože pod dlažby z kameniva drceného drobného, tl. vrstvy do 100 mm | [15 empty] | PP | 2
| P |  | Poznámka k položce: B.1.2.1-1 Situace 1, B.1.2.1-2 Situace 2, B.1.2.3 Vzorové příčné řezy | [15 empty] | P | 2
| VV |  | "sjezdy k nemovitostem"16,5 |  | 16.5 | [13 empty] | VV | 2 | 2 | True | 0 | ROZPOCET
| VV |  | "sjezdy - připojení účelové komunikace"25,5 |  | 25.5 | [13 empty] | VV | 2 | 2 | True | 0 | ROZPOCET
| VV |  | "chodník"19 |  | 19 | [13 empty] | VV | 2 | 2 | True | 0 | ROZPOCET
| VV |  | Součet |  | 61 | [13 empty] | VV | 2 | 4 | True | 1 | ROZPOCET
| D | 5 | Komunikace pozemní |  |  |  | 0 | [5 empty] | 0 |  | 19.5992 |  | 0 | 1 | D | 1 |  |  |  | ROZPOCET | [6 empty] | 0
29 | K | 564231111 | Podklad nebo podsyp ze štěrkopísku ŠP tl 100 mm | m2 | 7.71 |  | 0 | CS ÚRS 2015 01 |  |  | základní |  | 0 | 0 | 0 | 0 | 0 | 4 | K | 2 |  |  |  | ROZPOCET | 0 | 0 | 0 | 0 | 0 | 1 | 0 | 4 | -1103418500
| PP |  | Podklad nebo podsyp ze štěrkopísku ŠP s rozprostřením, vlhčením a zhutněním, po zhutnění tl. 100 mm | [15 empty] | PP | 2
| P |  | Poznámka k položce: B.1.2.1-1 Situace 1 | [15 empty] | P | 2
| VV |  | "chodníkový stojatý"23,2*0,3 |  | 6.96 | [13 empty] | VV | 2 | 2 | True | 0 | ROZPOCET
| VV |  | "palisády"2,5*0,3 |  | 0.75 | [13 empty] | VV | 2 | 2 | True | 0 | ROZPOCET
| VV |  | Součet |  | 7.71 | [13 empty] | VV | 2 | 4 | True | 1 | ROZPOCET
30 | K | 564251111 | Podklad nebo podsyp ze štěrkopísku ŠP tl 150 mm | m2 | 65.64 |  | 0 | CS ÚRS 2015 01 |  |  | základní |  | 0 | 0 | 0 | 0 | 0 | 4 | K | 2 |  |  |  | ROZPOCET | 0 | 0 | 0 | 0 | 0 | 1 | 0 | 4 | 934966821
| PP |  | Podklad nebo podsyp ze štěrkopísku ŠP s rozprostřením, vlhčením a zhutněním, po zhutnění tl. 150 mm | [15 empty] | PP | 2
| P |  | Poznámka k položce: B.1.2.1-2 Situace 2 | [15 empty] | P | 2
| VV |  | "silniční stojatý"(134,8+29,3)*0,4 |  | 65.64 | [13 empty] | VV | 2 | 2 | True | 1 | ROZPOCET
31 | K | 564261111 | Podklad nebo podsyp ze štěrkopísku ŠP tl 200 mm | m2 | 20 |  | 0 | CS ÚRS 2015 01 |  |  | základní |  | 0 | 0 | 0 | 0 | 0 | 4 | K | 2 |  |  |  | ROZPOCET | 0 | 0 | 0 | 0 | 0 | 1 | 0 | 4 | 313464142
| PP |  | Podklad nebo podsyp ze štěrkopísku ŠP s rozprostřením, vlhčením a zhutněním, po zhutnění tl. 200 mm | [15 empty] | PP | 2
| P |  | Poznámka k položce: B.1.2.1-2 Situace 2 | [15 empty] | P | 2
| VV |  | "kačírek"6+6+8 |  | 20 | [13 empty] | VV | 2 | 2 | True | 1 | ROZPOCET
32 | K | 564851113 | Podklad ze štěrkodrtě ŠD tl 170 mm | m2 | 42 |  | 0 | CS ÚRS 2015 01 |  |  | základní |  | 0 | 0 | 0 | 0 | 0 | 4 | K | 2 |  |  |  | ROZPOCET | 0 | 0 | 0 | 0 | 0 | 1 | 0 | 4 | 327702389
| PP |  | Podklad ze štěrkodrti ŠD s rozprostřením a zhutněním, po zhutnění tl. 170 mm | [15 empty] | PP | 2
| P |  | Poznámka k položce: B.1.2.1-1 Situace 1, B.1.2.1-2 Situace 2 | [15 empty] | P | 2
| VV |  | "sjezdy k nemovitostem"16,5 |  | 16.5 | [13 empty] | VV | 2 | 2 | True | 0 | ROZPOCET
| VV |  | "sjezdy - připojení účelové komunikace"25,5 |  | 25.5 | [13 empty] | VV | 2 | 2 | True | 0 | ROZPOCET
| VV |  | Součet |  | 42 | [13 empty] | VV | 2 | 4 | True | 1 | ROZPOCET
33 | K | 564861111 | Podklad ze štěrkodrtě ŠD tl 200 mm | m2 | 30.85 |  | 0 | CS ÚRS 2015 01 |  |  | základní |  | 0 | 0 | 0 | 0 | 0 | 4 | K | 2 |  |  |  | ROZPOCET | 0 | 0 | 0 | 0 | 0 | 1 | 0 | 4 | 1361232496
| PP |  | Podklad ze štěrkodrti ŠD s rozprostřením a zhutněním, po zhutnění tl. 200 mm | [15 empty] | PP | 2
| P |  | Poznámka k položce: B.1.2.1-1 Situace 1, B.1.2.1-2 Situace 2 | [15 empty] | P | 2
| VV |  | "chodník"19 |  | 19 | [13 empty] | VV | 2 | 2 | True | 0 | ROZPOCET
| VV |  | "přídlažba"118,5*0,1 |  | 11.85 | [13 empty] | VV | 2 | 2 | True | 0 | ROZPOCET
| VV |  | Součet |  | 30.85 | [13 empty] | VV | 2 | 4 | True | 1 | ROZPOCET
34 | K | 564871116 | Podklad ze štěrkodrtě ŠD tl. 300 mm | m2 | 56.76 |  | 0 | CS ÚRS 2015 01 |  |  | základní |  | 0 | 0 | 0 | 0 | 0 | 4 | K | 2 |  |  |  | ROZPOCET | 0 | 0 | 0 | 0 | 0 | 1 | 0 | 4 | -1222180152
| PP |  | Podklad ze štěrkodrti ŠD s rozprostřením a zhutněním, po zhutnění tl. 300 mm | [15 empty] | PP | 2
| P |  | Poznámka k položce: B.1.2.1-1 Situace 1, B.1.2.1-2 Situace 2 | [15 empty] | P | 2
| VV |  | "případná sanace zemní pláně - 30% plochy"189,2*0,3 |  | 56.76 | [13 empty] | VV | 2 | 2 | True | 1 | ROZPOCET
35 | K | 565145111 | Asfaltový beton vrstva podkladní ACP 16 (obalované kamenivo OKS) tl 60 mm š do 3 m | m2 | 465.102 |  | 0 | CS ÚRS 2015 01 |  |  | základní |  | 0 | 0 | 0 | 0 | 0 | 4 | K | 2 |  |  |  | ROZPOCET | 0 | 0 | 0 | 0 | 0 | 1 | 0 | 4 | 1669199925
| PP |  | Asfaltový beton vrstva podkladní ACP 16 (obalované kamenivo střednězrnné - OKS) s rozprostřením a zhutněním v pruhu šířky do 3 m, po zhutnění tl. 60 mm | [15 empty] | PP | 2
| P |  | Poznámka k položce: B.1.2.1-1 Situace 1, B.1.2.1-2 Situace 2 | [15 empty] | P | 2
| VV |  | "napojení na stávající stav"(161,4+248+337+300,6)*0,35 |  | 366.45 | [13 empty] | VV | 2 | 2 | True | 0 | ROZPOCET
| VV |  | "překopy"(4,5+4,5+4,35+4,1)*1,2 |  | 20.94 | [13 empty] | VV | 2 | 2 | True | 0 | ROZPOCET
| VV |  | "strana bez chodníku"(121,4+8,12)*0,6 |  | 77.712 | [13 empty] | VV | 2 | 2 | True | 0 | ROZPOCET
| VV |  | Součet |  | 465.102 | [13 empty] | VV | 2 | 4 | True | 1 | ROZPOCET
36 | K | 567122111 | Podklad ze směsi stmelené cementem SC C 8/10 (KSC I) tl 120 mm | m2 | 368.26 |  | 0 | CS ÚRS 2015 01 |  |  | základní |  | 0 | 0 | 0 | 0 | 0 | 4 | K | 2 |  |  |  | ROZPOCET | 0 | 0 | 0 | 0 | 0 | 1 | 0 | 4 | -1521502446
| PP |  | Podklad ze směsi stmelené cementem bez dilatačních spár, s rozprostřením a zhutněním SC C 8/10 (KSC I), po zhutnění tl. 120 mm | [15 empty] | PP | 2
| P |  | Poznámka k položce: B.1.2.1-1 Situace 1, B.1.2.1-2 Situace 2 | [15 empty] | P | 2
| VV |  | "sjezdy k nemovitostem"16,5 |  | 16.5 | [13 empty] | VV | 2 | 2 | True | 0 | ROZPOCET
| VV |  | "sjezdy - připojení účelové komunikace"25,5 |  | 25.5 | [13 empty] | VV | 2 | 2 | True | 0 | ROZPOCET
| VV |  | "napojení na stávající stav"(213,25+99,25+391,7+10+418+73,39+223,85-124,4)*0,25 |  | 326.26 | [13 empty] | VV | 2 | 2 | True | 0 | ROZPOCET
| VV |  | Součet |  | 368.26 | [13 empty] | VV | 2 | 4 | True | 1 | ROZPOCET
37 | K | 573111111 | Postřik živičný infiltrační s posypem z asfaltu množství 0,60 kg/m2 | m2 | 465.102 |  | 0 | CS ÚRS 2015 01 |  |  | základní |  | 0 | 0.00561 | 2.6092 | 0 | 0 | 4 | K | 2 |  |  |  | ROZPOCET | 0 | 0 | 0 | 0 | 0 | 1 | 0 | 4 | 1624214580
| PP |  | Postřik živičný infiltrační z asfaltu silničního s posypem kamenivem, v množství 0,60 kg/m2 | [15 empty] | PP | 2
| P |  | Poznámka k položce: B.1.2.1-1 Situace 1, B.1.2.1-2 Situace 2 | [15 empty] | P | 2
| VV |  | "napojení na stávající stav"(161,4+248+337+300,6)*0,35 |  | 366.45 | [13 empty] | VV | 2 | 2 | True | 0 | ROZPOCET
| VV |  | "překopy"(4,5+4,5+4,35+4,1)*1,2 |  | 20.94 | [13 empty] | VV | 2 | 2 | True | 0 | ROZPOCET
| VV |  | "strana bez chodníku"(121,4+8,12)*0,6 |  | 77.712 | [13 empty] | VV | 2 | 2 | True | 0 | ROZPOCET
| VV |  | Součet |  | 465.102 | [13 empty] | VV | 2 | 4 | True | 1 | ROZPOCET
38 | K | 573211111 | Postřik živičný spojovací z asfaltu v množství do 0,70 kg/m2 | m2 | 1188.464 |  | 0 | CS ÚRS 2015 01 |  |  | základní |  | 0 | 0.00061 | 0.72496 | 0 | 0 | 4 | K | 2 |  |  |  | ROZPOCET | 0 | 0 | 0 | 0 | 0 | 1 | 0 | 4 | -314064839
| PP |  | Postřik živičný spojovací bez posypu kamenivem z asfaltu silničního, v množství od 0,50 do 0,70 kg/m2 | [15 empty] | PP | 2
| P |  | Poznámka k položce: B.1.2.1-1 Situace 1, B.1.2.1-2 Situace 2 | [15 empty] | P | 2
| VV |  | "napojení na stávající stav"(161,4+248+337+300,6)*0,95 |  | 994.65 | [13 empty] | VV | 2 | 2 | True | 0 | ROZPOCET
| VV |  | "překopy"(4,5+4,5+4,35+4,1)*2,2 |  | 38.39 | [13 empty] | VV | 2 | 2 | True | 0 | ROZPOCET
| VV |  | "strana bez chodníku"(121,4+8,12)*1,2 |  | 155.424 | [13 empty] | VV | 2 | 2 | True | 0 | ROZPOCET
| VV |  | Součet |  | 1188.464 | [13 empty] | VV | 2 | 4 | True | 1 | ROZPOCET
39 | K | 577134111 | Asfaltový beton vrstva obrusná ACO 11 (ABS) tř. I tl 40 mm š do 3 m z nemodifikovaného asfaltu | m2 | 1188.464 |  | 0 | CS ÚRS 2015 01 |  |  | základní |  | 0 | 0 | 0 | 0 | 0 | 4 | K | 2 |  |  |  | ROZPOCET | 0 | 0 | 0 | 0 | 0 | 1 | 0 | 4 | -1517024475
| PP |  | Asfaltový beton vrstva obrusná ACO 11 (ABS) s rozprostřením a se zhutněním z nemodifikovaného asfaltu v pruhu šířky do 3 m tř. I, po zhutnění tl. 40 mm | [15 empty] | PP | 2
| P |  | Poznámka k položce: B.1.2.1-1 Situace 1, B.1.2.1-2 Situace 2 | [15 empty] | P | 2
| VV |  | "napojení na stávající stav"(161,4+248+337+300,6)*0,95 |  | 994.65 | [13 empty] | VV | 2 | 2 | True | 0 | ROZPOCET
| VV |  | "překopy"(4,5+4,5+4,35+4,1)*2,2 |  | 38.39 | [13 empty] | VV | 2 | 2 | True | 0 | ROZPOCET
| VV |  | "strana bez chodníku"(121,4+8,12)*1,2 |  | 155.424 | [13 empty] | VV | 2 | 2 | True | 0 | ROZPOCET
| VV |  | Součet |  | 1188.464 | [13 empty] | VV | 2 | 4 | True | 1 | ROZPOCET
40 | K | 596211112 | Kladení zámkové dlažby komunikací pro pěší tl 60 mm skupiny A pl do 300 m2 | m2 | 19 |  | 0 | CS ÚRS 2015 01 |  |  | základní |  | 0 | 0.08425 | 1.6007 | 0 | 0 | 4 | K | 2 |  |  |  | ROZPOCET | 0 | 0 | 0 | 0 | 0 | 1 | 0 | 4 | -1849049261
| PP |  | Kladení dlažby z betonových zámkových dlaždic komunikací pro pěší s ložem z kameniva těženého nebo drceného tl. do 40 mm, s vyplněním spár s dvojitým hutněním, vibrováním a se smetením přebytečného materiálu na krajnici tl. 60 mm skupiny A, pro plochy přes 100 do 300 m2 | [15 empty] | PP | 2
| P |  | Poznámka k položce: B.1.2.1-1 Situace 1, B.1.2.1-2 Situace 2 | [15 empty] | P | 2
| VV |  | "chodník"4,5+7+7,5 |  | 19 | [13 empty] | VV | 2 | 2 | True | 1 | ROZPOCET
41 | M | 592453081 | dlažba zámková 20 x 10 x 6 cm přírodní | m2 | 19.57 |  | 0 |  |  |  | základní |  | 0 | 0.131 | 2.5637 | 0 | 0 | 8 | M | 2 |  |  |  | ROZPOCET | 0 | 0 | 0 | 0 | 0 | 1 | 0 | 4 | -1490126763
| PP |  | dlaždice betonové dlažba zámková (ČSN EN 1338) dlažba vibrolisovaná standardní povrch (uzavřený hladký povrch) provedení: přírodní tvarově jednoduchá dlažba 20 x 10 x 6 | [15 empty] | PP | 2
| VV |  | "chodník"19 |  | 19 | [13 empty] | VV | 2 | 2 | True | 1 | ROZPOCET
| VV |  | 19*1,03 'Přepočtené koeficientem množství |  | 19.57 | [13 empty] | VV | 2 | 2 | False | 1 | ROZPOCET
42 | K | 596212212 | Kladení zámkové dlažby pozemních komunikací tl 80 mm skupiny A pl do 300 m2 | m2 | 16.5 |  | 0 | CS ÚRS 2015 01 |  |  | základní |  | 0 | 0.10362 | 1.7097 | 0 | 0 | 4 | K | 2 |  |  |  | ROZPOCET | 0 | 0 | 0 | 0 | 0 | 1 | 0 | 4 | -984014800
| PP |  | Kladení dlažby z betonových zámkových dlaždic pozemních komunikací s ložem z kameniva těženého nebo drceného tl. do 50 mm, s vyplněním spár, s dvojitým hutněním vibrováním a se smetením přebytečného materiálu na krajnici tl. 80 mm skupiny A, pro plochy přes 100 do 300 m2 | [15 empty] | PP | 2
| P |  | Poznámka k položce: B.1.2.1-1 Situace 1, B.1.2.1-2 Situace 2 | [15 empty] | P | 2
| VV |  | "sjezdy k nemovitostem"16,5 |  | 16.5 | [13 empty] | VV | 2 | 2 | True | 1 | ROZPOCET
43 | M | 592453111 | dlažba zámková 20 x 10 x 8 cm červená | m2 | 16.995 |  | 0 |  |  |  | základní |  | 0 | 0.176 | 2.9911 | 0 | 0 | 8 | M | 2 |  |  |  | ROZPOCET | 0 | 0 | 0 | 0 | 0 | 1 | 0 | 4 | 74147812
| PP |  | dlaždice betonové dlažba zámková (ČSN EN 1338) dlažba vibrolisovaná standardní povrch (uzavřený hladký povrch) provedení: červená tvarově jednoduchá dlažba 20 x 10 x 8 | [15 empty] | PP | 2
| VV |  | 16,5*1,03 'Přepočtené koeficientem množství |  | 16.995 | [13 empty] | VV | 2 | 2 | False | 1 | ROZPOCET
44 | K | 596212312 | Kladení zámkové dlažby pozemních komunikací tl 100 mm skupiny A pl do 300 m2 | m2 | 25.5 |  | 0 | CS ÚRS 2015 01 |  |  | základní |  | 0 | 0.10503 | 2.6783 | 0 | 0 | 4 | K | 2 |  |  |  | ROZPOCET | 0 | 0 | 0 | 0 | 0 | 1 | 0 | 4 | 1410038033
| PP |  | Kladení dlažby z betonových zámkových dlaždic pozemních komunikací s ložem z kameniva těženého nebo drceného tl. do 50 mm, s vyplněním spár, s dvojitým hutněním vibrováním a se smetením přebytečného materiálu na krajnici tl. 100 mm skupiny A, pro plochy do 300 m2 | [15 empty] | PP | 2
| P |  | Poznámka k položce: B.1.2.1-1 Situace 1, B.1.2.1-2 Situace 2 | [15 empty] | P | 2
| VV |  | "sjezdy - připojení účelové komunikace"25,5 |  | 25.5 | [13 empty] | VV | 2 | 2 | True | 1 | ROZPOCET
45 | M | 5924529612 | dlažba se zámkem 20x16,5x10 cm přírodní | m2 | 24.72 |  | 0 |  |  |  | základní |  | 0 | 0.191 | 4.7215 | 0 | 0 | 8 | M | 2 |  |  |  | ROZPOCET | 0 | 0 | 0 | 0 | 0 | 1 | 0 | 4 | -224753391
| PP |  | dlaždice betonové dlažba zámková (ČSN EN 1338) dlažba vibrolisovaná standardní povrch (uzavřený hladký povrch) provedení: přírodní 20 x 16,5 x 10 | [15 empty] | PP | 2
| VV |  | 24*1,03 'Přepočtené koeficientem množství |  | 24.72 | [13 empty] | VV | 2 | 2 | False | 1 | ROZPOCET
| D | 8 | Trubní vedení |  |  |  | 0 | [5 empty] | 0 |  | 6.8876 |  | 0 | 1 | D | 1 |  |  |  | ROZPOCET | [6 empty] | 0
46 | K | 721300944 | Pročištění vpustí uličních | kus | 2 |  | 0 |  |  |  | základní |  | 0 | 0 | 0 | 0 | 0 | 16 | K | 2 |  |  |  | ROZPOCET | 0 | 0 | 0 | 0 | 0 | 1 | 0 | 16 | -536632249
| PP |  | Pročištění vpustí uličních | [15 empty] | PP | 2
| P |  | Poznámka k položce: A.2 Koordinační situace | [15 empty] | P | 2
47 | K | 871315221 | Kanalizační potrubí z tvrdého PVC-systém KG tuhost třídy SN8 DN150 | m | 4 |  | 0 | CS ÚRS 2015 01 |  |  | základní |  | 0 | 0.0033 | 0.0132 | 0 | 0 | 4 | K | 2 |  |  |  | ROZPOCET | 0 | 0 | 0 | 0 | 0 | 1 | 0 | 4 | -1428333879
| PP |  | Kanalizační potrubí z tvrdého PVC systém KG v otevřeném výkopu ve sklonu do 20 %, tuhost třídy SN 8 DN 150 | [15 empty] | PP | 2
| P |  | Poznámka k položce: A.2 Koordinační situace | [15 empty] | P | 2
| VV |  | 2+2 |  | 4 | [13 empty] | VV | 2 | 2 | True | 1 | ROZPOCET
48 | K | 871355221 | Kanalizační potrubí z tvrdého PVC-systém KG tuhost třídy SN8 DN200 | m | 4 |  | 0 | CS ÚRS 2015 01 |  |  | základní |  | 0 | 0.00482 | 0.01928 | 0 | 0 | 4 | K | 2 |  |  |  | ROZPOCET | 0 | 0 | 0 | 0 | 0 | 1 | 0 | 4 | -1346413013
| PP |  | Kanalizační potrubí z tvrdého PVC systém KG v otevřeném výkopu ve sklonu do 20 %, tuhost třídy SN 8 DN 200 | [15 empty] | PP | 2
| P |  | Poznámka k položce: A.2 Koordinační situace | [15 empty] | P | 2
49 | K | 877310310 | Montáž kolen na potrubí z PP trub hladkých plnostěnných DN 150 | kus | 4 |  | 0 | CS ÚRS 2015 01 |  |  | základní |  | 0 | 0 | 0 | 0 | 0 | 4 | K | 2 |  |  |  | ROZPOCET | 0 | 0 | 0 | 0 | 0 | 1 | 0 | 4 | -810853628
| PP |  | Montáž tvarovek na kanalizačním plastovém potrubí z polypropylenu PP hladkého plnostěnného kolen DN 150 | [15 empty] | PP | 2
| P |  | Poznámka k položce: A.2 Koordinační situace | [15 empty] | P | 2
50 | M | 286171720 | koleno kanalizační PP Master 30 ° DN 150 | kus | 4 |  | 0 | CS ÚRS 2015 01 |  |  | základní |  | 0 | 0.0007 | 0.0028 | 0 | 0 | 8 | M | 2 |  |  |  | ROZPOCET | 0 | 0 | 0 | 0 | 0 | 1 | 0 | 4 | -2032938211
| PP |  | trubky z polypropylénu a kombinované potrubí kanalizační podzemní systém PP MASTER kolena PP Master 30° DN 150 | [15 empty] | PP | 2
51 | K | 877355211 | Montáž tvarovek z tvrdého PVC-systém KG nebo z polypropylenu-systém KG 2000 jednoosé DN 200 | kus | 2 |  | 0 | CS ÚRS 2015 01 |  |  | základní |  | 0 | 1e-05 | 2e-05 | 0 | 0 | 4 | K | 2 |  |  |  | ROZPOCET | 0 | 0 | 0 | 0 | 0 | 1 | 0 | 4 | -367008851
| PP |  | Montáž tvarovek na kanalizačním potrubí z trub z plastu z tvrdého PVC systém KG nebo z polypropylenu systém KG 2000 v otevřeném výkopu jednoosých DN 200 | [15 empty] | PP | 2
| P |  | Poznámka k položce: A.2 Koordinační situace | [15 empty] | P | 2
52 | M | 286113650 | koleno kanalizace plastové KGB 200x30° | kus | 2 |  | 0 | CS ÚRS 2015 01 |  |  | základní |  | 0 | 0.00121 | 0.00242 | 0 | 0 | 8 | M | 2 |  |  |  | ROZPOCET | 0 | 0 | 0 | 0 | 0 | 1 | 0 | 4 | -105797546
| PP |  | trubky z polyvinylchloridu kanalizace domovní a uliční KG - Systém (PVC) PipeLife kolena KGB KGB 200x30° | [15 empty] | PP | 2
53 | K | 894111112 | Šachty kanalizační zděné na potrubí - rekonstrukce | kus | 2 |  | 0 |  |  |  | základní |  | 0 | 2.971 | 5.942 | 0 | 0 | 4 | K | 2 |  |  |  | ROZPOCET | 0 | 0 | 0 | 0 | 0 | 1 | 0 | 4 | -1658440157
| PP |  | Šachty kanalizační zděné | [15 empty] | PP | 2
| P |  | Poznámka k položce: A.2 Koordinační situace | [15 empty] | P | 2
54 | K | 894812615 | Vyříznutí a utěsnění otvoru v betonové troubě DN 400 | kus | 3 |  | 0 |  |  |  | základní |  | 0 | 0.00207 | 0.00621 | 0 | 0 | 4 | K | 2 |  |  |  | ROZPOCET | 0 | 0 | 0 | 0 | 0 | 1 | 0 | 4 | 1274360380
| PP |  | Vyříznutí a utěsnění otvoru v betonové troubě DN 400 | [15 empty] | PP | 2
| P |  | Poznámka k položce: A.2 Koordinační situace | [15 empty] | P | 2
| VV |  | "UV2"1 |  | 1 | [13 empty] | VV | 2 | 2 | True | 0 | ROZPOCET
| VV |  | "žlab"2 |  | 2 | [13 empty] | VV | 2 | 2 | True | 0 | ROZPOCET
| VV |  | Součet |  | 3 | [13 empty] | VV | 2 | 4 | True | 1 | ROZPOCET
55 | K | 895170333 | D+M teleskopické vpusti pro zátěž C250 - DN 400 | kus | 1 |  | 0 |  |  |  | základní |  | 0 | 0.05434 | 0.05434 | 0 | 0 | 4 | K | 2 |  |  |  | ROZPOCET | 0 | 0 | 0 | 0 | 0 | 1 | 0 | 4 | -214488727
| PP |  | D+M teleskopické vpusti pro zátěž C250 - DN 400 | [15 empty] | PP | 2
| P |  | Poznámka k položce: A.2 Koordinační situace | [15 empty] | P | 2
| VV |  | "rám + mříž budou opatřeny nátěrem"1 |  | 1 | [13 empty] | VV | 2 | 2 | True | 1 | ROZPOCET
56 | K | 899231111 | Výšková úprava uličního vstupu nebo vpusti do 200 mm zvýšením mříže | kus | 2 |  | 0 | CS ÚRS 2015 01 |  |  | základní |  | 0 | 0.42368 | 0.84736 | 0 | 0 | 4 | K | 2 |  |  |  | ROZPOCET | 0 | 0 | 0 | 0 | 0 | 1 | 0 | 4 | -738175674
| PP |  | Výšková úprava uličního vstupu nebo vpusti do 200 mm zvýšením mříže | [15 empty] | PP | 2
| P |  | Poznámka k položce: A.2 Koordinační situace | [15 empty] | P | 2
| VV |  | "rám + mříž budou opatřeny nátěrem"2 |  | 2 | [13 empty] | VV | 2 | 2 | True | 1 | ROZPOCET
57 | K | 899620141 | Obetonování plastové šachty z polypropylenu betonem prostým tř. C 20/25 otevřený výkop | m3 | 1.05 |  | 0 | CS ÚRS 2015 01 |  |  | základní |  | 0 | 0 | 0 | 0 | 0 | 4 | K | 2 |  |  |  | ROZPOCET | 0 | 0 | 0 | 0 | 0 | 1 | 0 | 4 | 883726922
| PP |  | Obetonování plastových šachet z polypropylenu betonem prostým v otevřeném výkopu, beton tř. C 20/25 | [15 empty] | PP | 2
| P |  | Poznámka k položce: A.2 Koordinační situace | [15 empty] | P | 2
| VV |  | 1*1,05 |  | 1.05 | [13 empty] | VV | 2 | 2 | True | 1 | ROZPOCET
58 | K | 899623151 | Obetonování potrubí nebo zdiva stok betonem prostým tř. C 16/20 otevřený výkop | m3 | 37.641 |  | 0 | CS ÚRS 2015 01 |  |  | základní |  | 0 | 0 | 0 | 0 | 0 | 4 | K | 2 |  |  |  | ROZPOCET | 0 | 0 | 0 | 0 | 0 | 1 | 0 | 4 | -1079771329
| PP |  | Obetonování potrubí nebo zdiva stok betonem prostým v otevřeném výkopu, beton tř. C 16/20 | [15 empty] | PP | 2
| P |  | Poznámka k položce: A.2 Koordinační situace | [15 empty] | P | 2
| VV |  | "sanace stáv. dešťové kanalizace"((317+140+14+8,5)*0,157)/2 |  | 37.641 | [13 empty] | VV | 2 | 2 | True | 1 | ROZPOCET
| D | 9 | Ostatní konstrukce a práce, bourání |  |  |  | 0 | [5 empty] | 0 |  | 78.7624 |  | 0.498 | 1 | D | 1 |  |  |  | ROZPOCET | [6 empty] | 0
59 | K | 767996805 | Demontáž a zpětná montáž poštovní novinové schránky | kus | 2 |  | 0 | CS ÚRS 2015 01 |  |  | základní |  | 0 | 0 | 0 | 0.001 | 0.002 | 16 | K | 2 |  |  |  | ROZPOCET | 0 | 0 | 0 | 0 | 0 | 1 | 0 | 16 | 317544302
| PP |  | Demontáž a zpětná montáž poštovní novinové schránky | [15 empty] | PP | 2
| P |  | Poznámka k položce: B.1.2.1-1 Situace 1, B.1.2.1-2 Situace 2 | [15 empty] | P | 2
| VV |  | "odstranění a likvidace sloupku a základu + osazerní na sloupky do patek z bet. základu"2 |  | 2 | [13 empty] | VV | 2 | 2 | True | 1 | ROZPOCET
60 | K | 767996806 | Demontáž odpadkového koše + zpětná montáž | kus | 1 |  | 0 |  |  |  | základní |  | 0 | 0 | 0 | 0.001 | 0.001 | 16 | K | 2 |  |  |  | ROZPOCET | 0 | 0 | 0 | 0 | 0 | 1 | 0 | 16 | 1078326555
| P |  | Poznámka k položce: B.1.2.1-1 Situace 1, B.1.2.1-2 Situace 2 | [15 empty] | P | 2
61 | K | 767996807 | Demontáž a zpětná montáž autobusového přístřešku | kus | 1 |  | 0 |  |  |  | základní |  | 0 | 0 | 0 | 0.001 | 0.001 | 16 | K | 2 |  |  |  | ROZPOCET | 0 | 0 | 0 | 0 | 0 | 1 | 0 | 16 | -1461212874
| P |  | Poznámka k položce: B.1.2.1-1 Situace 1, B.1.2.1-2 Situace 2 | [15 empty] | P | 2
62 | K | 767996808 | Demontáž a zpětná montáž informačních tabulí | kus | 2 |  | 0 |  |  |  | základní |  | 0 | 0 | 0 | 0.001 | 0.002 | 16 | K | 2 |  |  |  | ROZPOCET | 0 | 0 | 0 | 0 | 0 | 1 | 0 | 16 | -1520679352
| P |  | Poznámka k položce: B.1.2.1-1 Situace 1, B.1.2.1-2 Situace 2 | [15 empty] | P | 2
63 | K | 911122213 | Dopravně bezpečnostní zábradlí ocelové výšky 1,1 m vč. povrchové úpravy | m | 20 |  | 0 |  |  |  | základní |  | 0 | 2e-05 | 0.0004 | 0 | 0 | 4 | K | 2 |  |  |  | ROZPOCET | 0 | 0 | 0 | 0 | 0 | 1 | 0 | 4 | 296524008
| PP |  | Dopravně bezpečnostní zábradlí ocelové výšky 1,1 m vč. povrchové úpravy | [15 empty] | PP | 2
| P |  | Poznámka k položce: B.1.2.1-1 Situace 1, B.1.2.1-2 Situace 2 | [15 empty] | P | 2
| VV |  | "jednotlivá pole dl. 2m, 11x sloupek do bet. základu"20 |  | 20 | [13 empty] | VV | 2 | 2 | True | 1 | ROZPOCET
64 | K | 914111111 | Montáž svislé dopravní značky do velikosti 1 m2 objímkami na sloupek nebo konzolu | kus | 10 |  | 0 | CS ÚRS 2015 01 |  |  | základní |  | 0 | 0.0007 | 0.007 | 0 | 0 | 4 | K | 2 |  |  |  | ROZPOCET | 0 | 0 | 0 | 0 | 0 | 1 | 0 | 4 | -1945794849
| PP |  | Montáž svislé dopravní značky základní velikosti do 1 m2 objímkami na sloupky nebo konzoly | [15 empty] | PP | 2
| P |  | Poznámka k položce: B.1.2.1-1 Situace 1, B.1.2.1-2 Situace 2 | [15 empty] | P | 2
| VV |  | "P2"2 |  | 2 | [13 empty] | VV | 2 | 2 | True | 0 | ROZPOCET
| VV |  | "E2b"1 |  | 1 | [13 empty] | VV | 2 | 2 | True | 0 | ROZPOCET
| VV |  | "P4"1 |  | 1 | [13 empty] | VV | 2 | 2 | True | 0 | ROZPOCET
| VV |  | "IJ4b"2 |  | 2 | [13 empty] | VV | 2 | 2 | True | 0 | ROZPOCET
| VV |  | "Z11c,d"2 |  | 2 | [13 empty] | VV | 2 | 2 | True | 0 | ROZPOCET
| VV |  | "IS12a,b"2 |  | 2 | [13 empty] | VV | 2 | 2 | True | 0 | ROZPOCET
| VV |  | Součet |  | 10 | [13 empty] | VV | 2 | 4 | True | 1 | ROZPOCET
65 | M | 404442310 | značka svislá reflexní AL- NK 500 x 500 mm | kus | 2 |  | 0 | CS ÚRS 2015 01 |  |  | základní |  | 0 | 0.003 | 0.006 | 0 | 0 | 8 | M | 2 |  |  |  | ROZPOCET | 0 | 0 | 0 | 0 | 0 | 1 | 0 | 4 | -554688319
| PP |  | výrobky a tabule orientační pro návěstí a zabezpečovací zařízení silniční značky dopravní svislé FeZn plech FeZn AL plech Al NK, 3M povrchová úprava reflexní fólií tř.1 čtvercové značky P2, P3, P8, IP1-7,IP10,E1,E2,E6,E9,E10,E12,IJ4 500 x 500 mm AL- NK reflexní tř.1 | [15 empty] | PP | 2
| VV |  | "P2"2 |  | 2 | [13 empty] | VV | 2 | 2 | True | 1 | ROZPOCET
66 | M | 404442570 | značka svislá reflexní AL- NK 500 x 700 mm | kus | 3 |  | 0 | CS ÚRS 2015 01 |  |  | základní |  | 0 | 0.003 | 0.009 | 0 | 0 | 8 | M | 2 |  |  |  | ROZPOCET | 0 | 0 | 0 | 0 | 0 | 1 | 0 | 4 | 733492958
| PP |  | výrobky a tabule orientační pro návěstí a zabezpečovací zařízení silniční značky dopravní svislé FeZn plech FeZn AL plech Al NK, 3M povrchová úprava reflexní fólií tř.1 obdélníkové značky IP8,IP9,IP11,IP12, IP13,IS15, IJ1-15, E2,E12 500x700 mm AL- NK reflexní tř.1 | [15 empty] | PP | 2
| VV |  | "E2b"1 |  | 1 | [13 empty] | VV | 2 | 2 | True | 0 | ROZPOCET
| VV |  | "IJ4b"2 |  | 2 | [13 empty] | VV | 2 | 2 | True | 0 | ROZPOCET
| VV |  | Součet |  | 3 | [13 empty] | VV | 2 | 4 | True | 1 | ROZPOCET
67 | M | 404440040 | značka dopravní svislá reflexní výstražná AL 3M A1 - A30, P1,P4 700 mm | kus | 1 |  | 0 | CS ÚRS 2015 01 |  |  | základní |  | 0 | 0.0021 | 0.0021 | 0 | 0 | 8 | M | 2 |  |  |  | ROZPOCET | 0 | 0 | 0 | 0 | 0 | 1 | 0 | 4 | -143976652
| PP |  | výrobky a tabule orientační pro návěstí a zabezpečovací zařízení silniční značky dopravní svislé FeZn plech FeZn AL plech Al NK, 3M povrchová úprava reflexní fólií tř.1 trojúhelníkové značky A1 - A30, P1,P4 rozměr 700 mm AL- 3M reflexní tř.1 | [15 empty] | PP | 2
| VV |  | "P4"1 |  | 1 | [13 empty] | VV | 2 | 2 | True | 1 | ROZPOCET
68 | K | 914511112 | Montáž sloupku dopravních značek délky do 3,5 m s betonovým základem a patkou | kus | 7 |  | 0 | CS ÚRS 2015 01 |  |  | základní |  | 0 | 0.11241 | 0.78687 | 0 | 0 | 4 | K | 2 |  |  |  | ROZPOCET | 0 | 0 | 0 | 0 | 0 | 1 | 0 | 4 | -784753121
| PP |  | Montáž sloupku dopravních značek délky do 3,5 m do hliníkové patky | [15 empty] | PP | 2
| P |  | Poznámka k položce: B.1.2.1-1 Situace 1, B.1.2.1-2 Situace 2 | [15 empty] | P | 2
| VV |  | "P2"2 |  | 2 | [13 empty] | VV | 2 | 2 | True | 0 | ROZPOCET
| VV |  | "P4"1 |  | 1 | [13 empty] | VV | 2 | 2 | True | 0 | ROZPOCET
| VV |  | "IJ4b"2 |  | 2 | [13 empty] | VV | 2 | 2 | True | 0 | ROZPOCET
| VV |  | "IS12a,b"1+1 |  | 2 | [13 empty] | VV | 2 | 2 | True | 0 | ROZPOCET
| VV |  | Součet |  | 7 | [13 empty] | VV | 2 | 4 | True | 1 | ROZPOCET
69 | M | 404452300 | sloupek Zn 70 - 350 | kus | 7 |  | 0 | CS ÚRS 2015 01 |  |  | základní |  | 0 | 0.0065 | 0.0455 | 0 | 0 | 8 | M | 2 |  |  |  | ROZPOCET | 0 | 0 | 0 | 0 | 0 | 1 | 0 | 4 | 1706608870
| PP |  | výrobky a tabule orientační pro návěstí a zabezpečovací zařízení silniční značky dopravní svislé sloupky Zn 70 - 350 | [15 empty] | PP | 2
70 | M | 404452410 | patka hliníková HP 70 | kus | 7 |  | 0 | CS ÚRS 2015 01 |  |  | základní |  | 0 | 0.0033 | 0.0231 | 0 | 0 | 8 | M | 2 |  |  |  | ROZPOCET | 0 | 0 | 0 | 0 | 0 | 1 | 0 | 4 | -428269555
| PP |  | výrobky a tabule orientační pro návěstí a zabezpečovací zařízení silniční značky dopravní svislé patky hliníkové HP 70 | [15 empty] | PP | 2
71 | M | 404452540 | víčko plastové na sloupek 70 | kus | 7 |  | 0 | CS ÚRS 2015 01 |  |  | základní |  | 0 | 0.00015 | 0.00105 | 0 | 0 | 8 | M | 2 |  |  |  | ROZPOCET | 0 | 0 | 0 | 0 | 0 | 1 | 0 | 4 | -323392985
| PP |  | výrobky a tabule orientační pro návěstí a zabezpečovací zařízení silniční značky dopravní svislé víčka plastová na sloupek 70 | [15 empty] | PP | 2
72 | M | 404452570 | upínací svorka na sloupek US 70 | kus | 20 |  | 0 | CS ÚRS 2015 01 |  |  | základní |  | 0 | 0.0004 | 0.008 | 0 | 0 | 8 | M | 2 |  |  |  | ROZPOCET | 0 | 0 | 0 | 0 | 0 | 1 | 0 | 4 | -2131574847
| PP |  | výrobky a tabule orientační pro návěstí a zabezpečovací zařízení silniční značky dopravní svislé upínací svorky na sloupek US 70 | [15 empty] | PP | 2
73 | K | 915111115 | Vodorovné dopravní značení šířky 125 mm žlutou barvou dělící čáry souvislé | m | 70.5 |  | 0 | CS ÚRS 2015 01 |  |  | základní |  | 0 | 8e-05 | 0.00564 | 0 | 0 | 4 | K | 2 |  |  |  | ROZPOCET | 0 | 0 | 0 | 0 | 0 | 1 | 0 | 4 | -2098610308
| PP |  | Vodorovné dopravní značení stříkané barvou dělící čára šířky 125 mm souvislá žlutá základní | [15 empty] | PP | 2
| P |  | Poznámka k položce: B.1.2.1-1 Situace 1, B.1.2.1-2 Situace 2 | [15 empty] | P | 2
| VV |  | "V11a"(17,5+15+2,75)*2 |  | 70.5 | [13 empty] | VV | 2 | 2 | True | 1 | ROZPOCET
74 | K | 915131115 | Vodorovné dopravní značení žlutou barvou přechody pro chodce, šipky, symboly | m2 | 1 |  | 0 | CS ÚRS 2015 01 |  |  | základní |  | 0 | 0.0012 | 0.0012 | 0 | 0 | 4 | K | 2 |  |  |  | ROZPOCET | 0 | 0 | 0 | 0 | 0 | 1 | 0 | 4 | -192637726
| PP |  | Vodorovné dopravní značení stříkané barvou přechody pro chodce, šipky, symboly žluté základní | [15 empty] | PP | 2
| P |  | Poznámka k položce: B.1.2.1-1 Situace 1, B.1.2.1-2 Situace 2 | [15 empty] | P | 2
| VV |  | "nápis BUS"1 |  | 1 | [13 empty] | VV | 2 | 2 | True | 1 | ROZPOCET
75 | K | 915491211 | Osazení vodícího proužku z betonových desek do betonového lože tl do 100 mm š proužku 250 mm | m | 129.52 |  | 0 | CS ÚRS 2015 01 |  |  | základní |  | 0 | 0.08088 | 10.4756 | 0 | 0 | 4 | K | 2 |  |  |  | ROZPOCET | 0 | 0 | 0 | 0 | 0 | 1 | 0 | 4 | -1313209960
| PP |  | Osazení vodicího proužku z betonových prefabrikovaných desek tl. do 120 mm do lože z cementové malty tl. 20 mm, s vyplněním a zatřením spár cementovou maltou s podkladní vrstvou z betonu prostého tř. C 12/15 tl. 50 až 100 mm šířka proužku 250 mm | [15 empty] | PP | 2
| P |  | Poznámka k položce: B.1.2.1-1 Situace 1, B.1.2.1-2 Situace 2 | [15 empty] | P | 2
| VV |  | 121,4+8,12 |  | 129.52 | [13 empty] | VV | 2 | 2 | True | 1 | ROZPOCET
76 | M | 592452115 | přídlažba 50x25x10 cm bílá | kus | 260.335 |  | 0 |  |  |  | základní |  | 0 | 0.022 | 5.7274 | 0 | 0 | 8 | M | 2 |  |  |  | ROZPOCET | 0 | 0 | 0 | 0 | 0 | 1 | 0 | 4 | -261702896
| PP |  | dlaždice betonové dlažba zámková (ČSN EN 1338) přídlažba 1 bm=2 kusy 50 x 25 x10 bílá | [15 empty] | PP | 2
| P |  | Poznámka k položce: spotřeba: 2 kus/m | [15 empty] | P | 2
| VV |  | 129,52*2,01 'Přepočtené koeficientem množství |  | 260.335 | [13 empty] | VV | 2 | 2 | False | 1 | ROZPOCET
77 | K | 915611111 | Předznačení vodorovného liniového značení | m | 70.5 |  | 0 | CS ÚRS 2015 01 |  |  | základní |  | 0 | 0 | 0 | 0 | 0 | 4 | K | 2 |  |  |  | ROZPOCET | 0 | 0 | 0 | 0 | 0 | 1 | 0 | 4 | 1430796250
| PP |  | Předznačení pro vodorovné značení stříkané barvou nebo prováděné z nátěrových hmot liniové dělicí čáry, vodicí proužky | [15 empty] | PP | 2
| VV |  | "V11a"(17,5+15+2,75)*2 |  | 70.5 | [13 empty] | VV | 2 | 2 | True | 1 | ROZPOCET
78 | K | 915621111 | Předznačení vodorovného plošného značení | m2 | 1 |  | 0 | CS ÚRS 2015 01 |  |  | základní |  | 0 | 1e-05 | 1e-05 | 0 | 0 | 4 | K | 2 |  |  |  | ROZPOCET | 0 | 0 | 0 | 0 | 0 | 1 | 0 | 4 | -636339650
| PP |  | Předznačení pro vodorovné značení stříkané barvou nebo prováděné z nátěrových hmot plošné šipky, symboly, nápisy | [15 empty] | PP | 2
| VV |  | "nápis BUS"1 |  | 1 | [13 empty] | VV | 2 | 2 | True | 1 | ROZPOCET
79 | K | 916131213 | Osazení silničního obrubníku betonového stojatého s boční opěrou do lože z betonu prostého | m | 164.1 |  | 0 | CS ÚRS 2015 01 |  |  | základní |  | 0 | 0.1554 | 25.5011 | 0 | 0 | 4 | K | 2 |  |  |  | ROZPOCET | 0 | 0 | 0 | 0 | 0 | 1 | 0 | 4 | -540225383
| PP |  | Osazení silničního obrubníku betonového se zřízením lože, s vyplněním a zatřením spár cementovou maltou stojatého s boční opěrou z betonu prostého tř. C 12/15, do lože z betonu prostého téže značky | [15 empty] | PP | 2
| P |  | Poznámka k položce: B.1.2.1-1 Situace 1, B.1.2.1-2 Situace 2 | [15 empty] | P | 2
| VV |  | 111+1,5+22,3 |  | 134.8 | [13 empty] | VV | 2 | 2 | True | 0 | ROZPOCET
| VV |  | "nájezdový"18,8+10,50 |  | 29.3 | [13 empty] | VV | 2 | 2 | True | 0 | ROZPOCET
| VV |  | Součet |  | 164.1 | [13 empty] | VV | 2 | 4 | True | 1 | ROZPOCET
80 | M | 592175041 | obrubník přírodní 100x15/12x25 cm | kus | 136.148 |  | 0 |  |  |  | základní |  | 0 | 0.086 | 11.7087 | 0 | 0 | 8 | M | 2 |  |  |  | ROZPOCET | 0 | 0 | 0 | 0 | 0 | 1 | 0 | 4 | 1414212810
| PP |  | obrubníky betonové a železobetonové obrubníky provedení: přírodní 100 x 15/12 x 25 | [15 empty] | PP | 2
| VV |  | 134,8*1,01 'Přepočtené koeficientem množství |  | 136.148 | [13 empty] | VV | 2 | 2 | False | 1 | ROZPOCET
81 | M | 592175100 | obrubník betonový silniční nájezdový 100x15x15 cm | kus | 29.593 |  | 0 | CS ÚRS 2015 01 |  |  | základní |  | 0 | 0.063 | 1.8644 | 0 | 0 | 8 | M | 2 |  |  |  | ROZPOCET | 0 | 0 | 0 | 0 | 0 | 1 | 0 | 4 | 804029375
| PP |  | obrubníky betonové a železobetonové obrubník silniční nájezdový 100 x 15 x 15 | [15 empty] | PP | 2
| VV |  | 29,3 |  | 29.3 | [13 empty] | VV | 2 | 2 | True | 1 | ROZPOCET
| VV |  | 29,3*1,01 'Přepočtené koeficientem množství |  | 29.593 | [13 empty] | VV | 2 | 2 | False | 1 | ROZPOCET
82 | K | 916231213 | Osazení chodníkového obrubníku betonového stojatého s boční opěrou do lože z betonu prostého | m | 20.7 |  | 0 | CS ÚRS 2015 01 |  |  | základní |  | 0 | 0.1295 | 2.6806 | 0 | 0 | 4 | K | 2 |  |  |  | ROZPOCET | 0 | 0 | 0 | 0 | 0 | 1 | 0 | 4 | -1573297835
| PP |  | Osazení chodníkového obrubníku betonového se zřízením lože, s vyplněním a zatřením spár cementovou maltou stojatého s boční opěrou z betonu prostého tř. C 12/15, do lože z betonu prostého téže značky | [15 empty] | PP | 2
| P |  | Poznámka k položce: B.1.2.1-1 Situace 1, B.1.2.1-2 Situace 2 | [15 empty] | P | 2
| VV |  | 4+1,5+7,7+2,5+2,5+2,5 |  | 20.7 | [13 empty] | VV | 2 | 2 | True | 1 | ROZPOCET
83 | M | 592175091 | obrubník 100x8x25 cm přírodní | kus | 23.896 |  | 0 |  |  |  | základní |  | 0 | 0.024 | 0.5735 | 0 | 0 | 8 | M | 2 |  |  |  | ROZPOCET | 0 | 0 | 0 | 0 | 0 | 1 | 0 | 4 | -297798932
| PP |  | obrubníky betonové a železobetonové obrubníkyprovedení: přírodní 100 x 8 x 25 | [15 empty] | PP | 2
| VV |  | 23,2*1,03 'Přepočtené koeficientem množství |  | 23.896 | [13 empty] | VV | 2 | 2 | False | 1 | ROZPOCET
84 | K | 916991121 | Lože pod obrubníky, krajníky nebo obruby z dlažebních kostek z betonu prostého | m3 | 7.125 |  | 0 | CS ÚRS 2015 01 |  |  | základní |  | 0 | 2.2563 | 16.0764 | 0 | 0 | 4 | K | 2 |  |  |  | ROZPOCET | 0 | 0 | 0 | 0 | 0 | 1 | 0 | 4 | -919882228
| PP |  | Lože pod obrubníky, krajníky nebo obruby z dlažebních kostek z betonu prostého tř. C 12/15 | [15 empty] | PP | 2
| P |  | Poznámka k položce: B.1.2.1-1 Situace 1, B.1.2.1-2 Situace 2 | [15 empty] | P | 2
| VV |  | "silniční stojatý"164,1*0,5*0,05 |  | 4.103 | [13 empty] | VV | 2 | 2 | True | 0 | ROZPOCET
| VV |  | "chodníkový stojatý"20,7*0,4*0,05 |  | 0.414 | [13 empty] | VV | 2 | 2 | True | 0 | ROZPOCET
| VV |  | "přídlažba"130,4*0,4*0,05 |  | 2.608 | [13 empty] | VV | 2 | 2 | True | 0 | ROZPOCET
| VV |  | Součet |  | 7.125 | [13 empty] | VV | 2 | 4 | True | 1 | ROZPOCET
85 | K | 919112233 | Řezání spár pro vytvoření komůrky š 20 mm hl 40 mm pro těsnící zálivku v živičném krytu | m | 1220.12 |  | 0 | CS ÚRS 2015 01 |  |  | základní |  | 0 | 1e-05 | 0.012201 | 0 | 0 | 4 | K | 2 |  |  |  | ROZPOCET | 0 | 0 | 0 | 0 | 0 | 1 | 0 | 4 | -1403801950
| PP |  | Řezání dilatačních spár v živičném krytu vytvoření komůrky pro těsnící zálivku šířky 20 mm, hloubky 40 mm | [15 empty] | PP | 2
| P |  | Poznámka k položce: B.1.2.1-1 Situace 1, B.1.2.1-2 Situace 2 | [15 empty] | P | 2
| VV |  | 161,4+248+337+300,6+6*1,45 |  | 1055.7 | [13 empty] | VV | 2 | 2 | True | 0 | ROZPOCET
| VV |  | "překopy"2*(4,5+4,5+4,35+4,1) |  | 34.9 | [13 empty] | VV | 2 | 2 | True | 0 | ROZPOCET
| VV |  | "strana bez chodníku"121,4+8,12 |  | 129.52 | [13 empty] | VV | 2 | 2 | True | 0 | ROZPOCET
| VV |  | Součet |  | 1220.12 | [13 empty] | VV | 2 | 4 | True | 1 | ROZPOCET
86 | K | 919122132 | Těsnění spár zálivkou za tepla pro komůrky š 20 mm hl 40 mm s těsnicím profilem | m | 1220.12 |  | 0 | CS ÚRS 2015 01 |  |  | základní |  | 0 | 0.00034 | 0.41484 | 0 | 0 | 4 | K | 2 |  |  |  | ROZPOCET | 0 | 0 | 0 | 0 | 0 | 1 | 0 | 4 | -547613897
| PP |  | Utěsnění dilatačních spár zálivkou za tepla v cementobetonovém nebo živičném krytu včetně adhezního nátěru s těsnicím profilem pod zálivkou, pro komůrky šířky 20 mm, hloubky 40 mm | [15 empty] | PP | 2
| VV |  | 161,4+248+337+300,6+6*1,45 |  | 1055.7 | [13 empty] | VV | 2 | 2 | True | 0 | ROZPOCET
| VV |  | "překopy"2*(4,5+4,5+4,35+4,1) |  | 34.9 | [13 empty] | VV | 2 | 2 | True | 0 | ROZPOCET
| VV |  | "strana bez chodníku"121,4+8,12 |  | 129.52 | [13 empty] | VV | 2 | 2 | True | 0 | ROZPOCET
| VV |  | Součet |  | 1220.12 | [13 empty] | VV | 2 | 4 | True | 1 | ROZPOCET
87 | K | 919726122 | Geotextilie pro ochranu, separaci a filtraci netkaná měrná hmotnost do 300 g/m2 | m2 | 254.94 |  | 0 | CS ÚRS 2015 01 |  |  | základní |  | 0 | 0.00047 | 0.11982 | 0 | 0 | 4 | K | 2 |  |  |  | ROZPOCET | 0 | 0 | 0 | 0 | 0 | 1 | 0 | 4 | -1975005447
| PP |  | Geotextilie netkaná pro ochranu, separaci nebo filtraci měrná hmotnost přes 200 do 300 g/m2 | [15 empty] | PP | 2
| P |  | Poznámka k položce: B.1.2.1-1 Situace 1, B.1.2.1-2 Situace 2 | [15 empty] | P | 2
| VV |  | "pod chodníkem"241,44 |  | 241.44 | [13 empty] | VV | 2 | 2 | True | 0 | ROZPOCET
| VV |  | "vsakovací žebro"4,5*3 |  | 13.5 | [13 empty] | VV | 2 | 2 | True | 0 | ROZPOCET
| VV |  | Součet |  | 254.94 | [13 empty] | VV | 2 | 4 | True | 1 | ROZPOCET
88 | K | 919735112 | Řezání stávajícího živičného krytu hl do 100 mm | m | 19.5 |  | 0 | CS ÚRS 2015 01 |  |  | základní |  | 0 | 0 | 0 | 0 | 0 | 4 | K | 2 |  |  |  | ROZPOCET | 0 | 0 | 0 | 0 | 0 | 1 | 0 | 4 | 1085727408
| PP |  | Řezání stávajícího živičného krytu nebo podkladu hloubky přes 50 do 100 mm | [15 empty] | PP | 2
| VV |  | 11,5+8 |  | 19.5 | [13 empty] | VV | 2 | 2 | True | 1 | ROZPOCET
89 | K | 919735122 | Řezání stávajícího betonového krytu hl do 100 mm | m | 133 |  | 0 | CS ÚRS 2015 01 |  |  | základní |  | 0 | 2e-05 | 0.00266 | 0 | 0 | 4 | K | 2 |  |  |  | ROZPOCET | 0 | 0 | 0 | 0 | 0 | 1 | 0 | 4 | 1390391168
| PP |  | Řezání stávajícího betonového krytu nebo podkladu hloubky přes 50 do 100 mm | [15 empty] | PP | 2
| P |  | Poznámka k položce: B.1.2.1-1 Situace 1, B.1.2.1-2 Situace 2 | [15 empty] | P | 2
| VV |  | "pro osazení vodícího pásku"109+15+9 |  | 133 | [13 empty] | VV | 2 | 2 | True | 1 | ROZPOCET
90 | K | 935114113 | D+M betonového žlabu š. 220 mm vč. roštu | m | 10 |  | 0 |  |  |  | základní |  | 0 | 0.27093 | 2.7093 | 0 | 0 | 4 | K | 2 |  |  |  | ROZPOCET | 0 | 0 | 0 | 0 | 0 | 1 | 0 | 4 | -779617643
| PP |  | D+M betonového žlabu š. 220 mm vč. roštu | [15 empty] | PP | 2
| P |  | Poznámka k položce: B.1.2.1-1 Situace 1, B.1.2.1-2 Situace 2 | [15 empty] | P | 2
| VV |  | "osazení do bet. lože"5+5 |  | 10 | [13 empty] | VV | 2 | 2 | True | 1 | ROZPOCET
91 | K | 966006132 | Odstranění značek dopravních nebo orientačních se sloupky s betonovými patkami | kus | 6 |  | 0 | CS ÚRS 2015 01 |  |  | základní |  | 0 | 0 | 0 | 0.082 | 0.492 | 4 | K | 2 |  |  |  | ROZPOCET | 0 | 0 | 0 | 0 | 0 | 1 | 0 | 4 | -152288359
| PP |  | Odstranění dopravních nebo orientačních značek se sloupkem s uložením hmot na vzdálenost do 20 m nebo s naložením na dopravní prostředek, se zásypem jam a jeho zhutněním s betonovou patkou | [15 empty] | PP | 2
| P |  | Poznámka k položce: B.1.2.1-1 Situace 1, B.1.2.1-2 Situace 2 | [15 empty] | P | 2
| VV |  | "IJ4b"2 |  | 2 | [13 empty] | VV | 2 | 2 | True | 0 | ROZPOCET
| VV |  | "Z11c,d"2 |  | 2 | [13 empty] | VV | 2 | 2 | True | 0 | ROZPOCET
| VV |  | "IS12a,b"2 |  | 2 | [13 empty] | VV | 2 | 2 | True | 0 | ROZPOCET
| VV |  | Součet |  | 6 | [13 empty] | VV | 2 | 4 | True | 1 | ROZPOCET
| D | 997 | Přesun sutě |  |  |  | 0 | [5 empty] | 0 |  | 0 |  | 0 | 1 | D | 1 |  |  |  | ROZPOCET | [6 empty] | 0
92 | K | 997221551 | Vodorovná doprava suti ze sypkých materiálů do 1 km | t | 147.906 |  | 0 | CS ÚRS 2015 01 |  |  | základní |  | 0 | 0 | 0 | 0 | 0 | 4 | K | 2 |  |  |  | ROZPOCET | 0 | 0 | 0 | 0 | 0 | 1 | 0 | 4 | 1268693510
| PP |  | Vodorovná doprava suti bez naložení, ale se složením a s hrubým urovnáním ze sypkých materiálů, na vzdálenost do 1 km | [15 empty] | PP | 2
| VV |  | "kamenivo"5,23+10 |  | 15.23 | [13 empty] | VV | 2 | 2 | True | 0 | ROZPOCET
| VV |  | "živice"74,866+57,81 |  | 132.676 | [13 empty] | VV | 2 | 2 | True | 0 | ROZPOCET
| VV |  | Součet |  | 147.906 | [13 empty] | VV | 2 | 4 | True | 1 | ROZPOCET
93 | K | 997221559 | Příplatek ZKD 1 km u vodorovné dopravy suti ze sypkých materiálů | t | 554.722 |  | 0 | CS ÚRS 2015 01 |  |  | základní |  | 0 | 0 | 0 | 0 | 0 | 4 | K | 2 |  |  |  | ROZPOCET | 0 | 0 | 0 | 0 | 0 | 1 | 0 | 4 | 1361921961
| PP |  | Vodorovná doprava suti bez naložení, ale se složením a s hrubým urovnáním Příplatek k ceně za každý další i započatý 1 km přes 1 km | [15 empty] | PP | 2
| VV |  | "kamenivo"(5,23+10)*19 |  | 289.37 | [13 empty] | VV | 2 | 2 | True | 0 | ROZPOCET
| VV |  | "živice na Cestmistrovství Přelouč"(74,866+57,81)*2 |  | 265.352 | [13 empty] | VV | 2 | 2 | True | 0 | ROZPOCET
| VV |  | Součet |  | 554.722 | [13 empty] | VV | 2 | 4 | True | 1 | ROZPOCET
94 | K | 997221561 | Vodorovná doprava suti z kusových materiálů do 1 km | t | 6.11 |  | 0 | CS ÚRS 2015 01 |  |  | základní |  | 0 | 0 | 0 | 0 | 0 | 4 | K | 2 |  |  |  | ROZPOCET | 0 | 0 | 0 | 0 | 0 | 1 | 0 | 4 | -1344345740
| PP |  | Vodorovná doprava suti bez naložení, ale se složením a s hrubým urovnáním z kusových materiálů, na vzdálenost do 1 km | [15 empty] | PP | 2
| VV |  | "zámková dlažba"6,11 |  | 6.11 | [13 empty] | VV | 2 | 2 | True | 1 | ROZPOCET
95 | K | 997221569 | Příplatek ZKD 1 km u vodorovné dopravy suti z kusových materiálů | t | 116.09 |  | 0 | CS ÚRS 2015 01 |  |  | základní |  | 0 | 0 | 0 | 0 | 0 | 4 | K | 2 |  |  |  | ROZPOCET | 0 | 0 | 0 | 0 | 0 | 1 | 0 | 4 | 1500064436
| PP |  | Vodorovná doprava suti bez naložení, ale se složením a s hrubým urovnáním Příplatek k ceně za každý další i započatý 1 km přes 1 km | [15 empty] | PP | 2
| VV |  | 6,11*19 |  | 116.09 | [13 empty] | VV | 2 | 2 | True | 1 | ROZPOCET
96 | K | 997221571 | Vodorovná doprava vybouraných hmot do 1 km | t | 85.478 |  | 0 | CS ÚRS 2015 01 |  |  | základní |  | 0 | 0 | 0 | 0 | 0 | 4 | K | 2 |  |  |  | ROZPOCET | 0 | 0 | 0 | 0 | 0 | 1 | 0 | 4 | 266492099
| PP |  | Vodorovná doprava vybouraných hmot bez naložení, ale se složením a s hrubým urovnáním na vzdálenost do 1 km | [15 empty] | PP | 2
| VV |  | "dlažba 25/25 "27,668 |  | 27.668 | [13 empty] | VV | 2 | 2 | True | 0 | ROZPOCET
| VV |  | "obrubníky"57,81 |  | 57.81 | [13 empty] | VV | 2 | 2 | True | 0 | ROZPOCET
| VV |  | Součet |  | 85.478 | [13 empty] | VV | 2 | 4 | True | 1 | ROZPOCET
97 | K | 997221579 | Příplatek ZKD 1 km u vodorovné dopravy vybouraných hmot | t | 1624.082 |  | 0 | CS ÚRS 2015 01 |  |  | základní |  | 0 | 0 | 0 | 0 | 0 | 4 | K | 2 |  |  |  | ROZPOCET | 0 | 0 | 0 | 0 | 0 | 1 | 0 | 4 | -1668900192
| PP |  | Vodorovná doprava vybouraných hmot bez naložení, ale se složením a s hrubým urovnáním na vzdálenost Příplatek k ceně za každý další i započatý 1 km přes 1 km | [15 empty] | PP | 2
| VV |  | 85,478*19 |  | 1624.082 | [13 empty] | VV | 2 | 2 | True | 1 | ROZPOCET
98 | K | 997221815 | Poplatek za uložení betonového odpadu na skládce (skládkovné) | t | 91.588 |  | 0 | CS ÚRS 2015 01 |  |  | základní |  | 0 | 0 | 0 | 0 | 0 | 4 | K | 2 |  |  |  | ROZPOCET | 0 | 0 | 0 | 0 | 0 | 1 | 0 | 4 | -1316239745
| PP |  | Poplatek za uložení stavebního odpadu na skládce (skládkovné) betonového | [15 empty] | PP | 2
| VV |  | "zámková dlažba"6,11 |  | 6.11 | [13 empty] | VV | 2 | 2 | True | 0 | ROZPOCET
| VV |  | "dlažba 25/25"27,668 |  | 27.668 | [13 empty] | VV | 2 | 2 | True | 0 | ROZPOCET
| VV |  | "obrubníky"57,81 |  | 57.81 | [13 empty] | VV | 2 | 2 | True | 0 | ROZPOCET
| VV |  | Součet |  | 91.588 | [13 empty] | VV | 2 | 4 | True | 1 | ROZPOCET
99 | K | 997221855 | Poplatek za uložení odpadu z kameniva na skládce (skládkovné) | t | 15.23 |  | 0 | CS ÚRS 2015 01 |  |  | základní |  | 0 | 0 | 0 | 0 | 0 | 4 | K | 2 |  |  |  | ROZPOCET | 0 | 0 | 0 | 0 | 0 | 1 | 0 | 4 | 307343640
| PP |  | Poplatek za uložení stavebního odpadu na skládce (skládkovné) z kameniva | [15 empty] | PP | 2
| VV |  | "kamenivo"5,23+10 |  | 15.23 | [13 empty] | VV | 2 | 2 | True | 1 | ROZPOCET
| D | 998 | Přesun hmot |  |  |  | 0 | [5 empty] | 0 |  | 0 |  | 0 | 1 | D | 1 |  |  |  | ROZPOCET | [6 empty] | 0
100 | K | 998223011 | Přesun hmot pro pozemní komunikace s krytem dlážděným | t | 127.838 |  | 0 | CS ÚRS 2015 01 |  |  | základní |  | 0 | 0 | 0 | 0 | 0 | 4 | K | 2 |  |  |  | ROZPOCET | 0 | 0 | 0 | 0 | 0 | 1 | 0 | 4 | 390582860
| PP |  | Přesun hmot pro pozemní komunikace s krytem dlážděným dopravní vzdálenost do 200 m jakékoliv délky objektu | [15 empty] | PP | 2
| D | PSV | Práce a dodávky PSV |  |  |  | 0 | [5 empty] | 0 |  | 0.002485 |  | 0 | 2 | D | 0 |  |  |  | ROZPOCET | [6 empty] | 0
| D | 711 | Izolace proti vodě, vlhkosti a plynům |  |  |  | 0 | [5 empty] | 0 |  | 0.002485 |  | 0 | 2 | D | 1 |  |  |  | ROZPOCET | [6 empty] | 0
101 | K | 711161306 | Izolace proti zemní vlhkosti stěn foliemi nopovými pro běžné podmínky tl. 0,5 mm šířky 1,0 m | m2 | 3.5 |  | 0 | CS ÚRS 2015 01 |  |  | základní |  | 0 | 0.00071 | 0.002485 | 0 | 0 | 16 | K | 2 |  |  |  | ROZPOCET | 0 | 0 | 0 | 0 | 0 | 1 | 0 | 16 | -861779346
| PP |  | Izolace proti zemní vlhkosti nopovými foliemi FONDALINE základů nebo stěn pro běžné podmínky tloušťky 0,5 mm, šířky 1,0 m | [15 empty] | PP | 2
| P |  | Poznámka k položce: B.1.2.1-1 Situace 1, B.1.2.1-2 Situace 2 | [15 empty] | P | 2
| VV |  | 1,5+2 |  | 3.5 | [13 empty] | VV | 2 | 2 | True | 1 | ROZPOCET

## SO 801 - Sadové úpravy
| List obsahuje: |  | 1) Krycí list soupisu | 2) Rekapitulace |  |  | 3) Soupis prací | Zpět na list: | Rekapitulace stavby
{bfe2991f-d992-4f00-8015-3a33a5c922c9}
2
| KRYCÍ LIST SOUPISU | [8 empty] | v --- níže se nacházejí doplnkové a pomocné údaje k sestavám --- v | [8 empty] | False
Stavba:
Rekonstrukce chodníků v obci Stěpánov
Objekt:
SO 801 - Sadové úpravy
| KSO: |  |  |  |  | CC-CZ:
| Místo: |  |  |  |  | Datum: | 9.11.2015
| Zadavatel: |  |  |  |  | IČ: | 00274101
|  | Město Přelouč |  |  |  | DIČ:
| Uchazeč: |  |  |  |  | IČ:
DIČ:
| Projektant: |  |  |  |  | IČ:
|  | PRODIN a.s. |  |  |  | DIČ:
Poznámka:
| Cena bez DPH | [5 empty] | 0
|  |  | Základ daně |  |  | Sazba daně | Výše daně
| DPH | základní | 0 |  |  | 21% | 0
|  | snížená | 0 |  |  | 15% | 0
|  | zákl. přenesená | 0 |  |  | 21% | 0
|  | sníž. přenesená | 0 |  |  | 15% | 0
|  | nulová | 0 |  |  | 0% | 0
| Cena s DPH |  |  | v | CZK |  | 0
REKAPITULACE ČLENĚNÍ SOUPISU PRACÍ
Stavba:
Rekonstrukce chodníků v obci Stěpánov
Objekt:
SO 801 - Sadové úpravy
Místo: | [5 empty] | Datum: | 9.11.2015
Zadavatel: |  |  | Město Přelouč |  |  | Projektant: | PRODIN a.s.
Uchazeč:
Kód dílu - Popis | [6 empty] | Cena celkem [CZK]
Náklady soupisu celkem | [6 empty] | 0 | [12 empty] | -1
| HSV - HSV | [5 empty] | 0
| 801 - Sadové úpravy | [5 empty] | 0
SOUPIS PRACÍ
Stavba:
Rekonstrukce chodníků v obci Stěpánov
Objekt:
SO 801 - Sadové úpravy
Místo: | [5 empty] | Datum: | 9.11.2015
Zadavatel: |  |  | Město Přelouč |  |  | Projektant: | PRODIN a.s.
Uchazeč:
PČ | Typ | Kód | Popis | MJ | Množství | J.cena [CZK] | Cena celkem [CZK] | Cenová soustava |  | Poznámka | DPH | J. Nh [h] | Nh celkem [h] | J. hmotnost [t] | Hmotnost celkem [t] | J. suť [t] | Suť Celkem [t]
Náklady soupisu celkem | [6 empty] | 0 | [5 empty] | 0 |  | 0 |  | 0 |  | D | -1 | [7 empty] | 0
| D | HSV | HSV |  |  |  | 0 | [5 empty] | 0 |  | 0 |  | 0 | 1 | D | 0 | ROZPOCET | [6 empty] | 0
| D | 801 | Sadové úpravy |  |  |  | 0 | [5 empty] | 0 |  | 0 |  | 0 | 1 | D | 1 | ROZPOCET | [6 empty] | 0
1 | K | 801801000 | SO 801 Sadové úpravy - dle samostatného rozpočtu | soub. | 1 |  | 0 |  |  |  | základní |  | 0 | 0 | 0 | 0 | 0 | 4 | K | 2 | ROZPOCET | 0 | 0 | 0 | 0 | 0 | 1 | 0 | 4 | -480669339

## Pokyny pro vyplnění
Struktura údajů, formát souboru a metodika pro zpracování
Struktura
Soubor je složen ze záložky Rekapitulace stavby a záložek s názvem soupisu prací pro jednotlivé objekty ve formátu XLS. Každá ze záložek přitom obsahuje
ještě samostatné sestavy vymezené orámovaním a nadpisem sestavy.
Rekapitulace stavby obsahuje sestavu Rekapitulace stavby a Rekapitulace objektů stavby a soupisů prací.
V sestavě Rekapitulace stavby jsou uvedeny informace identifikující předmět veřejné zakázky na stavební práce, KSO, CC-CZ, CZ-CPV, CZ-CPA a rekapitulaci
celkové nabídkové ceny uchazeče.
V sestavě Rekapitulace objektů stavby a soupisů prací je uvedena rekapitulace stavebních objektů, inženýrských objektů, provozních souborů,
vedlejších a ostatních nákladů a ostatních nákladů s rekapitulací nabídkové ceny za jednotlivé soupisy prací. Na základě údaje Typ je možné
identifikovat, zda se jedná o objekt nebo soupis prací pro daný objekt:
|  | STA | Stavební objekt pozemní
|  | ING | Stavební objekt inženýrský
|  | PRO | Provozní soubor
|  | VON | Vedlejší a ostatní náklady
|  | OST | Ostatní
|  | Soupis | Soupis prací pro daný typ objektu
Soupis prací pro jednotlivé objekty obsahuje sestavy Krycí list soupisu, Rekapitulace členění soupisu prací, Soupis prací. Za soupis prací může být považován
i objekt stavby v případě, že neobsahuje podřízenou zakázku.
Krycí list soupisu obsahuje rekapitulaci informací o předmětu veřejné zakázky ze sestavy Rekapitulace stavby, informaci o zařazení objektu do KSO,
CC-CZ, CZ-CPV, CZ-CPA a rekapitulaci celkové nabídkové ceny uchazeče za aktuální soupis prací.
Rekapitulace členění soupisu prací obsahuje rekapitulaci soupisu prací ve všech úrovních členění soupisu tak, jak byla tato členění použita (např.
stavební díly, funkční díly, případně jiné členění) s rekapitulací nabídkové ceny.
Soupis prací obsahuje položky veškerých stavebních nebo montážních prací, dodávek materiálů a služeb nezbytných pro zhotovení stavebního objektu,
inženýrského objektu, provozního souboru, vedlejších a ostatních nákladů.
Pro položky soupisu prací se zobrazují následující informace:
|  | PČ |  | Pořadové číslo položky v aktuálním soupisu
|  | TYP |  | Typ položky: K - konstrukce, M - materiál, PP - plný popis, PSC - poznámka k souboru cen, P - poznámka k položce, VV - výkaz výměr
|  | Kód |  | Kód položky
|  | Popis |  | Zkrácený popis položky
|  | MJ |  | Měrná jednotka položky
|  | Množství |  | Množství v měrné jednotce
|  | J.cena |  | Jednotková cena položky. Zadaní může obsahovat namísto J.ceny sloupce J.materiál a J.montáž, jejichž součet definuje
J.cenu položky.
|  | Cena celkem |  | Celková cena položky daná jako součin množství a j.ceny
|  | Cenová soustava |  | Příslušnost položky do cenové soustavy
Ke každé položce soupisu prací se na samostatných řádcích může zobrazovat:
Plný popis položky
Poznámka k souboru cen a poznámka zadavatele
Výkaz výměr
Pokud je k řádku výkazu výměr evidovaný údaj ve sloupci Kód, jedná se o definovaný odkaz, na který se může odvolávat výkaz výměr z jiné položky.
Metodika pro zpracování
Jednotlivé sestavy jsou v souboru provázány. Editovatelné pole jsou zvýrazněny žlutým podbarvením, ostatní pole neslouží k editaci a nesmí být jakkoliv
modifikovány.
Uchazeč je pro podání nabídky povinen vyplnit žlutě podbarvená pole:
Pole Uchazeč v sestavě Rekapitulace stavby - zde uchazeč vyplní svůj název (název subjektu)
Pole IČ a DIČ v sestavě Rekapitulace stavby - zde uchazeč vyplní svoje IČ a DIČ
Datum v sestavě Rekapitulace stavby - zde uchazeč vyplní datum vytvoření nabídky
J.cena = jednotková cena v sestavě Soupis prací o maximálním počtu desetinných míst uvedených v poli
- pokud sestavy soupisů prací obsahují pole J.cena, musí být všechna tato pole vyplněna nenulovými kladnými číslicemi
Poznámka - nepovinný údaj pro položku soupisu
V případě, že sestavy soupisů prací neobsahují pole J.cena, potom ve všech soupisech prací obsahují pole:
- J.materiál - jednotková cena materiálu
- J.montáž - jednotková cena montáže
Uchazeč je v tomto případě povinen vyplnit všechna pole J.materiál a pole J.montáž nenulovými kladnými číslicemi. V případech, kdy položka
neobsahuje žádný materiál je přípustné, aby pole J.materiál bylo vyplněno nulou. V případech, kdy položka neobsahuje žádnou montáž je přípustné,
aby pole J.montáž bylo vyplněno nulou. Není však přípustné, aby obě pole - J.materiál, J.Montáž byly u jedné položky vyplněny nulou.
Rekapitulace stavby
Název |  |  | Povinný |  | Popis | Typ | Max. počet
atributu |  |  | (A/N) |  |  |  | znaků
Kód |  |  | A |  | Kód stavby | String | 20
Stavba |  |  | A |  | Název stavby | String | 120
Místo |  |  | N |  | Místo stavby | String | 50
Datum |  |  | A |  | Datum vykonaného exportu | Date
KSO |  |  | N |  | Klasifikace stavebního objektu | String | 15
CC-CZ |  |  | N |  | Klasifikace stavbeních děl | String | 15
CZ-CPV |  |  | N |  | Společný slovník pro veřejné zakázky | String | 20
CZ-CPA |  |  | N |  | Klasifikace produkce podle činností | String | 20
Zadavatel |  |  | N |  | Zadavatel zadaní | String | 50
IČ |  |  | N |  | IČ zadavatele zadaní | String | 20
DIČ |  |  | N |  | DIČ zadavatele zadaní | String | 20
Uchazeč |  |  | N |  | Uchazeč veřejné zakázky | String | 50
Projektant |  |  | N |  | Projektant | String | 50
Poznámka |  |  | N |  | Poznámka k zadání | String | 255
Sazba DPH |  |  | A |  | Rekapitulace sazeb DPH u položek soupisů | eGSazbaDph
Základna DPH |  |  | A |  | Základna DPH určena součtem celkové ceny z položek soupisů | Double
Hodnota DPH |  |  | A |  | Hodnota DPH | Double
Cena bez DPH |  |  | A |  | Celková cena bez DPH za celou stavbu. Sčítává se ze všech listů. | Double
Cena s DPH |  |  | A |  | Celková cena s DPH za celou stavbu | Double
Rekapitulace objektů stavby a soupisů prací
Název |  |  | Povinný |  | Popis | Typ | Max. počet
atributu |  |  | (A/N) |  |  |  | znaků
Kód |  |  | A |  | Přebírá se z Rekapitulace stavby | String | 20
Stavba |  |  | A |  | Přebírá se z Rekapitulace stavby | String | 120
Místo |  |  | N |  | Přebírá se z Rekapitulace stavby | String | 50
Datum |  |  | A |  | Přebírá se z Rekapitulace stavby | Date
Zadavatel |  |  | N |  | Přebírá se z Rekapitulace stavby | String | 50
Projektant |  |  | N |  | Přebírá se z Rekapitulace stavby | String | 50
Uchazeč |  |  | N |  | Přebírá se z Rekapitulace stavby | String | 50
Kód |  |  | A |  | Kód objektu | String | 20
Objektu, Soupis prací |  |  | A |  | Název objektu | String | 120
Cena bez DPH |  |  | A |  | Cena bez DPH za daný objekt | Double
Cena s DPH |  |  | A |  | Cena spolu s DPH za daný objekt | Double
Typ |  |  | A |  | Typ zakázky | eGTypZakazky
Krycí list soupisu
Název |  |  | Povinný |  | Popis | Typ | Max. počet
atributu |  |  | (A/N) |  |  |  | znaků
Stavba |  |  | A |  | Přebírá se z Rekapitulace stavby | String | 120
Objekt |  |  | A |  | Kód a název objektu | String | 20 + 120
Soupis |  |  | A |  | Kód a název soupisu | String | 20 + 120
KSO |  |  | N |  | Klasifikace stavebního objektu | String | 15
CC-CZ |  |  | N |  | Klasifikace stavbeních děl | String | 15
CZ-CPV |  |  | N |  | Společný slovník pro veřejné zakázky | String | 20
CZ-CPA |  |  | N |  | Klasifikace produkce podle činností | String | 20
Místo |  |  | N |  | Přebírá se z Rekapitulace stavby | String | 50
Zadavatel |  |  | N |  | Přebírá se z Rekapitulace stavby | String | 50
Uchazeč |  |  | N |  | Přebírá se z Rekapitulace stavby | String | 50
Projektant |  |  | N |  | Přebírá se z Rekapitulace stavby | String | 50
Poznámka |  |  | N |  | Poznámka k soupisu prací | String | 255
Sazba DPH |  |  | A |  | Rekapitulace sazeb DPH na položkách aktuálního soupisu | eGSazbaDph
Základna DPH |  |  | A |  | Základna DPH určena součtem celkové ceny z položek aktuálního soupisu | Double
Hodnota DPH |  |  | A |  | Hodnota DPH | Double
Cena bez DPH |  |  | A |  | Cena bez DPH za daný soupis | Double
Cena s DPH |  |  | A |  | Cena s DPH za daný soupis | Double
Rekapitulace členění soupisu prací
Název |  |  | Povinný |  | Popis | Typ | Max. počet
atributu |  |  | (A/N) |  |  |  | znaků
Stavba |  |  | A |  | Přebírá se z Rekapitulace stavby | String | 120
Objekt |  |  | A |  | Kód a název objektu, přebírá se z Krycího listu soupisu | String | 20 + 120
Soupis |  |  | A |  | Kód a název objektu, přebírá se z Krycího listu soupisu | String | 20 + 120
Místo |  |  | N |  | Přebírá se z Rekapitulace stavby | String | 50
Datum |  |  | A |  | Přebírá se z Rekapitulace stavby | Date
Zadavatel |  |  | N |  | Přebírá se z Rekapitulace stavby | String | 50
Projektant |  |  | N |  | Přebírá se z Rekapitulace stavby | String | 50
Uchazeč |  |  | N |  | Přebírá se z Rekapitulace stavby | String | 50
Kód dílu - Popis |  |  | A |  | Kód a název dílu ze soupisu | String | 20 + 100
Cena celkem |  |  | A |  | Cena celkem za díl ze soupisu | Double
Soupis prací
Název |  |  | Povinný |  | Popis | Typ | Max. počet
atributu |  |  | (A/N) |  |  |  | znaků
Stavba |  |  | A |  | Přebírá se z Rekapitulace stavby | String | 120
Objekt |  |  | A |  | Kód a název objektu | String | 20 + 120
Soupis |  |  | A |  | Přebírá se z Krycího listu soupisu | String | 20 + 120
Místo |  |  | N |  | Přebírá se z Krycího listu soupisu | String | 50
Datum |  |  | A |  | Přebírá se z Krycího listu soupisu | Date
Zadavatel |  |  | N |  | Přebírá se z Krycího listu soupisu | String | 50
Projektant |  |  | N |  | Přebírá se z Krycího listu soupisu | String | 50
Uchazeč |  |  | N |  | Přebírá se z Krycího listu soupisu | String | 50
PČ |  |  | A |  | Pořadové číslo položky soupisu | Long
Typ |  |  | A |  | Typ položky soupisu | eGTypPolozky | 1
Kód |  |  | A |  | Kód položky ze soupisu | String | 20
Popis |  |  | A |  | Popis položky ze soupisu | String | 255
MJ |  |  | A |  | Měrná jednotka položky | String | 10
Množství |  |  | A |  | Množství položky soupisu | Double
J.Cena |  |  | A |  | Jednotková cena položky | Double
Cena celkem |  |  | A |  | Cena celkem vyčíslena jako J.Cena * Množství | Double
Cenová soustava |  |  | N |  | Zařazení položky do cenové soustavy | String | 50
p |  |  | N |  | Poznámka položky ze soupisu | Memo
psc |  |  | N |  | Poznámka k souboru cen ze soupisu | Memo
pp |  |  | N |  | Plný popis položky ze soupisu | Memo
vv |  |  | N |  | Výkaz výměr (figura, výraz, výměra) ze soupisu | Text,Text,Double | 20, 150
Datová věta
Typ věty |  |  | Hodnota |  | Význam
eGSazbaDPH |  |  | základní |  | Základní sazba DPH
|  |  | snížená |  | Snížená sazba DPH
|  |  | nulová |  | Nulová sazba DPH
|  |  | zákl. přenesená |  | Základní sazba DPH přenesená
|  |  | sníž. přenesená |  | Snížená sazba DPH přenesená
eGTypZakazky |  |  | STA |  | Stavební objekt
|  |  | PRO |  | Provozní soubor
|  |  | ING |  | Inženýrský objekt
|  |  | VON |  | Vedlejší a ostatní náklady
|  |  | OST |  | Ostatní náklady
eGTypPolozky |  |  | 1 |  | Položka typu HSV
|  |  | 2 |  | Položka typu PSV
|  |  | 3 |  | Položka typu M
|  |  | 4 |  | Položka typu OST