## Rekapitulace stavby
Export Komplet | [24 empty] | VZ | 2.0 | ZAMOK |  |  |  |  | False | False | {835bd8ea-24ef-44ee-b445-4e53b298fbc0}
[31 empty] | 0,01 | 21
[31 empty] | 0,01 | 12
|  | REKAPITULACE STAVBY | [15 empty] | v --- níže se nacházejí doplnkové a pomocné údaje k sestavám --- v | [11 empty] | Návod na vyplnění | 0,001
|  | Kód: |  |  |  |  | Stepanov_DPS | [22 empty] | Měnit lze pouze buňky se žlutým podbarvením! 1) v Rekapitulaci stavby vyplňte údaje o Uchazeči (přenesou se do ostatních sestav i v jiných listech) 2) na vybraných listech vyplňte v sestavě Soupis prací ceny u položek | 0,01
|  | Stavba: |  |  |  |  | Splašková kanalizace Štěpánov s převedením odp. vod do Přelouče | [23 empty] | 0,01
|  | KSO: | [11 empty] | CC-CZ: | [16 empty] | 0,01
|  | Místo: |  |  |  |  | k.ú. Klenovka, k.ú. Štěpánov | [6 empty] | Datum: |  | 29. 8. 2023 | [14 empty] | 0,01
0,01
|  | Zadavatel: | [11 empty] | IČ: |  | 00274101 | [14 empty] | 0,01
|  |  | Město Přelouč, Československé armády 1665, Přelouč | [10 empty] | DIČ: | [16 empty] | 0,01
0,01
|  | Uchazeč: | [11 empty] | IČ: |  | Vyplň údaj | [14 empty] | 0,01
|  |  | Vyplň údaj | [10 empty] | DIČ: |  | Vyplň údaj | [14 empty] | 0,01
False
|  | Projektant: | [11 empty] | IČ: |  | 27482782 | [14 empty] | False
|  |  | IKKO Hradec Králové, s.r.o., Bratří Štefanů 238,HK | [10 empty] | DIČ: |  | CZ27482782 | [14 empty] | True
0,01
|  | Zpracovatel: | [11 empty] | IČ: | [16 empty] | 0,01
|  |  | K. Hlaváčková | [10 empty] | DIČ: | [16 empty] | False
Poznámka:
Soupis prací je sestaven s využitím Cenové soustavy ÚRS. Položky, které pochází z této cenové soustavy, jsou ve sloupci 'Cenová soustava' označeny popisem 'CS ÚRS' a úrovní příslušného kalendářního pololetí. Veškeré další informace vymezující popis a podmínky použití těchto položek z Cenové soustavy, které nejsou uvedeny přímo v soupisu prací, jsou neomezeně dálkově k dispozici na webu podminky.urs.cz.
|  | Cena bez DPH | [11 empty] | 0
[8 empty] | Sazba daně |  | Základ daně |  |  |  | Výše daně
|  | DPH |  | základní |  |  |  | 21% |  | 0 |  |  |  | 0
|  |  |  | snížená |  |  |  | 12% |  | 0 |  |  |  | 0
|  |  |  | zákl. přenesená |  |  |  | 21% |  | 0 |  |  |  | 0
|  |  |  | sníž. přenesená |  |  |  | 12% |  | 0 |  |  |  | 0
|  |  |  | nulová |  |  |  | 0% |  | 0 |  |  |  | 0
|  | Cena s DPH | [6 empty] | v |  | CZK |  |  | 0
REKAPITULACE OBJEKTŮ STAVBY A SOUPISŮ PRACÍ
| Kód: | [6 empty] | Stepanov_DPS
| Stavba: | [6 empty] | Splašková kanalizace Štěpánov s převedením odp. vod do Přelouče
| Místo: | [6 empty] | k.ú. Klenovka, k.ú. Štěpánov |  |  |  |  | Datum: |  | 29. 8. 2023
| Zadavatel: | [6 empty] | Město Přelouč, Československé armády 1665, Přelouč |  |  |  |  | Projektant: |  | IKKO Hradec Králové, s.r.o., Bratří Štefanů 238,HK |  |  | Informatívní údaje z listů zakázek
| Uchazeč: | [11 empty] | Zpracovatel: |  | K. Hlaváčková
| Kód |  |  |  | Popis | [6 empty] | Cena bez DPH [CZK] |  |  |  | Cena s DPH [CZK] | Typ | z toho Ostat. náklady [CZK] | DPH [CZK] | Normohodiny [h] | DPH základní [CZK] | DPH snížená [CZK] | DPH základní přenesená [CZK] | DPH snížená přenesená [CZK] | Základna DPH základní | Základna DPH snížená | Základna DPH zákl. přenesená | Základna DPH sníž. přenesená | Základna DPH nulová
| Náklady stavby celkem | [10 empty] | 0 |  |  |  | 0 |  | 0 | 0 | 0 | 0 | 0 | 0 | 0 | 0 | 0 | 0 | 0 | 0 |  | D | 0 | ###NOIMPORT### | IMPORT | {835bd8ea-24ef-44ee-b445-4e53b298fbc0} | {00000000-0000-0000-0000-000000000000}
/ |  | 01 |  |  |  | IO 01 - Splašková kanalizace - výtlačná potrubí | [5 empty] | 0 |  |  |  | 0 | ING | 0 | 0 | 0 | 0 | 0 | 0 | 0 | 0 | 0 | 0 | 0 | 0 |  |  | 1 |  | IMPORT | {7f4ef3ed-41a4-402f-b716-13de84a009d8} | {835bd8ea-24ef-44ee-b445-4e53b298fbc0} | 2
/ |  | 02 |  |  |  | IO 02 - Splašková kanalizace - gravitace | [5 empty] | 0 |  |  |  | 0 | ING | 0 | 0 | 0 | 0 | 0 | 0 | 0 | 0 | 0 | 0 | 0 | 0 |  |  | 1 |  | IMPORT | {0227cfcb-1fa3-4026-b1c8-2710944a0c78} | {835bd8ea-24ef-44ee-b445-4e53b298fbc0} | 2
|  | 03 |  |  |  | IO 03 - Opravy komunikací a zpevněné plochy u ČS | [5 empty] | 0 |  |  |  | 0 | ING | 0 | 0 | 0 | 0 | 0 | 0 | 0 | 0 | 0 | 0 | 0 | 0 |  | D | 1 | ###NOIMPORT### | IMPORT | {85639150-7e86-4ef0-8d9d-55ca1cb29d88} | {835bd8ea-24ef-44ee-b445-4e53b298fbc0} | 2
/ |  |  | 03a |  |  |  | Opravy komunikací |  |  |  |  | 0 |  |  |  | 0 | Soupis | 0 | 0 | 0 | 0 | 0 | 0 | 0 | 0 | 0 | 0 | 0 | 0 |  |  | 2 |  | IMPORT | {d8ecf867-eedd-4b90-b141-3d0aea76f0f0} | {85639150-7e86-4ef0-8d9d-55ca1cb29d88}
/ |  |  | 03b |  |  |  | Zpevněné plochy u ČS |  |  |  |  | 0 |  |  |  | 0 | Soupis | 0 | 0 | 0 | 0 | 0 | 0 | 0 | 0 | 0 | 0 | 0 | 0 |  |  | 2 |  | IMPORT | {f781400f-8337-4928-89df-e91c68c554eb} | {85639150-7e86-4ef0-8d9d-55ca1cb29d88}
/ |  | 04 |  |  |  | IO 04 - Elektro Štěpánov | [5 empty] | 0 |  |  |  | 0 | STA | 0 | 0 | 0 | 0 | 0 | 0 | 0 | 0 | 0 | 0 | 0 | 0 |  |  | 1 |  | IMPORT | {13714608-8c49-4f5c-8ade-acf4ce0fcaf1} | {835bd8ea-24ef-44ee-b445-4e53b298fbc0} | 2
|  | 05 |  |  |  | IO 05 - Přečerpávací stanice - stavební část | [5 empty] | 0 |  |  |  | 0 | ING | 0 | 0 | 0 | 0 | 0 | 0 | 0 | 0 | 0 | 0 | 0 | 0 |  | D | 1 | ###NOIMPORT### | IMPORT | {3bf1bf1c-e7e3-48a1-92e2-e8e47161b99c} | {835bd8ea-24ef-44ee-b445-4e53b298fbc0} | 2
/ |  |  | 05a |  |  |  | Nadzemní část PSOV1 |  |  |  |  | 0 |  |  |  | 0 | Soupis | 0 | 0 | 0 | 0 | 0 | 0 | 0 | 0 | 0 | 0 | 0 | 0 |  |  | 2 |  | IMPORT | {599e8ac3-d63d-4760-8615-85f70adeb2ee} | {3bf1bf1c-e7e3-48a1-92e2-e8e47161b99c}
/ |  |  | 05b |  |  |  | Podzemní části PSOV1, 2 a 3 |  |  |  |  | 0 |  |  |  | 0 | Soupis | 0 | 0 | 0 | 0 | 0 | 0 | 0 | 0 | 0 | 0 | 0 | 0 |  |  | 2 |  | IMPORT | {58ed951f-1a1b-45f8-bf26-5155a76c7b18} | {3bf1bf1c-e7e3-48a1-92e2-e8e47161b99c}
/ |  | 06 |  |  |  | PS 01 - Přečerpávací stanice - strojní technologie | [5 empty] | 0 |  |  |  | 0 | PRO | 0 | 0 | 0 | 0 | 0 | 0 | 0 | 0 | 0 | 0 | 0 | 0 |  |  | 1 |  | IMPORT | {a9a2a835-5ba3-4e37-abd8-aea1e697b08b} | {835bd8ea-24ef-44ee-b445-4e53b298fbc0} | 2
/ |  | 07 |  |  |  | VRN - Vedlejší rozpočtové náklady | [5 empty] | 0 |  |  |  | 0 | VON | 0 | 0 | 0 | 0 | 0 | 0 | 0 | 0 | 0 | 0 | 0 | 0 |  |  | 1 |  | IMPORT | {9753d8f5-5aa4-4f0f-995f-7ef6c2fbdd99} | {835bd8ea-24ef-44ee-b445-4e53b298fbc0} | 2

## 01 - IO 01 - Splašková ka...
{7f4ef3ed-41a4-402f-b716-13de84a009d8}
2
| KRYCÍ LIST SOUPISU PRACÍ | [7 empty] | v --- níže se nacházejí doplnkové a pomocné údaje k sestavám --- v | [8 empty] | False
Stavba:
Splašková kanalizace Štěpánov s převedením odp. vod do Přelouče
Objekt:
01 - IO 01 - Splašková kanalizace - výtlačná potrubí
| KSO: |  |  |  |  | CC-CZ:
| Místo: |  | k.ú. Klenovka, k.ú. Štěpánov |  |  | Datum: | 29. 8. 2023
| Zadavatel: |  |  |  |  | IČ: | 00274101
|  | Město Přelouč, Československé armády 1665, Přelouč |  |  |  | DIČ:
| Uchazeč: |  |  |  |  | IČ: | Vyplň údaj
|  | Vyplň údaj |  |  |  | DIČ: | Vyplň údaj
| Projektant: |  |  |  |  | IČ: | 27482782
|  | IKKO Hradec Králové, s.r.o., Bratří Štefanů 238,HK |  |  |  | DIČ: | CZ27482782
| Zpracovatel: |  |  |  |  | IČ:
|  | K. Hlaváčková |  |  |  | DIČ:
Poznámka:
| Cena bez DPH | [5 empty] | 0
|  |  | Základ daně |  |  | Sazba daně | Výše daně
| DPH | základní | 0 |  |  | 21% | 0
|  | snížená | 0 |  |  | 12% | 0
|  | zákl. přenesená | 0 |  |  | 21% | 0
|  | sníž. přenesená | 0 |  |  | 12% | 0
|  | nulová | 0 |  |  | 0% | 0
| Cena s DPH |  |  | v | CZK |  | 0
REKAPITULACE ČLENĚNÍ SOUPISU PRACÍ
Stavba:
Splašková kanalizace Štěpánov s převedením odp. vod do Přelouče
Objekt:
01 - IO 01 - Splašková kanalizace - výtlačná potrubí
Místo: |  |  | k.ú. Klenovka, k.ú. Štěpánov |  |  | Datum: | 29. 8. 2023
Zadavatel: |  |  | Město Přelouč, Československé armády 1665, Přelouč |  |  | Projektant: | IKKO Hradec Králové, s.r.o., Bratří Štefanů 238,HK
Uchazeč: |  |  | Vyplň údaj |  |  | Zpracovatel: | K. Hlaváčková
Kód dílu - Popis | [6 empty] | Cena celkem [CZK]
Náklady stavby celkem | [6 empty] | 0 | [11 empty] | -1
| HSV - HSV | [5 empty] | 0
| 1 - Zemní práce | [5 empty] | 0
| 2 - Zakládání | [5 empty] | 0
| 3 - Svislé a kompletní konstrukce | [5 empty] | 0
| 4 - Vodorovné konstrukce | [5 empty] | 0
| 8 - Trubní vedení | [5 empty] | 0
| 998 - Přesun hmot | [5 empty] | 0
| PSV - Práce a dodávky PSV | [5 empty] | 0
| 711 - Izolace proti vodě, vlhkosti a plynům | [5 empty] | 0
| 767 - Konstrukce zámečnické | [5 empty] | 0
SOUPIS PRACÍ
Stavba:
Splašková kanalizace Štěpánov s převedením odp. vod do Přelouče
Objekt:
01 - IO 01 - Splašková kanalizace - výtlačná potrubí
Místo: |  |  | k.ú. Klenovka, k.ú. Štěpánov |  |  | Datum: | 29. 8. 2023
Zadavatel: |  |  | Město Přelouč, Československé armády 1665, Přelouč |  |  | Projektant: | IKKO Hradec Králové, s.r.o., Bratří Štefanů 238,HK
Uchazeč: |  |  | Vyplň údaj |  |  | Zpracovatel: | K. Hlaváčková
PČ | Typ | Kód | Popis | MJ | Množství | J.cena [CZK] | Cena celkem [CZK] | Cenová soustava |  | DPH | J. Nh [h] | Nh celkem [h] | J. hmotnost [t] | Hmotnost celkem [t] | J. suť [t] | Suť Celkem [t]
Náklady soupisu celkem | [6 empty] | 0 |  |  |  |  | 0 |  | 58.8367 |  | 0 |  | D | -1 | [10 empty] | 0
| D | HSV | HSV |  |  |  | 0 |  |  |  |  | 0 |  | 58.5834 |  | 0 | 1 | D | 0 |  |  |  | ROZPOCET | [6 empty] | 0
| D | 1 | Zemní práce |  |  |  | 0 |  |  |  |  | 0 |  | 6.591 |  | 0 | 1 | D | 1 |  |  |  | ROZPOCET | [6 empty] | 0
1 | K | 115101201 | Čerpání vody na dopravní výšku do 10 m s uvažovaným průměrným přítokem do 500 l/min | hod | 480 |  | 0 | CS ÚRS 2023 02 |  | základní |  | 0 | 3e-05 | 0.0144 | 0 | 0 | 4 | K | 2 |  |  |  | ROZPOCET | 0 | 0 | 0 | 0 | 0 | 1 | 0 | 4 | -869434002
| Online PSC |  | https://podminky.urs.cz/item/CS_URS_2023_02/115101201 | [14 empty] | Online PSC | 2
2 | K | 115101301 | Pohotovost záložní čerpací soupravy pro dopravní výšku do 10 m s uvažovaným průměrným přítokem do 500 l/min | den | 20 |  | 0 | CS ÚRS 2023 02 |  | základní |  | 0 | 0 | 0 | 0 | 0 | 4 | K | 2 |  |  |  | ROZPOCET | 0 | 0 | 0 | 0 | 0 | 1 | 0 | 4 | -207436593
| Online PSC |  | https://podminky.urs.cz/item/CS_URS_2023_02/115101301 | [14 empty] | Online PSC | 2
3 | K | 119001405 | Dočasné zajištění podzemního potrubí nebo vedení ve výkopišti ve stavu i poloze, ve kterých byla na začátku zemních prací a to s podepřením, vzepřením nebo vyvěšením, případně s ochranným bedněním, se zřízením a odstraněním zajišťovací konstrukce, s opotřebením hmot potrubí plastového, jmenovité světlosti DN do 200 mm | m | 12.6 |  | 0 | CS ÚRS 2023 02 |  | základní |  | 0 | 0.0369 | 0.46494 | 0 | 0 | 4 | K | 2 |  |  |  | ROZPOCET | 0 | 0 | 0 | 0 | 0 | 1 | 0 | 4 | -421292785
| Online PSC |  | https://podminky.urs.cz/item/CS_URS_2023_02/119001405 | [14 empty] | Online PSC | 2
| VV |  | (2*1,1)+(9*0,8) "V1 |  | 9.4 | [12 empty] | VV | 2 | 2 | True | 0 | ROZPOCET
| VV |  | 2*0,8 "V2 |  | 1.6 | [12 empty] | VV | 2 | 2 | True | 0 | ROZPOCET
| VV |  | 2*0,8 "V3 |  | 1.6 | [12 empty] | VV | 2 | 2 | True | 0 | ROZPOCET
| VV |  | Součet |  | 12.6 | [12 empty] | VV | 2 | 4 | True | 1 | ROZPOCET
4 | K | 119001412 | Dočasné zajištění podzemního potrubí nebo vedení ve výkopišti ve stavu i poloze, ve kterých byla na začátku zemních prací a to s podepřením, vzepřením nebo vyvěšením, případně s ochranným bedněním, se zřízením a odstraněním zajišťovací konstrukce, s opotřebením hmot potrubí betonového, kameninového nebo železobetonového, světlosti DN přes 200 do 500 mm | m | 1.1 |  | 0 | CS ÚRS 2023 02 |  | základní |  | 0 | 0.01269 | 0.013959 | 0 | 0 | 4 | K | 2 |  |  |  | ROZPOCET | 0 | 0 | 0 | 0 | 0 | 1 | 0 | 4 | 615677630
| Online PSC |  | https://podminky.urs.cz/item/CS_URS_2023_02/119001412 | [14 empty] | Online PSC | 2
| VV |  | 1*1,1 "V1 |  | 1.1 | [12 empty] | VV | 2 | 2 | True | 1 | ROZPOCET
5 | K | 119001421 | Dočasné zajištění podzemního potrubí nebo vedení ve výkopišti ve stavu i poloze, ve kterých byla na začátku zemních prací a to s podepřením, vzepřením nebo vyvěšením, případně s ochranným bedněním, se zřízením a odstraněním zajišťovací konstrukce, s opotřebením hmot kabelů a kabelových tratí z volně ložených kabelů a to do 3 kabelů | m | 3.2 |  | 0 | CS ÚRS 2023 02 |  | základní |  | 0 | 0.0369 | 0.11808 | 0 | 0 | 4 | K | 2 |  |  |  | ROZPOCET | 0 | 0 | 0 | 0 | 0 | 1 | 0 | 4 | -60942259
| Online PSC |  | https://podminky.urs.cz/item/CS_URS_2023_02/119001421 | [14 empty] | Online PSC | 2
| VV |  | 3*0,8 "V1 |  | 2.4 | [12 empty] | VV | 2 | 2 | True | 0 | ROZPOCET
| VV |  | 1*0,8 "V3 |  | 0.8 | [12 empty] | VV | 2 | 2 | True | 0 | ROZPOCET
| VV |  | Součet |  | 3.2 | [12 empty] | VV | 2 | 4 | True | 1 | ROZPOCET
6 | K | 129001101 | Příplatek k cenám vykopávek za ztížení vykopávky v blízkosti podzemního vedení nebo výbušnin v horninách jakékoliv třídy | m3 | 215.941 |  | 0 | CS ÚRS 2023 02 |  | základní |  | 0 | 0 | 0 | 0 | 0 | 4 | K | 2 |  |  |  | ROZPOCET | 0 | 0 | 0 | 0 | 0 | 1 | 0 | 4 | -1522143928
| Online PSC |  | https://podminky.urs.cz/item/CS_URS_2023_02/129001101 | [14 empty] | Online PSC | 2
| VV |  | 0,20*(241,40+838,305) |  | 215.941 | [12 empty] | VV | 2 | 2 | True | 1 | ROZPOCET
7 | K | 131151204 | Hloubení zapažených jam a zářezů strojně s urovnáním dna do předepsaného profilu a spádu v hornině třídy těžitelnosti I skupiny 1 a 2 přes 100 do 500 m3 | m3 | 108.63 |  | 0 | CS ÚRS 2023 02 |  | základní |  | 0 | 0 | 0 | 0 | 0 | 4 | K | 2 |  |  |  | ROZPOCET | 0 | 0 | 0 | 0 | 0 | 1 | 0 | 4 | 317037297
| Online PSC |  | https://podminky.urs.cz/item/CS_URS_2023_02/131151204 | [14 empty] | Online PSC | 2
| VV |  | 0,45*((2*2*1,9)+2*(2*2*1,45)+7*(2*2*1,5)+3*(2*2*1,75)+2*(2*2*2,2)+2*(2*2*3,9)+2*(3*3*2,2)+(3*3*2,25)+(3,5*3,5*3,0)) "V1 |  | 102.42 | [12 empty] | VV | 2 | 2 | True | 0 | ROZPOCET
| VV |  | 0,45*(3*2*2,3) "V3 |  | 6.21 | [12 empty] | VV | 2 | 2 | True | 0 | ROZPOCET
| VV |  | Součet |  | 108.63 | [12 empty] | VV | 2 | 4 | True | 1 | ROZPOCET
8 | K | 131251203 | Hloubení zapažených jam a zářezů strojně s urovnáním dna do předepsaného profilu a spádu v hornině třídy těžitelnosti I skupiny 3 přes 50 do 100 m3 | m3 | 84.49 |  | 0 | CS ÚRS 2023 02 |  | základní |  | 0 | 0 | 0 | 0 | 0 | 4 | K | 2 |  |  |  | ROZPOCET | 0 | 0 | 0 | 0 | 0 | 1 | 0 | 4 | -1653938579
| Online PSC |  | https://podminky.urs.cz/item/CS_URS_2023_02/131251203 | [14 empty] | Online PSC | 2
| VV |  | 0,35*((2*2*1,9)+2*(2*2*1,45)+7*(2*2*1,5)+3*(2*2*1,75)+2*(2*2*2,2)+2*(2*2*3,9)+2*(3*3*2,2)+(3*3*2,25)+(3,5*3,5*3,0)) "V1 |  | 79.66 | [12 empty] | VV | 2 | 2 | True | 0 | ROZPOCET
| VV |  | 0,35*(3*2*2,3) "V3 |  | 4.83 | [12 empty] | VV | 2 | 2 | True | 0 | ROZPOCET
| VV |  | Součet |  | 84.49 | [12 empty] | VV | 2 | 4 | True | 1 | ROZPOCET
9 | K | 131351202 | Hloubení zapažených jam a zářezů strojně s urovnáním dna do předepsaného profilu a spádu v hornině třídy těžitelnosti II skupiny 4 přes 20 do 50 m3 | m3 | 48.28 |  | 0 | CS ÚRS 2023 02 |  | základní |  | 0 | 0 | 0 | 0 | 0 | 4 | K | 2 |  |  |  | ROZPOCET | 0 | 0 | 0 | 0 | 0 | 1 | 0 | 4 | 283533559
| Online PSC |  | https://podminky.urs.cz/item/CS_URS_2023_02/131351202 | [14 empty] | Online PSC | 2
| VV |  | 0,20*((2*2*1,9)+2*(2*2*1,45)+7*(2*2*1,5)+3*(2*2*1,75)+2*(2*2*2,2)+2*(2*2*3,9)+2*(3*3*2,2)+(3*3*2,25)+(3,5*3,5*3,0)) "V1 |  | 45.52 | [12 empty] | VV | 2 | 2 | True | 0 | ROZPOCET
| VV |  | 0,20*(3*2*2,3) "V3 |  | 2.76 | [12 empty] | VV | 2 | 2 | True | 0 | ROZPOCET
| VV |  | Součet |  | 48.28 | [12 empty] | VV | 2 | 4 | True | 1 | ROZPOCET
10 | K | 132154204 | Hloubení zapažených rýh šířky přes 800 do 2 000 mm strojně s urovnáním dna do předepsaného profilu a spádu v hornině třídy těžitelnosti I skupiny 1 a 2 přes 100 do 500 m3 | m3 | 377.237 |  | 0 | CS ÚRS 2023 02 |  | základní |  | 0 | 0 | 0 | 0 | 0 | 4 | K | 2 |  |  |  | ROZPOCET | 0 | 0 | 0 | 0 | 0 | 1 | 0 | 4 | 1838987558
| Online PSC |  | https://podminky.urs.cz/item/CS_URS_2023_02/132154204 | [14 empty] | Online PSC | 2
| VV |  | 0,45*((55*1,2*1,75)+(20*1,1*1,35)+(17*1,1*1,75)+(8*1,1*1,85)+(24*1,1*2,65)+(371*0,8*1,2)) "V1 |  | 279.146 | [12 empty] | VV | 2 | 2 | True | 0 | ROZPOCET
| VV |  | 0,45*((24*1,1*1,3)+(139*0,8*1,0)+(16*0,8*1,45)) "V2 |  | 73.836 | [12 empty] | VV | 2 | 2 | True | 0 | ROZPOCET
| VV |  | 0,45*((56,5*0,8*1,15)+(1,5*0,8*1,6)) "V3 |  | 24.255 | [12 empty] | VV | 2 | 2 | True | 0 | ROZPOCET
| VV |  | Součet |  | 377.237 | [12 empty] | VV | 2 | 4 | True | 1 | ROZPOCET
11 | K | 132254204 | Hloubení zapažených rýh šířky přes 800 do 2 000 mm strojně s urovnáním dna do předepsaného profilu a spádu v hornině třídy těžitelnosti I skupiny 3 přes 100 do 500 m3 | m3 | 293.407 |  | 0 | CS ÚRS 2023 02 |  | základní |  | 0 | 0 | 0 | 0 | 0 | 4 | K | 2 |  |  |  | ROZPOCET | 0 | 0 | 0 | 0 | 0 | 1 | 0 | 4 | 394687554
| Online PSC |  | https://podminky.urs.cz/item/CS_URS_2023_02/132254204 | [14 empty] | Online PSC | 2
| VV |  | 0,35*((55*1,2*1,75)+(20*1,1*1,35)+(17*1,1*1,75)+(8*1,1*1,85)+(24*1,1*2,65)+(371*0,8*1,2)) "V1 |  | 217.114 | [12 empty] | VV | 2 | 2 | True | 0 | ROZPOCET
| VV |  | 0,35*((24*1,1*1,3)+(139*0,8*1,0)+(16*0,8*1,45)) "V2 |  | 57.428 | [12 empty] | VV | 2 | 2 | True | 0 | ROZPOCET
| VV |  | 0,35*((56,5*0,8*1,15)+(1,5*0,8*1,6)) "V3 |  | 18.865 | [12 empty] | VV | 2 | 2 | True | 0 | ROZPOCET
| VV |  | Součet |  | 293.407 | [12 empty] | VV | 2 | 4 | True | 1 | ROZPOCET
12 | K | 132354204 | Hloubení zapažených rýh šířky přes 800 do 2 000 mm strojně s urovnáním dna do předepsaného profilu a spádu v hornině třídy těžitelnosti II skupiny 4 přes 100 do 500 m3 | m3 | 167.661 |  | 0 | CS ÚRS 2023 02 |  | základní |  | 0 | 0 | 0 | 0 | 0 | 4 | K | 2 |  |  |  | ROZPOCET | 0 | 0 | 0 | 0 | 0 | 1 | 0 | 4 | 613713949
| Online PSC |  | https://podminky.urs.cz/item/CS_URS_2023_02/132354204 | [14 empty] | Online PSC | 2
| VV |  | 0,20*((55*1,2*1,75)+(20*1,1*1,35)+(17*1,1*1,75)+(8*1,1*1,85)+(24*1,1*2,65)+(371*0,8*1,2)) "V1 |  | 124.065 | [12 empty] | VV | 2 | 2 | True | 0 | ROZPOCET
| VV |  | 0,20*((24*1,1*1,3)+(139*0,8*1,0)+(16*0,8*1,45)) "V2 |  | 32.816 | [12 empty] | VV | 2 | 2 | True | 0 | ROZPOCET
| VV |  | 0,20*((56,5*0,8*1,15)+(1,5*0,8*1,6)) "V3 |  | 10.78 | [12 empty] | VV | 2 | 2 | True | 0 | ROZPOCET
| VV |  | Součet |  | 167.661 | [12 empty] | VV | 2 | 4 | True | 1 | ROZPOCET
13 | K | 141721215R | Řízený zemní protlak délky protlaku do 50 m v hornině třídy těžitelnosti I a II, skupiny 1 až 4 včetně protlačení trub v hloubce do 6 m průměru vrtu přes 180 do 225 mm | m | 10 |  | 0 |  |  | základní |  | 0 | 0.0044 | 0.044 | 0 | 0 | 4 | K | 2 |  |  |  | ROZPOCET | 0 | 0 | 0 | 0 | 0 | 1 | 0 | 4 | 929449943
| VV |  | 10,0 "protlak chráničky, V1, M 11,0 - 21,0 |  | 10 | [12 empty] | VV | 2 | 2 | True | 0 | ROZPOCET
| VV |  | Součet - chránička PE D 200 mm |  | 10 | [12 empty] | VV | 2 | 4 | True | 1 | ROZPOCET
14 | K | 141721251R | Řízený zemní protlak délky protlaku přes 50 do 100 m v hornině třídy těžitelnosti I a II, skupiny 1 až 4 včetně protlačení trub v hloubce do 6 m průměru vrtu do 90 mm | m | 1173 |  | 0 |  |  | základní |  | 0 | 0.0018 | 2.1114 | 0 | 0 | 4 | K | 2 |  |  |  | ROZPOCET | 0 | 0 | 0 | 0 | 0 | 1 | 0 | 4 | -1000661508
| VV |  | 1163,0 "potrubí PE D 90mm, V1, M 42,0 - 1205,0 |  | 1163 | [12 empty] | VV | 2 | 2 | True | 0 | ROZPOCET
| VV |  | 10,0 "potrubí PE D 75mm, V3, M 0,0 - 10,0 |  | 10 | [12 empty] | VV | 2 | 2 | True | 0 | ROZPOCET
| VV |  | Součet |  | 1173 | [12 empty] | VV | 2 | 4 | True | 1 | ROZPOCET
15 | K | 151201101 | Zřízení pažení a rozepření stěn rýh pro podzemní vedení zátažné, hloubky do 2 m | m2 | 1143.2 |  | 0 | CS ÚRS 2023 02 |  | základní |  | 0 | 0.00199 | 2.275 | 0 | 0 | 4 | K | 2 |  |  |  | ROZPOCET | 0 | 0 | 0 | 0 | 0 | 1 | 0 | 4 | 77762167
| Online PSC |  | https://podminky.urs.cz/item/CS_URS_2023_02/151201101 | [14 empty] | Online PSC | 2
| VV |  | (2*37*1,75)+(371*1,65) "V1 |  | 741.65 | [12 empty] | VV | 2 | 2 | True | 0 | ROZPOCET
| VV |  | (2*24*1,75)+(155*1,45) "V2 |  | 308.75 | [12 empty] | VV | 2 | 2 | True | 0 | ROZPOCET
| VV |  | (58*1,6) "V3 |  | 92.8 | [12 empty] | VV | 2 | 2 | True | 0 | ROZPOCET
| VV |  | Součet |  | 1143.2 | [12 empty] | VV | 2 | 4 | True | 1 | ROZPOCET
16 | K | 151201102 | Zřízení pažení a rozepření stěn rýh pro podzemní vedení zátažné, hloubky přes 2 do 4 m | m2 | 427.6 |  | 0 | CS ÚRS 2023 02 |  | základní |  | 0 | 0.00201 | 0.85948 | 0 | 0 | 4 | K | 2 |  |  |  | ROZPOCET | 0 | 0 | 0 | 0 | 0 | 1 | 0 | 4 | -1315032854
| Online PSC |  | https://podminky.urs.cz/item/CS_URS_2023_02/151201102 | [14 empty] | Online PSC | 2
| VV |  | (2*55*2,2)+(2*8*2,3)+(2*24*3,1) "V1 |  | 427.6 | [12 empty] | VV | 2 | 2 | True | 1 | ROZPOCET
17 | K | 151201111 | Odstranění pažení a rozepření stěn rýh pro podzemní vedení s uložením materiálu na vzdálenost do 3 m od kraje výkopu zátažné, hloubky do 2 m | m2 | 1143.2 |  | 0 | CS ÚRS 2023 02 |  | základní |  | 0 | 0 | 0 | 0 | 0 | 4 | K | 2 |  |  |  | ROZPOCET | 0 | 0 | 0 | 0 | 0 | 1 | 0 | 4 | 460200709
| Online PSC |  | https://podminky.urs.cz/item/CS_URS_2023_02/151201111 | [14 empty] | Online PSC | 2
18 | K | 151201112 | Odstranění pažení a rozepření stěn rýh pro podzemní vedení s uložením materiálu na vzdálenost do 3 m od kraje výkopu zátažné, hloubky přes 2 do 4 m | m2 | 427.6 |  | 0 | CS ÚRS 2023 02 |  | základní |  | 0 | 0 | 0 | 0 | 0 | 4 | K | 2 |  |  |  | ROZPOCET | 0 | 0 | 0 | 0 | 0 | 1 | 0 | 4 | -482965107
| Online PSC |  | https://podminky.urs.cz/item/CS_URS_2023_02/151201112 | [14 empty] | Online PSC | 2
19 | K | 151201201 | Zřízení pažení stěn výkopu bez rozepření nebo vzepření zátažné, hloubky do 4 m | m2 | 207.2 |  | 0 | CS ÚRS 2023 02 |  | základní |  | 0 | 0.00149 | 0.30873 | 0 | 0 | 4 | K | 2 |  |  |  | ROZPOCET | 0 | 0 | 0 | 0 | 0 | 1 | 0 | 4 | 853451460
| Online PSC |  | https://podminky.urs.cz/item/CS_URS_2023_02/151201201 | [14 empty] | Online PSC | 2
| VV |  | (2*2*2,35)+9*(2*2*1,9)+3*(2*2*2,2)+2*(2*2*2,6)+2*(2*3*2,6)+(2*3*2,7)+(2*3,5*3,0) "V1 |  | 193.4 | [12 empty] | VV | 2 | 2 | True | 0 | ROZPOCET
| VV |  | (2*3*2,3) "V3 |  | 13.8 | [12 empty] | VV | 2 | 2 | True | 0 | ROZPOCET
| VV |  | Součet |  | 207.2 | [12 empty] | VV | 2 | 4 | True | 1 | ROZPOCET
20 | K | 151201202 | Zřízení pažení stěn výkopu bez rozepření nebo vzepření zátažné, hloubky přes 4 do 8 m | m2 | 34.8 |  | 0 | CS ÚRS 2023 02 |  | základní |  | 0 | 0.00149 | 0.051852 | 0 | 0 | 4 | K | 2 |  |  |  | ROZPOCET | 0 | 0 | 0 | 0 | 0 | 1 | 0 | 4 | -856380264
| Online PSC |  | https://podminky.urs.cz/item/CS_URS_2023_02/151201202 | [14 empty] | Online PSC | 2
| VV |  | 2*(2*2*4,35) "V1 |  | 34.8 | [12 empty] | VV | 2 | 2 | True | 1 | ROZPOCET
21 | K | 151201211 | Odstranění pažení stěn výkopu bez rozepření nebo vzepření s uložením pažin na vzdálenost do 3 m od okraje výkopu zátažné, hloubky do 4 m | m2 | 207.2 |  | 0 | CS ÚRS 2023 02 |  | základní |  | 0 | 0 | 0 | 0 | 0 | 4 | K | 2 |  |  |  | ROZPOCET | 0 | 0 | 0 | 0 | 0 | 1 | 0 | 4 | 442449658
| Online PSC |  | https://podminky.urs.cz/item/CS_URS_2023_02/151201211 | [14 empty] | Online PSC | 2
22 | K | 151201212 | Odstranění pažení stěn výkopu bez rozepření nebo vzepření s uložením pažin na vzdálenost do 3 m od okraje výkopu zátažné, hloubky přes 4 do 8 m | m2 | 34.8 |  | 0 | CS ÚRS 2023 02 |  | základní |  | 0 | 0 | 0 | 0 | 0 | 4 | K | 2 |  |  |  | ROZPOCET | 0 | 0 | 0 | 0 | 0 | 1 | 0 | 4 | 1732885167
| Online PSC |  | https://podminky.urs.cz/item/CS_URS_2023_02/151201212 | [14 empty] | Online PSC | 2
23 | K | 151201301 | Zřízení rozepření zapažených stěn výkopů s potřebným přepažováním při pažení zátažném, hloubky do 4 m | m3 | 210.2 |  | 0 | CS ÚRS 2023 02 |  | základní |  | 0 | 0.00136 | 0.28587 | 0 | 0 | 4 | K | 2 |  |  |  | ROZPOCET | 0 | 0 | 0 | 0 | 0 | 1 | 0 | 4 | 1308858203
| Online PSC |  | https://podminky.urs.cz/item/CS_URS_2023_02/151201301 | [14 empty] | Online PSC | 2
24 | K | 151201302 | Zřízení rozepření zapažených stěn výkopů s potřebným přepažováním při pažení zátažném, hloubky přes 4 do 8 m | m3 | 31.2 |  | 0 | CS ÚRS 2023 02 |  | základní |  | 0 | 0.00139 | 0.043368 | 0 | 0 | 4 | K | 2 |  |  |  | ROZPOCET | 0 | 0 | 0 | 0 | 0 | 1 | 0 | 4 | -900401048
| Online PSC |  | https://podminky.urs.cz/item/CS_URS_2023_02/151201302 | [14 empty] | Online PSC | 2
25 | K | 151201311 | Odstranění rozepření stěn výkopů s uložením materiálu na vzdálenost do 3 m od okraje výkopu pažení zátažného, hloubky do 4 m | m3 | 210.2 |  | 0 | CS ÚRS 2023 02 |  | základní |  | 0 | 0 | 0 | 0 | 0 | 4 | K | 2 |  |  |  | ROZPOCET | 0 | 0 | 0 | 0 | 0 | 1 | 0 | 4 | -2083581366
| Online PSC |  | https://podminky.urs.cz/item/CS_URS_2023_02/151201311 | [14 empty] | Online PSC | 2
26 | K | 151201312 | Odstranění rozepření stěn výkopů s uložením materiálu na vzdálenost do 3 m od okraje výkopu pažení zátažného, hloubky přes 4 do 8 m | m3 | 31.2 |  | 0 | CS ÚRS 2023 02 |  | základní |  | 0 | 0 | 0 | 0 | 0 | 4 | K | 2 |  |  |  | ROZPOCET | 0 | 0 | 0 | 0 | 0 | 1 | 0 | 4 | -1778298145
| Online PSC |  | https://podminky.urs.cz/item/CS_URS_2023_02/151201312 | [14 empty] | Online PSC | 2
27 | K | 162751117 | Vodorovné přemístění výkopku nebo sypaniny po suchu na obvyklém dopravním prostředku, bez naložení výkopku, avšak se složením bez rozhrnutí z horniny třídy těžitelnosti I skupiny 1 až 3 na vzdálenost přes 9 000 do 10 000 m | m3 | 1289.685 |  | 0 | CS ÚRS 2023 02 |  | základní |  | 0 | 0 | 0 | 0 | 0 | 4 | K | 2 |  |  |  | ROZPOCET | 0 | 0 | 0 | 0 | 0 | 1 | 0 | 4 | 702202255
| Online PSC |  | https://podminky.urs.cz/item/CS_URS_2023_02/162751117 | [14 empty] | Online PSC | 2
| VV |  | 65,353+4,808+254,777+2,7+(2,02+13,77+16,09+10,32) |  | 369.838 | [12 empty] | VV | 2 | 2 | True | 0 | ROZPOCET
| VV |  | -215,941 "zemina tř.4 |  | -215.941 | [12 empty] | VV | 2 | 2 | True | 0 | ROZPOCET
| VV |  | Mezisoučet - přebytečný výkopek |  | 153.897 | [12 empty] | VV | 2 | 3 | True | 0 | ROZPOCET
| VV |  | 0,80*709,867 "odvoz nevhodné zeminy pro zásyp |  | 567.894 | [12 empty] | VV | 2 | 2 | True | 0 | ROZPOCET
| VV |  | 567,894 "dovoz zeminy pro výměnu zásypu |  | 567.894 | [12 empty] | VV | 2 | 2 | True | 0 | ROZPOCET
| VV |  | Součet |  | 1289.685 | [12 empty] | VV | 2 | 4 | True | 1 | ROZPOCET
28 | K | 162751137 | Vodorovné přemístění výkopku nebo sypaniny po suchu na obvyklém dopravním prostředku, bez naložení výkopku, avšak se složením bez rozhrnutí z horniny třídy těžitelnosti II skupiny 4 a 5 na vzdálenost přes 9 000 do 10 000 m | m3 | 215.941 |  | 0 | CS ÚRS 2023 02 |  | základní |  | 0 | 0 | 0 | 0 | 0 | 4 | K | 2 |  |  |  | ROZPOCET | 0 | 0 | 0 | 0 | 0 | 1 | 0 | 4 | 1867186532
| Online PSC |  | https://podminky.urs.cz/item/CS_URS_2023_02/162751137 | [14 empty] | Online PSC | 2
29 | K | 167151111 | Nakládání, skládání a překládání neulehlého výkopku nebo sypaniny strojně nakládání, množství přes 100 m3, z hornin třídy těžitelnosti I, skupiny 1 až 3 | m3 | 567.894 |  | 0 | CS ÚRS 2023 02 |  | základní |  | 0 | 0 | 0 | 0 | 0 | 4 | K | 2 |  |  |  | ROZPOCET | 0 | 0 | 0 | 0 | 0 | 1 | 0 | 4 | 1335321206
| Online PSC |  | https://podminky.urs.cz/item/CS_URS_2023_02/167151111 | [14 empty] | Online PSC | 2
| VV |  | 567,894 "zemina pro výměnu zásypu |  | 567.894 | [12 empty] | VV | 2 | 2 | True | 1 | ROZPOCET
30 | K | 171201201 | Uložení sypaniny na skládky nebo meziskládky bez hutnění s upravením uložené sypaniny do předepsaného tvaru | m3 | 937.732 |  | 0 | CS ÚRS 2023 02 |  | základní |  | 0 | 0 | 0 | 0 | 0 | 4 | K | 2 |  |  |  | ROZPOCET | 0 | 0 | 0 | 0 | 0 | 1 | 0 | 4 | 66083196
| Online PSC |  | https://podminky.urs.cz/item/CS_URS_2023_02/171201201 | [14 empty] | Online PSC | 2
| VV |  | 369,838 "přebytečný výkopek |  | 369.838 | [12 empty] | VV | 2 | 2 | True | 0 | ROZPOCET
| VV |  | 567,894 "výkopek nevhodný pro zpětný zásyp |  | 567.894 | [12 empty] | VV | 2 | 2 | True | 0 | ROZPOCET
| VV |  | Součet |  | 937.732 | [12 empty] | VV | 2 | 4 | True | 1 | ROZPOCET
31 | K | 171201231 | Poplatek za uložení stavebního odpadu na recyklační skládce (skládkovné) zeminy a kamení zatříděného do Katalogu odpadů pod kódem 17 05 04 | t | 1687.918 |  | 0 | CS ÚRS 2023 02 |  | základní |  | 0 | 0 | 0 | 0 | 0 | 4 | K | 2 |  |  |  | ROZPOCET | 0 | 0 | 0 | 0 | 0 | 1 | 0 | 4 | 1275887771
| Online PSC |  | https://podminky.urs.cz/item/CS_URS_2023_02/171201231 | [14 empty] | Online PSC | 2
| VV |  | 937,732*1,8 'Přepočtené koeficientem množství |  | 1687.918 | [12 empty] | VV | 2 | 2 | False | 1 | ROZPOCET
32 | K | 174101101 | Zásyp sypaninou z jakékoliv horniny strojně s uložením výkopku ve vrstvách se zhutněním jam, šachet, rýh nebo kolem objektů v těchto vykopávkách | m3 | 709.867 |  | 0 | CS ÚRS 2023 02 |  | základní |  | 0 | 0 | 0 | 0 | 0 | 4 | K | 2 |  |  |  | ROZPOCET | 0 | 0 | 0 | 0 | 0 | 1 | 0 | 4 | 1155967385
| Online PSC |  | https://podminky.urs.cz/item/CS_URS_2023_02/174101101 | [14 empty] | Online PSC | 2
| VV |  | (241,40+838,305) "celkový objem hloubených vykopávek |  | 1079.705 | [12 empty] | VV | 2 | 2 | True | 0 | ROZPOCET
| VV |  | -(65,353+4,808+254,777+2,7+(2,02+13,77+16,09+10,32)) "přebytečný výkopek (lože+deska+obsyp+potrubí+objekty) |  | -369.838 | [12 empty] | VV | 2 | 2 | True | 0 | ROZPOCET
| VV |  | Součet |  | 709.867 | [12 empty] | VV | 2 | 4 | True | 1 | ROZPOCET
33 | M | 58331200 | štěrkopísek netříděný | t | 1078.999 |  | 0 | CS ÚRS 2023 02 |  | základní |  | 0 | 0 | 0 | 0 | 0 | 8 | M | 2 |  |  |  | ROZPOCET | 0 | 0 | 0 | 0 | 0 | 1 | 0 | 4 | -1297105221
| VV |  | 0,80*709,867 "80% objemu zeminy pro zásyp |  | 567.894 | [12 empty] | VV | 2 | 2 | True | 1 | ROZPOCET
| VV |  | 567,894*1,9 'Přepočtené koeficientem množství |  | 1078.999 | [12 empty] | VV | 2 | 2 | False | 1 | ROZPOCET
34 | K | 175151101 | Obsypání potrubí strojně sypaninou z vhodných třídy těžitelnosti I a II, skupiny 1 až 4 nebo materiálem připraveným podél výkopu ve vzdálenosti do 3 m od jeho kraje, pro jakoukoliv hloubku výkopu a míru zhutnění bez prohození sypaniny | m3 | 254.777 |  | 0 | CS ÚRS 2023 02 |  | základní |  | 0 | 0 | 0 | 0 | 0 | 4 | K | 2 |  |  |  | ROZPOCET | 0 | 0 | 0 | 0 | 0 | 1 | 0 | 4 | -1984692992
| Online PSC |  | https://podminky.urs.cz/item/CS_URS_2023_02/175151101 | [14 empty] | Online PSC | 2
| VV |  | (55*1,2*0,55)+(69*1,1*0,39)+(371*0,8*0,39)-2,7 "uložení potrubí a objektů, V1 |  | 178.953 | [12 empty] | VV | 2 | 2 | True | 0 | ROZPOCET
| VV |  | (24*1,1*0,39)+(155*0,8*0,39) "uložení potrubí, V2 |  | 58.656 | [12 empty] | VV | 2 | 2 | True | 0 | ROZPOCET
| VV |  | (58*0,8*0,37) "uložení potrubí, V3 |  | 17.168 | [12 empty] | VV | 2 | 2 | True | 0 | ROZPOCET
| VV |  | Součet |  | 254.777 | [12 empty] | VV | 2 | 4 | True | 1 | ROZPOCET
35 | M | 583313400 | kamenivo těžené drobné frakce 0/4 | t | 509.554 |  | 0 | CS ÚRS 2023 02 |  | základní |  | 0 | 0 | 0 | 0 | 0 | 8 | M | 2 |  |  |  | ROZPOCET | 0 | 0 | 0 | 0 | 0 | 1 | 0 | 4 | 2006155588
| VV |  | 254,777*2 'Přepočtené koeficientem množství |  | 509.554 | [12 empty] | VV | 2 | 2 | False | 1 | ROZPOCET
| D | 2 | Zakládání |  |  |  | 0 |  |  |  |  | 0 |  | 1.4234 |  | 0 | 1 | D | 1 |  |  |  | ROZPOCET | [6 empty] | 0
36 | K | 275234221 | Zdivo základové z cihel pálených patek z cihel plných, dl. 290 mm P 15 M, na maltu MC-5 až MC-10 | m3 | 0.786 |  | 0 | CS ÚRS 2023 02 |  | základní |  | 0 | 1.811 | 1.4234 | 0 | 0 | 4 | K | 2 |  |  |  | ROZPOCET | 0 | 0 | 0 | 0 | 0 | 1 | 0 | 4 | 76760277
| Online PSC |  | https://podminky.urs.cz/item/CS_URS_2023_02/275234221 | [14 empty] | Online PSC | 2
| VV |  | (0,3*0,9*0,4) "V1, šachta s indukčním průtokoměrem |  | 0.108 | [12 empty] | VV | 2 | 2 | True | 0 | ROZPOCET
| VV |  | (0,3*0,5*0,4)+2*(0,3*0,5*0,8) "V1, kalníkové šachty |  | 0.3 | [12 empty] | VV | 2 | 2 | True | 0 | ROZPOCET
| VV |  | 3*(0,3*0,7*0,6) "V1, vzdušníkové šachty |  | 0.378 | [12 empty] | VV | 2 | 2 | True | 0 | ROZPOCET
| VV |  | Součet - zděný základ/podpora v AŠ |  | 0.786 | [12 empty] | VV | 2 | 4 | True | 1 | ROZPOCET
| D | 3 | Svislé a kompletní konstrukce |  |  |  | 0 |  |  |  |  | 0 |  | 36.949 |  | 0 | 1 | D | 1 |  |  |  | ROZPOCET | [6 empty] | 0
37 | K | 359901111 | Vyčištění stok jakékoliv výšky | m | 55 |  | 0 | CS ÚRS 2023 02 |  | základní |  | 0 | 0 | 0 | 0 | 0 | 4 | K | 2 |  |  |  | ROZPOCET | 0 | 0 | 0 | 0 | 0 | 1 | 0 | 4 | -1267976907
| Online PSC |  | https://podminky.urs.cz/item/CS_URS_2023_02/359901111 | [14 empty] | Online PSC | 2
| VV |  | 55,0 "kanal.stoka DN 250 mm, V1 |  | 55 | [12 empty] | VV | 2 | 2 | True | 1 | ROZPOCET
38 | K | 359901211 | Monitoring stok (kamerový systém) jakékoli výšky nová kanalizace | m | 55 |  | 0 | CS ÚRS 2023 02 |  | základní |  | 0 | 0 | 0 | 0 | 0 | 4 | K | 2 |  |  |  | ROZPOCET | 0 | 0 | 0 | 0 | 0 | 1 | 0 | 4 | 2007932584
| Online PSC |  | https://podminky.urs.cz/item/CS_URS_2023_02/359901211 | [14 empty] | Online PSC | 2
| VV |  | 55,0 "kanal.stoka DN 250 mm, V1 |  | 55 | [12 empty] | VV | 2 | 2 | True | 1 | ROZPOCET
39 | K | R-39410028 | Prefabrikovaná ŽB nádrž pr. 1000 mm v. 1,85/1,70m se vztlakovou pojistkou + ZD pro D400 s 1 otvorem pro poklop + nabetonování dna + vodotěsné spojení mezi prefabrikáty | kus | 2 |  | 0 |  |  | základní |  | 0 | 2.592 | 5.184 | 0 | 0 | 4 | K | 2 |  |  |  | ROZPOCET | 0 | 0 | 0 | 0 | 0 | 1 | 0 | 4 | -2052820838
| P |  | Poznámka k položce: = kalníková šachta K2 a K3 | [14 empty] | P | 2
40 | K | R-39410041 | Prefabrikovaná ŽB nádrž pr. 1000 mm v. 1,95/1,80m se vztlakovou pojistkou + nástavec v. 1,40 m+ nabetonování dna + vodotěsné spojení mezi prefabrikáty | kus | 1 |  | 0 |  |  | základní |  | 0 | 4.75 | 4.75 | 0 | 0 | 4 | K | 2 |  |  |  | ROZPOCET | 0 | 0 | 0 | 0 | 0 | 1 | 0 | 4 | -945073769
| P |  | Poznámka k položce: = armaturní šachta na protlaku | [14 empty] | P | 2
41 | K | R-39410042 | Prefabrikovaná ŽB nádrž pr. 1000 mm v. 1,95/1,80m se vztlakovou pojistkou + nástavec v.1,65 m + ZD pro D400 s 1 otvorem pro poklop + nabetonování dna + vodotěsné spojení mezi prefabrikáty | kus | 1 |  | 0 |  |  | základní |  | 0 | 5.055 | 5.055 | 0 | 0 | 4 | K | 2 |  |  |  | ROZPOCET | 0 | 0 | 0 | 0 | 0 | 1 | 0 | 4 | -1751859847
| P |  | Poznámka k položce: = kalníková šachta K1 | [14 empty] | P | 2
42 | K | R-39416042 | Prefabrikovaná ŽB nádrž pr. 1600 mm v. 2,00/1,85 m se vztlakovou pojistkou + ZD pro D400 s 1 otvorem pro poklop + nabetonování dna + vodotěsné spojení mezi prefabrikáty | kus | 3 |  | 0 |  |  | základní |  | 0 | 4.86 | 14.58 | 0 | 0 | 4 | K | 2 |  |  |  | ROZPOCET | 0 | 0 | 0 | 0 | 0 | 1 | 0 | 4 | 1216815840
| P |  | Poznámka k položce: = vzdušníkové šachty VZ1, VZ2 a VZ3 | [14 empty] | P | 2
43 | K | R-39421013 | Prefabrikovaná ŽB nádrž pr. 2100 mm v. 2,20/2,05m se vztlakovou pojistkou + ZD pro D400 s 1 otvorem pro poklop + nabetonování dna + vodotěsné spojení mezi prefabrikáty | kus | 1 |  | 0 |  |  | základní |  | 0 | 7.38 | 7.38 | 0 | 0 | 4 | K | 2 |  |  |  | ROZPOCET | 0 | 0 | 0 | 0 | 0 | 1 | 0 | 4 | -828074028
| P |  | Poznámka k položce: = šachta s indukčním průtokoměrem | [14 empty] | P | 2
| D | 4 | Vodorovné konstrukce |  |  |  | 0 |  |  |  |  | 0 |  | 2.6099 |  | 0 | 1 | D | 1 |  |  |  | ROZPOCET | [6 empty] | 0
44 | K | 451572111 | Lože pod potrubí, stoky a drobné objekty v otevřeném výkopu z kameniva drobného těženého 0 až 4 mm | m3 | 65.353 |  | 0 | CS ÚRS 2023 02 |  | základní |  | 0 | 0 | 0 | 0 | 0 | 4 | K | 2 |  |  |  | ROZPOCET | 0 | 0 | 0 | 0 | 0 | 1 | 0 | 4 | -1488670883
| Online PSC |  | https://podminky.urs.cz/item/CS_URS_2023_02/451572111 | [14 empty] | Online PSC | 2
| VV |  | (55*1,2*0,1)+(2*2*0,05)+(69*1,1*0,1)+(371*0,8*0,1)+4*(1,6*1,6*0,05)+3*(2,2*2,2*0,05)+(2,7*2,7*0,05) "uložení potrubí a objektů, V1 |  | 45.673 | [12 empty] | VV | 2 | 2 | True | 0 | ROZPOCET
| VV |  | (24*1,1*0,1)+(155*0,8*0,1) "uložení potrubí, V2 |  | 15.04 | [12 empty] | VV | 2 | 2 | True | 0 | ROZPOCET
| VV |  | (56,5*0,8*0,1)+(1,5*0,8*0,1) "uložení potrubí, V3 |  | 4.64 | [12 empty] | VV | 2 | 2 | True | 0 | ROZPOCET
| VV |  | Součet |  | 65.353 | [12 empty] | VV | 2 | 4 | True | 1 | ROZPOCET
45 | K | 452112112 | Osazení betonových dílců prstenců nebo rámů pod poklopy a mříže, výšky do 100 mm | kus | 12 |  | 0 | CS ÚRS 2023 02 |  | základní |  | 0 | 0.08742 | 1.049 | 0 | 0 | 4 | K | 2 |  |  |  | ROZPOCET | 0 | 0 | 0 | 0 | 0 | 1 | 0 | 4 | 543470367
| Online PSC |  | https://podminky.urs.cz/item/CS_URS_2023_02/452112112 | [14 empty] | Online PSC | 2
| VV |  | 6+6 "vyr.prstence 60+100, AŠ na protlaku V1 |  | 12 | [12 empty] | VV | 2 | 2 | True | 0 | ROZPOCET
| VV |  | Součet |  | 12 | [12 empty] | VV | 2 | 4 | True | 1 | ROZPOCET
46 | M | 59224185 | prstenec šachtový vyrovnávací betonový 625x120x60mm | kus | 6 |  | 0 | CS ÚRS 2023 02 |  | základní |  | 0 | 0.04 | 0.24 | 0 | 0 | 8 | M | 2 |  |  |  | ROZPOCET | 0 | 0 | 0 | 0 | 0 | 1 | 0 | 4 | -1953657048
47 | M | 59224187 | prstenec šachtový vyrovnávací betonový 625x120x100mm | kus | 6 |  | 0 | CS ÚRS 2023 02 |  | základní |  | 0 | 0.068 | 0.408 | 0 | 0 | 8 | M | 2 |  |  |  | ROZPOCET | 0 | 0 | 0 | 0 | 0 | 1 | 0 | 4 | 1365532125
48 | K | 452112122 | Osazení betonových dílců prstenců nebo rámů pod poklopy a mříže, výšky přes 100 do 200 mm | kus | 4 |  | 0 | CS ÚRS 2023 02 |  | základní |  | 0 | 0.08742 | 0.34968 | 0 | 0 | 4 | K | 2 |  |  |  | ROZPOCET | 0 | 0 | 0 | 0 | 0 | 1 | 0 | 4 | 1391771088
| Online PSC |  | https://podminky.urs.cz/item/CS_URS_2023_02/452112122 | [14 empty] | Online PSC | 2
| VV |  | 2 "revizní šachta 29v |  | 2 | [12 empty] | VV | 2 | 2 | True | 0 | ROZPOCET
| VV |  | 2 "AŠ na protlaku, V1 |  | 2 | [12 empty] | VV | 2 | 2 | True | 0 | ROZPOCET
| VV |  | Součet |  | 4 | [12 empty] | VV | 2 | 4 | True | 1 | ROZPOCET
49 | M | 59224188 | prstenec šachtový vyrovnávací betonový 625x120x120mm | kus | 4 |  | 0 | CS ÚRS 2023 02 |  | základní |  | 0 | 0.081 | 0.324 | 0 | 0 | 8 | M | 2 |  |  |  | ROZPOCET | 0 | 0 | 0 | 0 | 0 | 1 | 0 | 4 | -130867266
50 | K | 452321162 | Podkladní a zajišťovací konstrukce z betonu železového v otevřeném výkopu se zvýšenými nároky na prostředí desky pod potrubí, stoky a drobné objekty z betonu tř. C 25/30 | m3 | 4.808 |  | 0 | CS ÚRS 2023 02 |  | základní |  | 0 | 0 | 0 | 0 | 0 | 4 | K | 2 |  |  |  | ROZPOCET | 0 | 0 | 0 | 0 | 0 | 1 | 0 | 4 | 453489224
| Online PSC |  | https://podminky.urs.cz/item/CS_URS_2023_02/452321162 | [14 empty] | Online PSC | 2
| VV |  | 4*(1,6*1,6*0,15)+3*(2,2*2,2*0,15)+(2,7*2,7*0,15) "V1, uložení AŠ, beton tř. C25/30-XA1 |  | 4.808 | [12 empty] | VV | 2 | 2 | True | 1 | ROZPOCET
51 | K | 452351101 | Bednění podkladních a zajišťovacích konstrukcí v otevřeném výkopu desek nebo sedlových loží pod potrubí, stoky a drobné objekty | m2 | 9.42 |  | 0 | CS ÚRS 2023 02 |  | základní |  | 0 | 0.00632 | 0.059534 | 0 | 0 | 4 | K | 2 |  |  |  | ROZPOCET | 0 | 0 | 0 | 0 | 0 | 1 | 0 | 4 | 425346904
| Online PSC |  | https://podminky.urs.cz/item/CS_URS_2023_02/452351101 | [14 empty] | Online PSC | 2
| VV |  | 4*(4*1,6*0,15)+3*(4*2,2*0,15)+(4*2,7*0,15) "V1, uložení AŠ |  | 9.42 | [12 empty] | VV | 2 | 2 | True | 1 | ROZPOCET
52 | K | 452368211 | Výztuž podkladních desek, bloků nebo pražců v otevřeném výkopu ze svařovaných sítí typu Kari | t | 0.169 |  | 0 | CS ÚRS 2023 02 |  | základní |  | 0 | 1.0628 | 0.17961 | 0 | 0 | 4 | K | 2 |  |  |  | ROZPOCET | 0 | 0 | 0 | 0 | 0 | 1 | 0 | 4 | -175701373
| Online PSC |  | https://podminky.urs.cz/item/CS_URS_2023_02/452368211 | [14 empty] | Online PSC | 2
| VV |  | 0,00526*(4*(1,6*1,6)+3*(2,2*2,2)+(2,7*2,7)) "V1, uložení AŠ |  | 0.169 | [12 empty] | VV | 2 | 2 | True | 1 | ROZPOCET
| D | 8 | Trubní vedení |  |  |  | 0 |  |  |  |  | 0 |  | 11.0101 |  | 0 | 1 | D | 1 |  |  |  | ROZPOCET | [6 empty] | 0
53 | K | 852242122 | Montáž potrubí z trub litinových tlakových přírubových abnormálních délek, jednotlivě do 1 m v otevřeném výkopu, kanálu nebo v šachtě DN 80 | kus | 4 |  | 0 | CS ÚRS 2023 02 |  | základní |  | 0 | 0.00167 | 0.00668 | 0 | 0 | 4 | K | 2 |  |  |  | ROZPOCET | 0 | 0 | 0 | 0 | 0 | 1 | 0 | 4 | -1776628679
| Online PSC |  | https://podminky.urs.cz/item/CS_URS_2023_02/852242122 | [14 empty] | Online PSC | 2
| VV |  | 1+1+1+1 |  | 4 | [12 empty] | VV | 2 | 2 | True | 1 | ROZPOCET
54 | M | 850008030016 | TVAROVKA FF KUS 80/300 | kus | 1 |  | 0 |  |  | základní |  | 0 | 0.011 | 0.011 | 0 | 0 | 8 | M | 2 |  |  |  | ROZPOCET | 0 | 0 | 0 | 0 | 0 | 1 | 0 | 4 | 1543874508
55 | M | 850008040016 | TVAROVKA FF KUS 80/400 | kus | 1 |  | 0 |  |  | základní |  | 0 | 0.0124 | 0.0124 | 0 | 0 | 8 | M | 2 |  |  |  | ROZPOCET | 0 | 0 | 0 | 0 | 0 | 1 | 0 | 4 | 591996209
56 | M | 850008050016 | TVAROVKA FF KUS 80/500 | kus | 1 |  | 0 |  |  | základní |  | 0 | 0.0141 | 0.0141 | 0 | 0 | 8 | M | 2 |  |  |  | ROZPOCET | 0 | 0 | 0 | 0 | 0 | 1 | 0 | 4 | -1239472411
57 | M | 850008060016 | TVAROVKA FF KUS 80/600 | kus | 1 |  | 0 |  |  | základní |  | 0 | 0.0157 | 0.0157 | 0 | 0 | 8 | M | 2 |  |  |  | ROZPOCET | 0 | 0 | 0 | 0 | 0 | 1 | 0 | 4 | 981441674
58 | K | 857231141 | Montáž litinových tvarovek na potrubí litinovém tlakovém jednoosých na potrubí z trub hrdlových v otevřeném výkopu, kanálu nebo v šachtě s těsnícím nebo zámkovým spojem vnějšího průměru DN/OD 75 | kus | 1 |  | 0 | CS ÚRS 2023 02 |  | základní |  | 0 | 0.00021 | 0.00021 | 0 | 0 | 4 | K | 2 |  |  |  | ROZPOCET | 0 | 0 | 0 | 0 | 0 | 1 | 0 | 4 | 1102183961
| Online PSC |  | https://podminky.urs.cz/item/CS_URS_2023_02/857231141 | [14 empty] | Online PSC | 2
59 | M | 797406500016 | MULTITOLERANČNÍ SPOJKA hrdlo/hrdlo DN 65mm (71-88) jištěná proti posunu | kus | 1 |  | 0 |  |  | základní |  | 0 | 0.0055 | 0.0055 | 0 | 0 | 8 | M | 2 |  |  |  | ROZPOCET | 0 | 0 | 0 | 0 | 0 | 1 | 0 | 4 | 1619009284
60 | K | 857242122 | Montáž litinových tvarovek na potrubí litinovém tlakovém jednoosých na potrubí z trub přírubových v otevřeném výkopu, kanálu nebo v šachtě DN 80 | kus | 11 |  | 0 | CS ÚRS 2023 02 |  | základní |  | 0 | 0.00167 | 0.01837 | 0 | 0 | 4 | K | 2 |  |  |  | ROZPOCET | 0 | 0 | 0 | 0 | 0 | 1 | 0 | 4 | -1786058395
| Online PSC |  | https://podminky.urs.cz/item/CS_URS_2023_02/857242122 | [14 empty] | Online PSC | 2
61 | M | 853008000016 | TVAROVKA PŘÍRUBOVÉ KOLENO Q-kus 90° DN 80 | kus | 8 |  | 0 |  |  | základní |  | 0 | 0.01 | 0.08 | 0 | 0 | 8 | M | 2 |  |  |  | ROZPOCET | 0 | 0 | 0 | 0 | 0 | 1 | 0 | 4 | 831121595
62 | M | pc.801731 | příruba DN 80 s koncovkou B/75 s bajonetovou koncovkou z kovaného hliníku - kalník - pro napojení tlakového vozu | kus | 3 |  | 0 |  |  | základní |  | 0 | 0.0035 | 0.0105 | 0 | 0 | 8 | M | 2 |  |  |  | ROZPOCET | 0 | 0 | 0 | 0 | 0 | 1 | 0 | 4 | 814753336
63 | K | 857244122 | Montáž litinových tvarovek na potrubí litinovém tlakovém odbočných na potrubí z trub přírubových v otevřeném výkopu, kanálu nebo v šachtě DN 80 | kus | 6 |  | 0 | CS ÚRS 2023 02 |  | základní |  | 0 | 0.00171 | 0.01026 | 0 | 0 | 4 | K | 2 |  |  |  | ROZPOCET | 0 | 0 | 0 | 0 | 0 | 1 | 0 | 4 | 1832342342
| Online PSC |  | https://podminky.urs.cz/item/CS_URS_2023_02/857244122 | [14 empty] | Online PSC | 2
64 | M | 851008008016 | TVAROVKA PŘÍRUBOVÝ T-kus DN 80-80 | kus | 6 |  | 0 |  |  | základní |  | 0 | 0.016 | 0.096 | 0 | 0 | 8 | M | 2 |  |  |  | ROZPOCET | 0 | 0 | 0 | 0 | 0 | 1 | 0 | 4 | 1103831815
65 | K | 857251141 | Montáž litinových tvarovek na potrubí litinovém tlakovém jednoosých na potrubí z trub hrdlových v otevřeném výkopu, kanálu nebo v šachtě s těsnícím nebo zámkovým spojem vnějšího průměru DN/OD 90 | kus | 2 |  | 0 | CS ÚRS 2023 02 |  | základní |  | 0 | 0.00021 | 0.00042 | 0 | 0 | 4 | K | 2 |  |  |  | ROZPOCET | 0 | 0 | 0 | 0 | 0 | 1 | 0 | 4 | 1767318256
| Online PSC |  | https://podminky.urs.cz/item/CS_URS_2023_02/857251141 | [14 empty] | Online PSC | 2
66 | M | 797408000016 | MULTITOLERANČNÍ SPOJKA hrdlo/hrdlo DN 80mm (85-105) jištěná proti posunu | kus | 2 |  | 0 |  |  | základní |  | 0 | 0.0069 | 0.0138 | 0 | 0 | 8 | M | 2 |  |  |  | ROZPOCET | 0 | 0 | 0 | 0 | 0 | 1 | 0 | 4 | -215291417
67 | K | 871234201 | Montáž kanalizačního potrubí z plastů z polyetylenu PE 100 svařovaných na tupo v otevřeném výkopu ve sklonu do 20 % SDR 11/PN16 D 75 x 6,8 mm | m | 68 |  | 0 | CS ÚRS 2023 02 |  | základní |  | 0 | 0 | 0 | 0 | 0 | 4 | K | 2 |  |  |  | ROZPOCET | 0 | 0 | 0 | 0 | 0 | 1 | 0 | 4 | -1593189169
| Online PSC |  | https://podminky.urs.cz/item/CS_URS_2023_02/871234201 | [14 empty] | Online PSC | 2
| VV |  | 68,0 "V3 |  | 68 | [12 empty] | VV | 2 | 2 | True | 1 | ROZPOCET
68 | M | 28613854R | trubka kanalizační PE100 RC SDR11 D 75x6,8 mm se zvýšenou ochranou proti šíření trhliny a s ochrannou vrstvou z PP (typ 3 dle PAS 1075); návin 100 m, integrovaný detekční vodič | m | 69.02 |  | 0 |  |  | základní |  | 0 | 0.00147 | 0.10146 | 0 | 0 | 8 | M | 2 |  |  |  | ROZPOCET | 0 | 0 | 0 | 0 | 0 | 1 | 0 | 4 | 2066300163
| VV |  | 68*1,015 'Přepočtené koeficientem množství |  | 69.02 | [12 empty] | VV | 2 | 2 | False | 1 | ROZPOCET
69 | K | 871254202 | Montáž kanalizačního potrubí z plastů z polyetylenu PE 100 svařovaných na tupo v otevřeném výkopu ve sklonu do 20 % SDR 11/PN16 D 90 x 8,2 mm | m | 1792 |  | 0 | CS ÚRS 2023 02 |  | základní |  | 0 | 0 | 0 | 0 | 0 | 4 | K | 2 |  |  |  | ROZPOCET | 0 | 0 | 0 | 0 | 0 | 1 | 0 | 4 | -2111858039
| Online PSC |  | https://podminky.urs.cz/item/CS_URS_2023_02/871254202 | [14 empty] | Online PSC | 2
| VV |  | 1613,0 "V1 |  | 1613 | [12 empty] | VV | 2 | 2 | True | 0 | ROZPOCET
| VV |  | 179,0 "V2 |  | 179 | [12 empty] | VV | 2 | 2 | True | 0 | ROZPOCET
| VV |  | Součet |  | 1792 | [12 empty] | VV | 2 | 4 | True | 1 | ROZPOCET
70 | M | 28618178R | trubka kanalizační PE100 RC SDR11 D 90x8,2 mm se zvýšenou ochranou proti šíření trhliny a s ochrannou vrstvou z PP (typ 3 dle PAS 1075); návin 100 m, integrovaný detekční vodič | m | 1818.88 |  | 0 |  |  | základní |  | 0 | 0.00253 | 4.6018 | 0 | 0 | 8 | M | 2 |  |  |  | ROZPOCET | 0 | 0 | 0 | 0 | 0 | 1 | 0 | 4 | 1564381792
| VV |  | 1792*1,015 'Přepočtené koeficientem množství |  | 1818.88 | [12 empty] | VV | 2 | 2 | False | 1 | ROZPOCET
71 | K | 871351221 | Montáž vodovodního potrubí z plastů v otevřeném výkopu z polyetylenu PE 100 svařovaných elektrotvarovkou SDR 17/PN10 D 200 x 11,9 mm | m | 10 |  | 0 | CS ÚRS 2023 02 |  | základní |  | 0 | 0 | 0 | 0 | 0 | 4 | K | 2 |  |  |  | ROZPOCET | 0 | 0 | 0 | 0 | 0 | 1 | 0 | 4 | -72087349
| Online PSC |  | https://podminky.urs.cz/item/CS_URS_2023_02/871351221 | [14 empty] | Online PSC | 2
| VV |  | 10,0 "protlak chráničky, V1, M 11,0 - 21,0 |  | 10 | [12 empty] | VV | 2 | 2 | True | 1 | ROZPOCET
72 | M | 28613581 | potrubí dvouvrstvé PE100 RC SDR17 200x11,9 dl 12m | m | 10.15 |  | 0 | CS ÚRS 2023 01 |  | základní |  | 0 | 0.00712 | 0.072268 | 0 | 0 | 8 | M | 2 |  |  |  | ROZPOCET | 0 | 0 | 0 | 0 | 0 | 1 | 0 | 4 | 1452055018
| VV |  | 10*1,015 'Přepočtené koeficientem množství |  | 10.15 | [12 empty] | VV | 2 | 2 | False | 1 | ROZPOCET
73 | K | 871363121 | Montáž kanalizačního potrubí z plastů z tvrdého PVC těsněných gumovým kroužkem v otevřeném výkopu ve sklonu do 20 % DN 250 | m | 55 |  | 0 | CS ÚRS 2023 02 |  | základní |  | 0 | 2e-05 | 0.0011 | 0 | 0 | 4 | K | 2 |  |  |  | ROZPOCET | 0 | 0 | 0 | 0 | 0 | 1 | 0 | 4 | 1762510756
| Online PSC |  | https://podminky.urs.cz/item/CS_URS_2023_02/871363121 | [14 empty] | Online PSC | 2
| VV |  | 55,0 "kanal.stoka DN 250 mm |  | 55 | [12 empty] | VV | 2 | 2 | True | 1 | ROZPOCET
74 | M | 28611241 | trubka kanalizační PVC-U DN 250x5000mm SN12 | m | 56.65 |  | 0 | CS ÚRS 2023 02 |  | základní |  | 0 | 0.01052 | 0.59596 | 0 | 0 | 8 | M | 2 |  |  |  | ROZPOCET | 0 | 0 | 0 | 0 | 0 | 1 | 0 | 4 | 959206371
| VV |  | 55*1,03 'Přepočtené koeficientem množství |  | 56.65 | [12 empty] | VV | 2 | 2 | False | 1 | ROZPOCET
75 | K | 877241101 | Montáž tvarovek na vodovodním plastovém potrubí z polyetylenu PE 100 elektrotvarovek SDR 11/PN16 spojek, oblouků nebo redukcí d 90 | kus | 20 |  | 0 | CS ÚRS 2023 02 |  | základní |  | 0 | 0 | 0 | 0 | 0 | 4 | K | 2 |  |  |  | ROZPOCET | 0 | 0 | 0 | 0 | 0 | 1 | 0 | 4 | -138211394
| Online PSC |  | https://podminky.urs.cz/item/CS_URS_2023_02/877241101 | [14 empty] | Online PSC | 2
76 | M | 28612224R | elektrospojka s lehce vyrazitelným dorazem MB D 90 mm PE100 SDR11 | kus | 14 |  | 0 |  |  | základní |  | 0 | 0.00044 | 0.00616 | 0 | 0 | 8 | M | 2 |  |  |  | ROZPOCET | 0 | 0 | 0 | 0 | 0 | 1 | 0 | 4 | 1560573192
77 | M | 28612571R | lemový nákružek dlouhé provedení BE D 90 mm PE100 SDR11, tvarovka na tupo | kus | 14 |  | 0 |  |  | základní |  | 0 | 0.00046 | 0.00644 | 0 | 0 | 8 | M | 2 |  |  |  | ROZPOCET | 0 | 0 | 0 | 0 | 0 | 1 | 0 | 4 | 1872586930
78 | M | 28612586R | profilovaná volná příruba BFL D 90/80 mm, tvárná litina poplastovaná PP vrstvou | kus | 14 |  | 0 |  |  | základní |  | 0 | 0.0011 | 0.0154 | 0 | 0 | 8 | M | 2 |  |  |  | ROZPOCET | 0 | 0 | 0 | 0 | 0 | 1 | 0 | 4 | -719585039
79 | M | 28612281R | elektrokoleno 30°, W30° D 90 mm PE100 SDR11 | kus | 6 |  | 0 |  |  | základní |  | 0 | 0.00078 | 0.00468 | 0 | 0 | 8 | M | 2 |  |  |  | ROZPOCET | 0 | 0 | 0 | 0 | 0 | 1 | 0 | 4 | -708639936
80 | K | 877241110 | Montáž tvarovek na vodovodním plastovém potrubí z polyetylenu PE 100 elektrotvarovek SDR 11/PN16 kolen 45° d 90 | kus | 7 |  | 0 | CS ÚRS 2023 02 |  | základní |  | 0 | 0 | 0 | 0 | 0 | 4 | K | 2 |  |  |  | ROZPOCET | 0 | 0 | 0 | 0 | 0 | 1 | 0 | 4 | -1477270107
| Online PSC |  | https://podminky.urs.cz/item/CS_URS_2023_02/877241110 | [14 empty] | Online PSC | 2
81 | M | 28612274R | elektrokoleno 45°, W45° D 90 mm PE100 SDR11 | kus | 7 |  | 0 |  |  | základní |  | 0 | 0.00081 | 0.00567 | 0 | 0 | 8 | M | 2 |  |  |  | ROZPOCET | 0 | 0 | 0 | 0 | 0 | 1 | 0 | 4 | 2129501035
82 | K | 891242631 | Montáž kanalizačních armatur na potrubí ventilů odvzdušňovacích nebo zavzdušňovacích mechanických a plovákových přírubových na venkovních řadech DN 80 | kus | 3 |  | 0 | CS ÚRS 2023 02 |  | základní |  | 0 | 0.00162 | 0.00486 | 0 | 0 | 4 | K | 2 |  |  |  | ROZPOCET | 0 | 0 | 0 | 0 | 0 | 1 | 0 | 4 | 1232706403
| Online PSC |  | https://podminky.urs.cz/item/CS_URS_2023_02/891242631 | [14 empty] | Online PSC | 2
83 | K | 891212695 | Montáž kanalizačních armatur na potrubí ventilů odvzdušňovacích nebo zavzdušňovacích mechanických a plovákových Příplatek k cenám ventilů za montáž v objektech DN od 50 do 200 | kus | 3 |  | 0 | CS ÚRS 2023 02 |  | základní |  | 0 | 0 | 0 | 0 | 0 | 4 | K | 2 |  |  |  | ROZPOCET | 0 | 0 | 0 | 0 | 0 | 1 | 0 | 4 | -1486050938
| Online PSC |  | https://podminky.urs.cz/item/CS_URS_2023_02/891212695 | [14 empty] | Online PSC | 2
84 | M | 986408000016 | VENTIL ODVZDUŠŇOVACÍ NEREZ PRO ODPADNÍ VODU DN 80mm, SAMOČINNÝ | kus | 3 |  | 0 |  |  | základní |  | 0 | 0.0165 | 0.0495 | 0 | 0 | 8 | M | 2 |  |  |  | ROZPOCET | 0 | 0 | 0 | 0 | 0 | 1 | 0 | 4 | 86261911
85 | K | 891242222 | Montáž kanalizačních armatur na potrubí šoupátek uzavíracích v šachtách s ručním kolečkem DN 80 | kus | 8 |  | 0 | CS ÚRS 2023 02 |  | základní |  | 0 | 0.00162 | 0.01296 | 0 | 0 | 4 | K | 2 |  |  |  | ROZPOCET | 0 | 0 | 0 | 0 | 0 | 1 | 0 | 4 | -1268698353
| Online PSC |  | https://podminky.urs.cz/item/CS_URS_2023_02/891242222 | [14 empty] | Online PSC | 2
86 | M | 360008000010 | ŠOUPĚ DESKOVÉ NESTOUPAVÉ VŘETENO DN 80mm pro odpadní vodu | kus | 8 |  | 0 |  |  | základní |  | 0 | 0.0112 | 0.0896 | 0 | 0 | 8 | M | 2 |  |  |  | ROZPOCET | 0 | 0 | 0 | 0 | 0 | 1 | 0 | 4 | -142681969
87 | M | 780008000000 | KOLO RUČNÍ PRO ŠOUPĚ DN 65-80mm | kus | 8 |  | 0 |  |  | základní |  | 0 | 0.00105 | 0.0084 | 0 | 0 | 8 | M | 2 |  |  |  | ROZPOCET | 0 | 0 | 0 | 0 | 0 | 1 | 0 | 4 | -194311675
88 | K | 891244121 | Montáž vodovodních armatur na potrubí kompenzátorů ucpávkových a gumových nebo montážních vložek DN 80 | kus | 1 |  | 0 | CS ÚRS 2023 02 |  | základní |  | 0 | 0.00159 | 0.00159 | 0 | 0 | 4 | K | 2 |  |  |  | ROZPOCET | 0 | 0 | 0 | 0 | 0 | 1 | 0 | 4 | -464447133
| Online PSC |  | https://podminky.urs.cz/item/CS_URS_2023_02/891244121 | [14 empty] | Online PSC | 2
89 | M | 801008000016 | FLEXIBILNÍ TVAROVKA/MONTÁŽNÍ VLOŽKA KRÁTKÁ + SVORNÍKY DN 80mm (L=150-214) | kus | 1 |  | 0 |  |  | základní |  | 0 | 0.01421 | 0.01421 | 0 | 0 | 8 | M | 2 |  |  |  | ROZPOCET | 0 | 0 | 0 | 0 | 0 | 1 | 0 | 4 | 2124628478
90 | K | 891430080R | Indukční průtokoměr DN 80 mm, přírubové připojení, s převodníkem v odděleném provedení - dodávka a montáž | kus | 1 |  | 0 |  |  | základní |  | 0 | 0.0075 | 0.0075 | 0 | 0 | 4 | K | 2 |  |  |  | ROZPOCET | 0 | 0 | 0 | 0 | 0 | 1 | 0 | 4 | -1861946018
91 | K | 892241111 | Tlakové zkoušky vodou na potrubí DN do 80 | m | 1860 |  | 0 | CS ÚRS 2023 02 |  | základní |  | 0 | 0 | 0 | 0 | 0 | 4 | K | 2 |  |  |  | ROZPOCET | 0 | 0 | 0 | 0 | 0 | 1 | 0 | 4 | 1308781158
| Online PSC |  | https://podminky.urs.cz/item/CS_URS_2023_02/892241111 | [14 empty] | Online PSC | 2
| VV |  | 1613,0 "V1 |  | 1613 | [12 empty] | VV | 2 | 2 | True | 0 | ROZPOCET
| VV |  | 179,0 "V2 |  | 179 | [12 empty] | VV | 2 | 2 | True | 0 | ROZPOCET
| VV |  | 68,0 "V3 |  | 68 | [12 empty] | VV | 2 | 2 | True | 0 | ROZPOCET
| VV |  | Součet |  | 1860 | [12 empty] | VV | 2 | 4 | True | 1 | ROZPOCET
92 | K | 892300200R | Napojení na stávající kanalizaci do stávající šachty, zatěsněný prostup v kci šachty | kus | 1 |  | 0 |  |  | základní |  | 0 | 0 | 0 | 0 | 0 | 4 | K | 2 |  |  |  | ROZPOCET | 0 | 0 | 0 | 0 | 0 | 1 | 0 | 4 | 1408559479
93 | K | 892381111 | Tlakové zkoušky vodou na potrubí DN 250, 300 nebo 350 | m | 55 |  | 0 | CS ÚRS 2023 02 |  | základní |  | 0 | 0 | 0 | 0 | 0 | 4 | K | 2 |  |  |  | ROZPOCET | 0 | 0 | 0 | 0 | 0 | 1 | 0 | 4 | 891949849
| Online PSC |  | https://podminky.urs.cz/item/CS_URS_2023_02/892381111 | [14 empty] | Online PSC | 2
| VV |  | 55,0 "kanal.stoka DN 250 mm |  | 55 | [12 empty] | VV | 2 | 2 | True | 1 | ROZPOCET
94 | K | 894410101 | Osazení betonových dílců šachet kanalizačních dno DN 1000, výšky 600 mm | kus | 1 |  | 0 | CS ÚRS 2023 02 |  | základní |  | 0 | 0.41489 | 0.41489 | 0 | 0 | 4 | K | 2 |  |  |  | ROZPOCET | 0 | 0 | 0 | 0 | 0 | 1 | 0 | 4 | 259170584
| Online PSC |  | https://podminky.urs.cz/item/CS_URS_2023_02/894410101 | [14 empty] | Online PSC | 2
95 | M | 59224337 | dno betonové šachty kanalizační přímé 100x60x40cm | kus | 1 |  | 0 | CS ÚRS 2023 02 |  | základní |  | 0 | 1.6 | 1.6 | 0 | 0 | 8 | M | 2 |  |  |  | ROZPOCET | 0 | 0 | 0 | 0 | 0 | 1 | 0 | 4 | -575490428
96 | M | 59224348 | těsnění elastomerové pro spojení šachetních dílů DN 1000 | kus | 3 |  | 0 | CS ÚRS 2023 02 |  | základní |  | 0 | 0.002 | 0.006 | 0 | 0 | 8 | M | 2 |  |  |  | ROZPOCET | 0 | 0 | 0 | 0 | 0 | 1 | 0 | 4 | -1565795386
97 | K | 894410212 | Osazení betonových dílců šachet kanalizačních skruž rovná DN 1000, výšky 500 mm | kus | 1 |  | 0 | CS ÚRS 2023 02 |  | základní |  | 0 | 0.00989 | 0.00989 | 0 | 0 | 4 | K | 2 |  |  |  | ROZPOCET | 0 | 0 | 0 | 0 | 0 | 1 | 0 | 4 | -60926895
| Online PSC |  | https://podminky.urs.cz/item/CS_URS_2023_02/894410212 | [14 empty] | Online PSC | 2
98 | M | 59224068 | skruž betonová DN 1000x500 PS, 100x50x12cm PS | kus | 1 |  | 0 | CS ÚRS 2023 02 |  | základní |  | 0 | 0.526 | 0.526 | 0 | 0 | 8 | M | 2 |  |  |  | ROZPOCET | 0 | 0 | 0 | 0 | 0 | 1 | 0 | 4 | 1012033949
99 | K | 894412411 | Osazení betonových nebo železobetonových dílců pro šachty skruží přechodových | kus | 2 |  | 0 | CS ÚRS 2023 02 |  | základní |  | 0 | 0.01248 | 0.02496 | 0 | 0 | 4 | K | 2 |  |  |  | ROZPOCET | 0 | 0 | 0 | 0 | 0 | 1 | 0 | 4 | 354104028
| Online PSC |  | https://podminky.urs.cz/item/CS_URS_2023_02/894412411 | [14 empty] | Online PSC | 2
| VV |  | 1 "revizní šachta 29v |  | 1 | [12 empty] | VV | 2 | 2 | True | 0 | ROZPOCET
| VV |  | 1 "AŠ na protlaku, V1 |  | 1 | [12 empty] | VV | 2 | 2 | True | 0 | ROZPOCET
| VV |  | Součet |  | 2 | [12 empty] | VV | 2 | 4 | True | 1 | ROZPOCET
100 | M | 59224168 | skruž betonová přechodová 62,5/100x60x12cm, stupadla poplastovaná kapsová | kus | 2 |  | 0 | CS ÚRS 2023 02 |  | základní |  | 0 | 0.548 | 1.096 | 0 | 0 | 8 | M | 2 |  |  |  | ROZPOCET | 0 | 0 | 0 | 0 | 0 | 1 | 0 | 4 | -839657
101 | K | 89445001R | Příplatek za kompletní PP výstelku šachtového dna DN 1000 mm na potrubí DN 250 | kus | 1 |  | 0 |  |  | základní |  | 0 | 0 | 0 | 0 | 0 | 4 | K | 2 |  |  |  | ROZPOCET | 0 | 0 | 0 | 0 | 0 | 1 | 0 | 4 | -343277927
102 | K | 89445003R | Příplatek za kompletní PP výstelku šachtové skruže DN 1000 mm/ výška 500 mm | kus | 1 |  | 0 |  |  | základní |  | 0 | 0 | 0 | 0 | 0 | 4 | K | 2 |  |  |  | ROZPOCET | 0 | 0 | 0 | 0 | 0 | 1 | 0 | 4 | -1873772431
103 | K | 89445005R | Příplatek za kompletní PP výstelku šachtového konusu DN 1000-625/ 600 mm | kus | 1 |  | 0 |  |  | základní |  | 0 | 0 | 0 | 0 | 0 | 4 | K | 2 |  |  |  | ROZPOCET | 0 | 0 | 0 | 0 | 0 | 1 | 0 | 4 | 631142694
104 | K | 899104112 | Osazení poklopů litinových, ocelových nebo železobetonových včetně rámů pro třídu zatížení D400, E600 | kus | 9 |  | 0 | CS ÚRS 2023 02 |  | základní |  | 0 | 0.09 | 0.81 | 0 | 0 | 4 | K | 2 |  |  |  | ROZPOCET | 0 | 0 | 0 | 0 | 0 | 1 | 0 | 4 | 2091772532
| Online PSC |  | https://podminky.urs.cz/item/CS_URS_2023_02/899104112 | [14 empty] | Online PSC | 2
| VV |  | 1 "revizní šachta 29v |  | 1 | [12 empty] | VV | 2 | 2 | True | 0 | ROZPOCET
| VV |  | 8 "armaturní šachty, V1 |  | 8 | [12 empty] | VV | 2 | 2 | True | 0 | ROZPOCET
| VV |  | Součet |  | 9 | [12 empty] | VV | 2 | 4 | True | 1 | ROZPOCET
105 | M | 55241017R | poklop šachtový litinový kruhový DN 600 mm, betonolitinový rám, bez ventilace, tř.zat. D400, v. 160mm | kus | 9 |  | 0 |  |  | základní |  | 0 | 0.0563 | 0.5067 | 0 | 0 | 8 | M | 2 |  |  |  | ROZPOCET | 0 | 0 | 0 | 0 | 0 | 1 | 0 | 4 | 2032145771
106 | M | 56230860R | bio pachový filtr k poklopu | kus | 1 |  | 0 |  |  | základní |  | 0 | 0 | 0 | 0 | 0 | 8 | M | 2 |  |  |  | ROZPOCET | 0 | 0 | 0 | 0 | 0 | 1 | 0 | 4 | -588133853
107 | K | 899713111 | Orientační tabulky na vodovodních a kanalizačních řadech na sloupku ocelovém nebo betonovém | kus | 8 |  | 0 | CS ÚRS 2023 02 |  | základní |  | 0 | 0.00016 | 0.00128 | 0 | 0 | 4 | K | 2 |  |  |  | ROZPOCET | 0 | 0 | 0 | 0 | 0 | 1 | 0 | 4 | 1171857940
| Online PSC |  | https://podminky.urs.cz/item/CS_URS_2023_02/899713111 | [14 empty] | Online PSC | 2
108 | M | 14540101R | sloupek - ocelová trubka 5/4" dl. 2,30 m, včetně nátěru sloupku a betonové patky | kus | 8 |  | 0 |  |  | základní |  | 0 | 0.0088 | 0.0704 | 0 | 0 | 8 | M | 2 |  |  |  | ROZPOCET | 0 | 0 | 0 | 0 | 0 | 1 | 0 | 4 | -1844253481
109 | K | 899722112 | Krytí potrubí z plastů výstražnou fólií z PVC šířky 25 cm | m | 677 |  | 0 | CS ÚRS 2023 02 |  | základní |  | 0 | 7e-05 | 0.04739 | 0 | 0 | 4 | K | 2 |  |  |  | ROZPOCET | 0 | 0 | 0 | 0 | 0 | 1 | 0 | 4 | -1505201723
| Online PSC |  | https://podminky.urs.cz/item/CS_URS_2023_02/899722112 | [14 empty] | Online PSC | 2
| VV |  | 1613-(10+1163) "V1 |  | 440 | [12 empty] | VV | 2 | 2 | True | 0 | ROZPOCET
| VV |  | 179 "V2 |  | 179 | [12 empty] | VV | 2 | 2 | True | 0 | ROZPOCET
| VV |  | 68-10 "V3 |  | 58 | [12 empty] | VV | 2 | 2 | True | 0 | ROZPOCET
| VV |  | Součet - potrubí mimo protlaky |  | 677 | [12 empty] | VV | 2 | 4 | True | 1 | ROZPOCET
110 | K | 89991111R | Kluzné objímky (pojízdná sedla) pro zasunutí potrubí do chráničky výšky 36 mm vnějšího průměru potrubí přes 82 do 112 mm | kus | 10 |  | 0 |  |  | základní |  | 0 | 8e-05 | 0.0008 | 0 | 0 | 4 | K | 2 |  |  |  | ROZPOCET | 0 | 0 | 0 | 0 | 0 | 1 | 0 | 4 | -85431943
| P |  | Poznámka k položce: - 1 objímka = 3 segmenty - rozteč objímek uvažována 1,5 m | [14 empty] | P | 2
| VV |  | 10 "protlak PE chráničky, protlak M 11,0 - 21,0 , V1 |  | 10 | [12 empty] | VV | 2 | 2 | True | 1 | ROZPOCET
111 | K | 899913134 | Koncové uzavírací manžety chrániček DN potrubí x DN chráničky DN 80 x 200 | kus | 2 |  | 0 | CS ÚRS 2023 02 |  | základní |  | 0 | 0.00066 | 0.00132 | 0 | 0 | 4 | K | 2 |  |  |  | ROZPOCET | 0 | 0 | 0 | 0 | 0 | 1 | 0 | 4 | -1889990299
| Online PSC |  | https://podminky.urs.cz/item/CS_URS_2023_02/899913134 | [14 empty] | Online PSC | 2
| VV |  | 2 "uzavření chráničky PE, protlak M 11,0 - 21,0 , V1 |  | 2 | [12 empty] | VV | 2 | 2 | True | 1 | ROZPOCET
112 | K | R-8999020 | Zřízení prostupu pro potrubí D 90 mm - vyvrtání otvoru + segmentové těsnění | kus | 16 |  | 0 |  |  | základní |  | 0 | 0 | 0 | 0 | 0 | 4 | K | 2 |  |  |  | ROZPOCET | 0 | 0 | 0 | 0 | 0 | 1 | 0 | 4 | -1066884640
| VV |  | 8*2 "armaturní šachty |  | 16 | [12 empty] | VV | 2 | 2 | True | 1 | ROZPOCET
| D | 998 | Přesun hmot |  |  |  | 0 |  |  |  |  | 0 |  | 0 |  | 0 | 1 | D | 1 |  |  |  | ROZPOCET | [6 empty] | 0
113 | K | 998276101 | Přesun hmot pro trubní vedení hloubené z trub z plastických hmot nebo sklolaminátových pro vodovody, kanalizace, teplovody, produktovody v otevřeném výkopu dopravní vzdálenost do 15 m | t | 58.583 |  | 0 | CS ÚRS 2023 02 |  | základní |  | 0 | 0 | 0 | 0 | 0 | 4 | K | 2 |  |  |  | ROZPOCET | 0 | 0 | 0 | 0 | 0 | 1 | 0 | 4 | -928811331
| Online PSC |  | https://podminky.urs.cz/item/CS_URS_2023_02/998276101 | [14 empty] | Online PSC | 2
| D | PSV | Práce a dodávky PSV |  |  |  | 0 |  |  |  |  | 0 |  | 0.25325 |  | 0 | 2 | D | 0 |  |  |  | ROZPOCET | [6 empty] | 0
| D | 711 | Izolace proti vodě, vlhkosti a plynům |  |  |  | 0 |  |  |  |  | 0 |  | 0.15315 |  | 0 | 2 | D | 1 |  |  |  | ROZPOCET | [6 empty] | 0
114 | K | 711192201 | Provedení izolace proti zemní vlhkosti hydroizolační stěrkou na ploše svislé S dvouvrstvá na betonu | m2 | 102.1 |  | 0 | CS ÚRS 2023 02 |  | základní |  | 0 | 0 | 0 | 0 | 0 | 16 | K | 2 |  |  |  | ROZPOCET | 0 | 0 | 0 | 0 | 0 | 1 | 0 | 16 | -1465441786
| Online PSC |  | https://podminky.urs.cz/item/CS_URS_2023_02/711192201 | [14 empty] | Online PSC | 2
| VV |  | 2*8,0+14,8+15,2 |  | 46 | [12 empty] | VV | 2 | 2 | True | 0 | ROZPOCET
| VV |  | 3*12,8 |  | 38.4 | [12 empty] | VV | 2 | 2 | True | 0 | ROZPOCET
| VV |  | 17,7 |  | 17.7 | [12 empty] | VV | 2 | 2 | True | 0 | ROZPOCET
| VV |  | Součet - ochrana vnějšího povrchu stěn AŠ proti mírně agresivní vodě |  | 102.1 | [12 empty] | VV | 2 | 4 | True | 1 | ROZPOCET
115 | M | 24551050 | stěrka hydroizolační cementová kapilárně aktivní s dodatečnou krystalizací do spodní stavby | kg | 153.15 |  | 0 | CS ÚRS 2023 02 |  | základní |  | 0 | 0.001 | 0.15315 | 0 | 0 | 32 | M | 2 |  |  |  | ROZPOCET | 0 | 0 | 0 | 0 | 0 | 1 | 0 | 16 | -111109966
| P |  | Poznámka k položce: spotřeba na 2 vrstvy 1,5 kg/m2 | [14 empty] | P | 2
| VV |  | 102,1*1,5 'Přepočtené koeficientem množství |  | 153.15 | [12 empty] | VV | 2 | 2 | False | 1 | ROZPOCET
116 | K | 998711101 | Přesun hmot pro izolace proti vodě, vlhkosti a plynům stanovený z hmotnosti přesunovaného materiálu vodorovná dopravní vzdálenost do 50 m v objektech výšky do 6 m | t | 0.153 |  | 0 | CS ÚRS 2023 02 |  | základní |  | 0 | 0 | 0 | 0 | 0 | 16 | K | 2 |  |  |  | ROZPOCET | 0 | 0 | 0 | 0 | 0 | 1 | 0 | 16 | 628775638
| Online PSC |  | https://podminky.urs.cz/item/CS_URS_2023_02/998711101 | [14 empty] | Online PSC | 2
| D | 767 | Konstrukce zámečnické |  |  |  | 0 |  |  |  |  | 0 |  | 0.1001 |  | 0 | 2 | D | 1 |  |  |  | ROZPOCET | [6 empty] | 0
117 | K | 767861001 | Montáž vnitřních kovových žebříků přímých délky do 2 m, ukotvených do betonu | kus | 6 |  | 0 | CS ÚRS 2023 02 |  | základní |  | 0 | 0 | 0 | 0 | 0 | 16 | K | 2 |  |  |  | ROZPOCET | 0 | 0 | 0 | 0 | 0 | 1 | 0 | 16 | 491905891
| Online PSC |  | https://podminky.urs.cz/item/CS_URS_2023_02/767861001 | [14 empty] | Online PSC | 2
118 | M | 44983160R | žebřík jednoduchý přímý š. 400 mm z nerezové oceli dl. 1,60 m, stupně s protiskluzovou úpravou, výsuvné madlo | kus | 3 |  | 0 |  |  | základní |  | 0 | 0.0082 | 0.0246 | 0 | 0 | 8 | M | 2 |  |  |  | ROZPOCET | 0 | 0 | 0 | 0 | 0 | 1 | 0 | 4 | -96001350
119 | M | 44983180R | žebřík jednoduchý přímý š. 400 mm z nerezové oceli dl. 1,80 m, stupně s protiskluzovou úpravou, výsuvné madlo | kus | 1 |  | 0 |  |  | základní |  | 0 | 0.0092 | 0.0092 | 0 | 0 | 8 | M | 2 |  |  |  | ROZPOCET | 0 | 0 | 0 | 0 | 0 | 1 | 0 | 4 | 2042586578
120 | M | 44983170R | žebřík jednoduchý přímý š. 400 mm z nerezové oceli dl. 1,70 m, stupně s protiskluzovou úpravou, výsuvné madlo | kus | 2 |  | 0 |  |  | základní |  | 0 | 0.0087 | 0.0174 | 0 | 0 | 8 | M | 2 |  |  |  | ROZPOCET | 0 | 0 | 0 | 0 | 0 | 1 | 0 | 4 | -255889972
121 | K | 767861011 | Montáž vnitřních kovových žebříků přímých délky přes 2 do 5 m, ukotvených do betonu | kus | 2 |  | 0 | CS ÚRS 2023 02 |  | základní |  | 0 | 0 | 0 | 0 | 0 | 16 | K | 2 |  |  |  | ROZPOCET | 0 | 0 | 0 | 0 | 0 | 1 | 0 | 16 | 171623030
| Online PSC |  | https://podminky.urs.cz/item/CS_URS_2023_02/767861011 | [14 empty] | Online PSC | 2
122 | M | 44983360R | žebřík jednoduchý přímý š. 400 mm z nerezové oceli dl. 3,60 m, stupně s protiskluzovou úpravou, výsuvné madlo | kus | 1 |  | 0 |  |  | základní |  | 0 | 0.0183 | 0.0183 | 0 | 0 | 8 | M | 2 |  |  |  | ROZPOCET | 0 | 0 | 0 | 0 | 0 | 1 | 0 | 4 | 983941039
123 | M | 44983350R | žebřík jednoduchý přímý š. 400 mm z nerezové oceli dl. 3,50 m, stupně s protiskluzovou úpravou, výsuvné madlo | kus | 1 |  | 0 |  |  | základní |  | 0 | 0.0178 | 0.0178 | 0 | 0 | 8 | M | 2 |  |  |  | ROZPOCET | 0 | 0 | 0 | 0 | 0 | 1 | 0 | 4 | -1863958452
124 | K | R-7675622 | Pomocný kotvící a upevňovací materiál - kotvení potrubí a armatur - dodávka a montáž do stěny armaturní šachty | soubor | 8 |  | 0 |  |  | základní |  | 0 | 0.0016 | 0.0128 | 0 | 0 | 16 | K | 2 |  |  |  | ROZPOCET | 0 | 0 | 0 | 0 | 0 | 1 | 0 | 16 | 402696995
125 | K | 998767101 | Přesun hmot pro zámečnické konstrukce stanovený z hmotnosti přesunovaného materiálu vodorovná dopravní vzdálenost do 50 m v objektech výšky do 6 m | t | 0.013 |  | 0 | CS ÚRS 2023 02 |  | základní |  | 0 | 0 | 0 | 0 | 0 | 16 | K | 2 |  |  |  | ROZPOCET | 0 | 0 | 0 | 0 | 0 | 1 | 0 | 16 | 63000460
| Online PSC |  | https://podminky.urs.cz/item/CS_URS_2023_02/998767101 | [14 empty] | Online PSC | 2

## 02 - IO 02 - Splašková ka...
{0227cfcb-1fa3-4026-b1c8-2710944a0c78}
2
| KRYCÍ LIST SOUPISU PRACÍ | [7 empty] | v --- níže se nacházejí doplnkové a pomocné údaje k sestavám --- v | [8 empty] | False
Stavba:
Splašková kanalizace Štěpánov s převedením odp. vod do Přelouče
Objekt:
02 - IO 02 - Splašková kanalizace - gravitace
| KSO: |  |  |  |  | CC-CZ:
| Místo: |  | k.ú. Klenovka, k.ú. Štěpánov |  |  | Datum: | 29. 8. 2023
| Zadavatel: |  |  |  |  | IČ: | 00274101
|  | Město Přelouč, Československé armády 1665, Přelouč |  |  |  | DIČ:
| Uchazeč: |  |  |  |  | IČ: | Vyplň údaj
|  | Vyplň údaj |  |  |  | DIČ: | Vyplň údaj
| Projektant: |  |  |  |  | IČ: | 27482782
|  | IKKO Hradec Králové, s.r.o., Bratří Štefanů 238,HK |  |  |  | DIČ: | CZ27482782
| Zpracovatel: |  |  |  |  | IČ:
|  | K. Hlaváčková |  |  |  | DIČ:
Poznámka:
| Cena bez DPH | [5 empty] | 0
|  |  | Základ daně |  |  | Sazba daně | Výše daně
| DPH | základní | 0 |  |  | 21% | 0
|  | snížená | 0 |  |  | 12% | 0
|  | zákl. přenesená | 0 |  |  | 21% | 0
|  | sníž. přenesená | 0 |  |  | 12% | 0
|  | nulová | 0 |  |  | 0% | 0
| Cena s DPH |  |  | v | CZK |  | 0
REKAPITULACE ČLENĚNÍ SOUPISU PRACÍ
Stavba:
Splašková kanalizace Štěpánov s převedením odp. vod do Přelouče
Objekt:
02 - IO 02 - Splašková kanalizace - gravitace
Místo: |  |  | k.ú. Klenovka, k.ú. Štěpánov |  |  | Datum: | 29. 8. 2023
Zadavatel: |  |  | Město Přelouč, Československé armády 1665, Přelouč |  |  | Projektant: | IKKO Hradec Králové, s.r.o., Bratří Štefanů 238,HK
Uchazeč: |  |  | Vyplň údaj |  |  | Zpracovatel: | K. Hlaváčková
Kód dílu - Popis | [6 empty] | Cena celkem [CZK]
Náklady stavby celkem | [6 empty] | 0 | [11 empty] | -1
| HSV - HSV | [5 empty] | 0
| 1 - Zemní práce | [5 empty] | 0
| 3 - Svislé a kompletní konstrukce | [5 empty] | 0
| 4 - Vodorovné konstrukce | [5 empty] | 0
| 8 - Trubní vedení | [5 empty] | 0
| 998 - Přesun hmot | [5 empty] | 0
SOUPIS PRACÍ
Stavba:
Splašková kanalizace Štěpánov s převedením odp. vod do Přelouče
Objekt:
02 - IO 02 - Splašková kanalizace - gravitace
Místo: |  |  | k.ú. Klenovka, k.ú. Štěpánov |  |  | Datum: | 29. 8. 2023
Zadavatel: |  |  | Město Přelouč, Československé armády 1665, Přelouč |  |  | Projektant: | IKKO Hradec Králové, s.r.o., Bratří Štefanů 238,HK
Uchazeč: |  |  | Vyplň údaj |  |  | Zpracovatel: | K. Hlaváčková
PČ | Typ | Kód | Popis | MJ | Množství | J.cena [CZK] | Cena celkem [CZK] | Cenová soustava |  | DPH | J. Nh [h] | Nh celkem [h] | J. hmotnost [t] | Hmotnost celkem [t] | J. suť [t] | Suť Celkem [t]
Náklady soupisu celkem | [6 empty] | 0 |  |  |  |  | 0 |  | 125.7464 |  | 0 |  | D | -1 | [10 empty] | 0
| D | HSV | HSV |  |  |  | 0 |  |  |  |  | 0 |  | 125.7464 |  | 0 | 1 | D | 0 |  |  |  | ROZPOCET | [6 empty] | 0
| D | 1 | Zemní práce |  |  |  | 0 |  |  |  |  | 0 |  | 6.6506 |  | 0 | 1 | D | 1 |  |  |  | ROZPOCET | [6 empty] | 0
1 | K | 115101201 | Čerpání vody na dopravní výšku do 10 m s uvažovaným průměrným přítokem do 500 l/min | hod | 480 |  | 0 | CS ÚRS 2023 02 |  | základní |  | 0 | 3e-05 | 0.0144 | 0 | 0 | 4 | K | 2 |  |  |  | ROZPOCET | 0 | 0 | 0 | 0 | 0 | 1 | 0 | 4 | 1231590329
| Online PSC |  | https://podminky.urs.cz/item/CS_URS_2023_02/115101201 | [14 empty] | Online PSC | 2
2 | K | 115101301 | Pohotovost záložní čerpací soupravy pro dopravní výšku do 10 m s uvažovaným průměrným přítokem do 500 l/min | den | 20 |  | 0 | CS ÚRS 2023 02 |  | základní |  | 0 | 0 | 0 | 0 | 0 | 4 | K | 2 |  |  |  | ROZPOCET | 0 | 0 | 0 | 0 | 0 | 1 | 0 | 4 | 82000346
| Online PSC |  | https://podminky.urs.cz/item/CS_URS_2023_02/115101301 | [14 empty] | Online PSC | 2
3 | K | 119001405 | Dočasné zajištění podzemního potrubí nebo vedení ve výkopišti ve stavu i poloze, ve kterých byla na začátku zemních prací a to s podepřením, vzepřením nebo vyvěšením, případně s ochranným bedněním, se zřízením a odstraněním zajišťovací konstrukce, s opotřebením hmot potrubí plastového, jmenovité světlosti DN do 200 mm | m | 22.5 |  | 0 | CS ÚRS 2023 02 |  | základní |  | 0 | 0.0369 | 0.83025 | 0 | 0 | 4 | K | 2 |  |  |  | ROZPOCET | 0 | 0 | 0 | 0 | 0 | 1 | 0 | 4 | -696580722
| Online PSC |  | https://podminky.urs.cz/item/CS_URS_2023_02/119001405 | [14 empty] | Online PSC | 2
| VV |  | (2*1,2)+(9*0,9) "stoka A |  | 10.5 | [12 empty] | VV | 2 | 2 | True | 0 | ROZPOCET
| VV |  | 7*1,2 "stoka A1 |  | 8.4 | [12 empty] | VV | 2 | 2 | True | 0 | ROZPOCET
| VV |  | 2*0,9 "stoka B |  | 1.8 | [12 empty] | VV | 2 | 2 | True | 0 | ROZPOCET
| VV |  | 2*0,9 "stoka C |  | 1.8 | [12 empty] | VV | 2 | 2 | True | 0 | ROZPOCET
| VV |  | Součet |  | 22.5 | [12 empty] | VV | 2 | 4 | True | 1 | ROZPOCET
4 | K | 119001412 | Dočasné zajištění podzemního potrubí nebo vedení ve výkopišti ve stavu i poloze, ve kterých byla na začátku zemních prací a to s podepřením, vzepřením nebo vyvěšením, případně s ochranným bedněním, se zřízením a odstraněním zajišťovací konstrukce, s opotřebením hmot potrubí betonového, kameninového nebo železobetonového, světlosti DN přes 200 do 500 mm | m | 2.1 |  | 0 | CS ÚRS 2023 02 |  | základní |  | 0 | 0.01269 | 0.026649 | 0 | 0 | 4 | K | 2 |  |  |  | ROZPOCET | 0 | 0 | 0 | 0 | 0 | 1 | 0 | 4 | -1964431822
| Online PSC |  | https://podminky.urs.cz/item/CS_URS_2023_02/119001412 | [14 empty] | Online PSC | 2
| VV |  | (1*1,2)+(1*0,9) "stoka A |  | 2.1 | [12 empty] | VV | 2 | 2 | True | 1 | ROZPOCET
5 | K | 119001421 | Dočasné zajištění podzemního potrubí nebo vedení ve výkopišti ve stavu i poloze, ve kterých byla na začátku zemních prací a to s podepřením, vzepřením nebo vyvěšením, případně s ochranným bedněním, se zřízením a odstraněním zajišťovací konstrukce, s opotřebením hmot kabelů a kabelových tratí z volně ložených kabelů a to do 3 kabelů | m | 6.6 |  | 0 | CS ÚRS 2023 02 |  | základní |  | 0 | 0.0369 | 0.24354 | 0 | 0 | 4 | K | 2 |  |  |  | ROZPOCET | 0 | 0 | 0 | 0 | 0 | 1 | 0 | 4 | -1207037284
| Online PSC |  | https://podminky.urs.cz/item/CS_URS_2023_02/119001421 | [14 empty] | Online PSC | 2
| VV |  | (5*0,9) "stoka A |  | 4.5 | [12 empty] | VV | 2 | 2 | True | 0 | ROZPOCET
| VV |  | 1*1,2 "stoka A1 |  | 1.2 | [12 empty] | VV | 2 | 2 | True | 0 | ROZPOCET
| VV |  | 1*0,9 "stoka C |  | 0.9 | [12 empty] | VV | 2 | 2 | True | 0 | ROZPOCET
| VV |  | Součet |  | 6.6 | [12 empty] | VV | 2 | 4 | True | 1 | ROZPOCET
6 | K | 122151101 | Odkopávky a prokopávky nezapažené strojně v hornině třídy těžitelnosti I skupiny 1 a 2 do 20 m3 | m3 | 2.7 |  | 0 | CS ÚRS 2023 02 |  | základní |  | 0 | 0 | 0 | 0 | 0 | 4 | K | 2 |  |  |  | ROZPOCET | 0 | 0 | 0 | 0 | 0 | 1 | 0 | 4 | 681491651
| Online PSC |  | https://podminky.urs.cz/item/CS_URS_2023_02/122151101 | [14 empty] | Online PSC | 2
| VV |  | 0,36+1,17+1,17 "pro výustní objekt |  | 2.7 | [12 empty] | VV | 2 | 2 | True | 1 | ROZPOCET
7 | K | 129001101 | Příplatek k cenám vykopávek za ztížení vykopávky v blízkosti podzemního vedení nebo výbušnin v horninách jakékoliv třídy | m3 | 347.457 |  | 0 | CS ÚRS 2023 02 |  | základní |  | 0 | 0 | 0 | 0 | 0 | 4 | K | 2 |  |  |  | ROZPOCET | 0 | 0 | 0 | 0 | 0 | 1 | 0 | 4 | -891372041
| Online PSC |  | https://podminky.urs.cz/item/CS_URS_2023_02/129001101 | [14 empty] | Online PSC | 2
| VV |  | 0,20*(217,40+1519,883) |  | 347.457 | [12 empty] | VV | 2 | 2 | True | 1 | ROZPOCET
8 | K | 131151203 | Hloubení zapažených jam a zářezů strojně s urovnáním dna do předepsaného profilu a spádu v hornině třídy těžitelnosti I skupiny 1 a 2 přes 50 do 100 m3 | m3 | 97.83 |  | 0 | CS ÚRS 2023 02 |  | základní |  | 0 | 0 | 0 | 0 | 0 | 4 | K | 2 |  |  |  | ROZPOCET | 0 | 0 | 0 | 0 | 0 | 1 | 0 | 4 | -1410764805
| Online PSC |  | https://podminky.urs.cz/item/CS_URS_2023_02/131151203 | [14 empty] | Online PSC | 2
| VV |  | 0,45*(10*(2*2*1,7)+(2*2*2,15)+6*(2*2*2,7)) "stoka A |  | 63.63 | [12 empty] | VV | 2 | 2 | True | 0 | ROZPOCET
| VV |  | 0,45*(3*(2*2*1,6)+(2*2*1,8)) "stoka A1 |  | 11.88 | [12 empty] | VV | 2 | 2 | True | 0 | ROZPOCET
| VV |  | 0,45*(4*(2*2*1,75)+(2*2*2,1)) "stoka B |  | 16.38 | [12 empty] | VV | 2 | 2 | True | 0 | ROZPOCET
| VV |  | 0,45*(2*(2*2*1,65)) "stoka C |  | 5.94 | [12 empty] | VV | 2 | 2 | True | 0 | ROZPOCET
| VV |  | Součet |  | 97.83 | [12 empty] | VV | 2 | 4 | True | 1 | ROZPOCET
9 | K | 131251203 | Hloubení zapažených jam a zářezů strojně s urovnáním dna do předepsaného profilu a spádu v hornině třídy těžitelnosti I skupiny 3 přes 50 do 100 m3 | m3 | 76.09 |  | 0 | CS ÚRS 2023 02 |  | základní |  | 0 | 0 | 0 | 0 | 0 | 4 | K | 2 |  |  |  | ROZPOCET | 0 | 0 | 0 | 0 | 0 | 1 | 0 | 4 | 496922388
| Online PSC |  | https://podminky.urs.cz/item/CS_URS_2023_02/131251203 | [14 empty] | Online PSC | 2
| VV |  | 0,35*(10*(2*2*1,7)+(2*2*2,15)+6*(2*2*2,7)) "stoka A |  | 49.49 | [12 empty] | VV | 2 | 2 | True | 0 | ROZPOCET
| VV |  | 0,35*(3*(2*2*1,6)+(2*2*1,8)) "stoka A1 |  | 9.24 | [12 empty] | VV | 2 | 2 | True | 0 | ROZPOCET
| VV |  | 0,35*(4*(2*2*1,75)+(2*2*2,1)) "stoka B |  | 12.74 | [12 empty] | VV | 2 | 2 | True | 0 | ROZPOCET
| VV |  | 0,35*(2*(2*2*1,65)) "stoka C |  | 4.62 | [12 empty] | VV | 2 | 2 | True | 0 | ROZPOCET
| VV |  | Součet |  | 76.09 | [12 empty] | VV | 2 | 4 | True | 1 | ROZPOCET
10 | K | 131351202 | Hloubení zapažených jam a zářezů strojně s urovnáním dna do předepsaného profilu a spádu v hornině třídy těžitelnosti II skupiny 4 přes 20 do 50 m3 | m3 | 43.48 |  | 0 | CS ÚRS 2023 02 |  | základní |  | 0 | 0 | 0 | 0 | 0 | 4 | K | 2 |  |  |  | ROZPOCET | 0 | 0 | 0 | 0 | 0 | 1 | 0 | 4 | 1633884084
| Online PSC |  | https://podminky.urs.cz/item/CS_URS_2023_02/131351202 | [14 empty] | Online PSC | 2
| VV |  | 0,20*(10*(2*2*1,7)+(2*2*2,15)+6*(2*2*2,7)) "stoka A |  | 28.28 | [12 empty] | VV | 2 | 2 | True | 0 | ROZPOCET
| VV |  | 0,20*(3*(2*2*1,6)+(2*2*1,8)) "stoka A1 |  | 5.28 | [12 empty] | VV | 2 | 2 | True | 0 | ROZPOCET
| VV |  | 0,20*(4*(2*2*1,75)+(2*2*2,1)) "stoka B |  | 7.28 | [12 empty] | VV | 2 | 2 | True | 0 | ROZPOCET
| VV |  | 0,20*(2*(2*2*1,65)) "stoka C |  | 2.64 | [12 empty] | VV | 2 | 2 | True | 0 | ROZPOCET
| VV |  | Součet |  | 43.48 | [12 empty] | VV | 2 | 4 | True | 1 | ROZPOCET
11 | K | 132151251 | Hloubení nezapažených rýh šířky přes 800 do 2 000 mm strojně s urovnáním dna do předepsaného profilu a spádu v hornině třídy těžitelnosti I skupiny 1 a 2 do 20 m3 | m3 | 2.925 |  | 0 | CS ÚRS 2023 02 |  | základní |  | 0 | 0 | 0 | 0 | 0 | 4 | K | 2 |  |  |  | ROZPOCET | 0 | 0 | 0 | 0 | 0 | 1 | 0 | 4 | 1605994293
| Online PSC |  | https://podminky.urs.cz/item/CS_URS_2023_02/132151251 | [14 empty] | Online PSC | 2
| VV |  | (5*0,9*0,65) "přepad z PSOV1 |  | 2.925 | [12 empty] | VV | 2 | 2 | True | 1 | ROZPOCET
12 | K | 132154205 | Hloubení zapažených rýh šířky přes 800 do 2 000 mm strojně s urovnáním dna do předepsaného profilu a spádu v hornině třídy těžitelnosti I skupiny 1 a 2 přes 500 do 1 000 m3 | m3 | 683.947 |  | 0 | CS ÚRS 2023 02 |  | základní |  | 0 | 0 | 0 | 0 | 0 | 4 | K | 2 |  |  |  | ROZPOCET | 0 | 0 | 0 | 0 | 0 | 1 | 0 | 4 | -490397139
| Online PSC |  | https://podminky.urs.cz/item/CS_URS_2023_02/132154205 | [14 empty] | Online PSC | 2
| VV |  | 0,45*((167,5*0,9*1,7)+(3,5*0,9*2,15)+(200*0,9*2,5)+(114*1,2*1,5)+(7*1,2*2,4)) "stoka A |  | 422.283 | [12 empty] | VV | 2 | 2 | True | 0 | ROZPOCET
| VV |  | 0,45*((131*1,2*1,55)+(7*1,2*1,5)) "stoka A1 |  | 115.317 | [12 empty] | VV | 2 | 2 | True | 0 | ROZPOCET
| VV |  | 0,45*((140*0,9*1,7)+(5*0,9*2,15)+(10*0,9*2,5)) "stoka B |  | 110.869 | [12 empty] | VV | 2 | 2 | True | 0 | ROZPOCET
| VV |  | 0,45*((56,5*0,9*1,5)+(1,5*0,9*1,9)) "stoka C |  | 35.478 | [12 empty] | VV | 2 | 2 | True | 0 | ROZPOCET
| VV |  | Součet |  | 683.947 | [12 empty] | VV | 2 | 4 | True | 1 | ROZPOCET
13 | K | 132254205 | Hloubení zapažených rýh šířky přes 800 do 2 000 mm strojně s urovnáním dna do předepsaného profilu a spádu v hornině třídy těžitelnosti I skupiny 3 přes 500 do 1 000 m3 | m3 | 531.959 |  | 0 | CS ÚRS 2023 02 |  | základní |  | 0 | 0 | 0 | 0 | 0 | 4 | K | 2 |  |  |  | ROZPOCET | 0 | 0 | 0 | 0 | 0 | 1 | 0 | 4 | 1373374622
| Online PSC |  | https://podminky.urs.cz/item/CS_URS_2023_02/132254205 | [14 empty] | Online PSC | 2
| VV |  | 0,35*((167,5*0,9*1,7)+(3,5*0,9*2,15)+(200*0,9*2,5)+(114*1,2*1,5)+(7*1,2*2,4)) "stoka A |  | 328.443 | [12 empty] | VV | 2 | 2 | True | 0 | ROZPOCET
| VV |  | 0,35*((131*1,2*1,55)+(7*1,2*1,5)) "stoka A1 |  | 89.691 | [12 empty] | VV | 2 | 2 | True | 0 | ROZPOCET
| VV |  | 0,35*((140*0,9*1,7)+(5*0,9*2,15)+(10*0,9*2,5)) "stoka B |  | 86.231 | [12 empty] | VV | 2 | 2 | True | 0 | ROZPOCET
| VV |  | 0,35*((56,5*0,9*1,5)+(1,5*0,9*1,9)) "stoka C |  | 27.594 | [12 empty] | VV | 2 | 2 | True | 0 | ROZPOCET
| VV |  | Součet |  | 531.959 | [12 empty] | VV | 2 | 4 | True | 1 | ROZPOCET
14 | K | 132354204 | Hloubení zapažených rýh šířky přes 800 do 2 000 mm strojně s urovnáním dna do předepsaného profilu a spádu v hornině třídy těžitelnosti II skupiny 4 přes 100 do 500 m3 | m3 | 303.977 |  | 0 | CS ÚRS 2023 02 |  | základní |  | 0 | 0 | 0 | 0 | 0 | 4 | K | 2 |  |  |  | ROZPOCET | 0 | 0 | 0 | 0 | 0 | 1 | 0 | 4 | 187088166
| Online PSC |  | https://podminky.urs.cz/item/CS_URS_2023_02/132354204 | [14 empty] | Online PSC | 2
| VV |  | 0,20*((167,5*0,9*1,7)+(3,5*0,9*2,15)+(200*0,9*2,5)+(114*1,2*1,5)+(7*1,2*2,4)) "stoka A |  | 187.682 | [12 empty] | VV | 2 | 2 | True | 0 | ROZPOCET
| VV |  | 0,20*((131*1,2*1,55)+(7*1,2*1,5)) "stoka A1 |  | 51.252 | [12 empty] | VV | 2 | 2 | True | 0 | ROZPOCET
| VV |  | 0,20*((140*0,9*1,7)+(5*0,9*2,15)+(10*0,9*2,5)) "stoka B |  | 49.275 | [12 empty] | VV | 2 | 2 | True | 0 | ROZPOCET
| VV |  | 0,20*((56,5*0,9*1,5)+(1,5*0,9*1,9)) "stoka C |  | 15.768 | [12 empty] | VV | 2 | 2 | True | 0 | ROZPOCET
| VV |  | Součet |  | 303.977 | [12 empty] | VV | 2 | 4 | True | 1 | ROZPOCET
15 | K | 151201101 | Zřízení pažení a rozepření stěn rýh pro podzemní vedení zátažné, hloubky do 2 m | m2 | 1093 |  | 0 | CS ÚRS 2023 02 |  | základní |  | 0 | 0.00199 | 2.1751 | 0 | 0 | 4 | K | 2 |  |  |  | ROZPOCET | 0 | 0 | 0 | 0 | 0 | 1 | 0 | 4 | -471418853
| Online PSC |  | https://podminky.urs.cz/item/CS_URS_2023_02/151201101 | [14 empty] | Online PSC | 2
| VV |  | (2*114*1,95) "stoka A |  | 444.6 | [12 empty] | VV | 2 | 2 | True | 0 | ROZPOCET
| VV |  | (2*138*1,95) "stoka A1 |  | 538.2 | [12 empty] | VV | 2 | 2 | True | 0 | ROZPOCET
| VV |  | (58*1,9) "stoka C |  | 110.2 | [12 empty] | VV | 2 | 2 | True | 0 | ROZPOCET
| VV |  | Součet |  | 1093 | [12 empty] | VV | 2 | 4 | True | 1 | ROZPOCET
16 | K | 151201102 | Zřízení pažení a rozepření stěn rýh pro podzemní vedení zátažné, hloubky přes 2 do 4 m | m2 | 1328 |  | 0 | CS ÚRS 2023 02 |  | základní |  | 0 | 0.00201 | 2.6693 | 0 | 0 | 4 | K | 2 |  |  |  | ROZPOCET | 0 | 0 | 0 | 0 | 0 | 1 | 0 | 4 | -1795814794
| Online PSC |  | https://podminky.urs.cz/item/CS_URS_2023_02/151201102 | [14 empty] | Online PSC | 2
| VV |  | (171*2,15)+(200*2,95)+(2*7*2,4) "stoka A |  | 991.25 | [12 empty] | VV | 2 | 2 | True | 0 | ROZPOCET
| VV |  | (145*2,15)+(10*2,5) "stoka B |  | 336.75 | [12 empty] | VV | 2 | 2 | True | 0 | ROZPOCET
| VV |  | Součet |  | 1328 | [12 empty] | VV | 2 | 4 | True | 1 | ROZPOCET
17 | K | 151201111 | Odstranění pažení a rozepření stěn rýh pro podzemní vedení s uložením materiálu na vzdálenost do 3 m od kraje výkopu zátažné, hloubky do 2 m | m2 | 1093 |  | 0 | CS ÚRS 2023 02 |  | základní |  | 0 | 0 | 0 | 0 | 0 | 4 | K | 2 |  |  |  | ROZPOCET | 0 | 0 | 0 | 0 | 0 | 1 | 0 | 4 | 537230947
| Online PSC |  | https://podminky.urs.cz/item/CS_URS_2023_02/151201111 | [14 empty] | Online PSC | 2
18 | K | 151201112 | Odstranění pažení a rozepření stěn rýh pro podzemní vedení s uložením materiálu na vzdálenost do 3 m od kraje výkopu zátažné, hloubky přes 2 do 4 m | m2 | 1328 |  | 0 | CS ÚRS 2023 02 |  | základní |  | 0 | 0 | 0 | 0 | 0 | 4 | K | 2 |  |  |  | ROZPOCET | 0 | 0 | 0 | 0 | 0 | 1 | 0 | 4 | 1494689913
| Online PSC |  | https://podminky.urs.cz/item/CS_URS_2023_02/151201112 | [14 empty] | Online PSC | 2
19 | K | 151201201 | Zřízení pažení stěn výkopu bez rozepření nebo vzepření zátažné, hloubky do 4 m | m2 | 265.6 |  | 0 | CS ÚRS 2023 02 |  | základní |  | 0 | 0.00149 | 0.39574 | 0 | 0 | 4 | K | 2 |  |  |  | ROZPOCET | 0 | 0 | 0 | 0 | 0 | 1 | 0 | 4 | -1866180226
| Online PSC |  | https://podminky.urs.cz/item/CS_URS_2023_02/151201201 | [14 empty] | Online PSC | 2
| VV |  | 11*(2*2*2,15)+6*(2*2*3,15) "stoka A |  | 170.2 | [12 empty] | VV | 2 | 2 | True | 0 | ROZPOCET
| VV |  | 3*(2*2*2,05)+(2*2*2,25) "stoka A1 |  | 33.6 | [12 empty] | VV | 2 | 2 | True | 0 | ROZPOCET
| VV |  | 4*(2*2*2,2)+(2*2*2,55) "stoka B |  | 45.4 | [12 empty] | VV | 2 | 2 | True | 0 | ROZPOCET
| VV |  | 2*(2*2*2,05) "stoka C |  | 16.4 | [12 empty] | VV | 2 | 2 | True | 0 | ROZPOCET
| VV |  | Součet |  | 265.6 | [12 empty] | VV | 2 | 4 | True | 1 | ROZPOCET
20 | K | 151201211 | Odstranění pažení stěn výkopu bez rozepření nebo vzepření s uložením pažin na vzdálenost do 3 m od okraje výkopu zátažné, hloubky do 4 m | m2 | 265.6 |  | 0 | CS ÚRS 2023 02 |  | základní |  | 0 | 0 | 0 | 0 | 0 | 4 | K | 2 |  |  |  | ROZPOCET | 0 | 0 | 0 | 0 | 0 | 1 | 0 | 4 | -1668952176
| Online PSC |  | https://podminky.urs.cz/item/CS_URS_2023_02/151201211 | [14 empty] | Online PSC | 2
21 | K | 151201301 | Zřízení rozepření zapažených stěn výkopů s potřebným přepažováním při pažení zátažném, hloubky do 4 m | m3 | 217.4 |  | 0 | CS ÚRS 2023 02 |  | základní |  | 0 | 0.00136 | 0.29566 | 0 | 0 | 4 | K | 2 |  |  |  | ROZPOCET | 0 | 0 | 0 | 0 | 0 | 1 | 0 | 4 | 1605356797
| Online PSC |  | https://podminky.urs.cz/item/CS_URS_2023_02/151201301 | [14 empty] | Online PSC | 2
22 | K | 151201311 | Odstranění rozepření stěn výkopů s uložením materiálu na vzdálenost do 3 m od okraje výkopu pažení zátažného, hloubky do 4 m | m3 | 217.4 |  | 0 | CS ÚRS 2023 02 |  | základní |  | 0 | 0 | 0 | 0 | 0 | 4 | K | 2 |  |  |  | ROZPOCET | 0 | 0 | 0 | 0 | 0 | 1 | 0 | 4 | 679919300
| Online PSC |  | https://podminky.urs.cz/item/CS_URS_2023_02/151201311 | [14 empty] | Online PSC | 2
23 | K | 162751117 | Vodorovné přemístění výkopku nebo sypaniny po suchu na obvyklém dopravním prostředku, bez naložení výkopku, avšak se složením bez rozhrnutí z horniny třídy těžitelnosti I skupiny 1 až 3 na vzdálenost přes 9 000 do 10 000 m | m3 | 2073.821 |  | 0 | CS ÚRS 2023 02 |  | základní |  | 0 | 0 | 0 | 0 | 0 | 4 | K | 2 |  |  |  | ROZPOCET | 0 | 0 | 0 | 0 | 0 | 1 | 0 | 4 | 1537247854
| Online PSC |  | https://podminky.urs.cz/item/CS_URS_2023_02/162751117 | [14 empty] | Online PSC | 2
| VV |  | 89,69+420,73+41,54+(37,24+7,21+9,68+3,5)+2,7 |  | 612.29 | [12 empty] | VV | 2 | 2 | True | 0 | ROZPOCET
| VV |  | -347,457 "zemina tř.4 |  | -347.457 | [12 empty] | VV | 2 | 2 | True | 0 | ROZPOCET
| VV |  | Mezisoučet - přebytečný výkopek |  | 264.833 | [12 empty] | VV | 2 | 3 | True | 0 | ROZPOCET
| VV |  | 0,80*1130,618 "odvoz nevhodné zeminy pro zásyp |  | 904.494 | [12 empty] | VV | 2 | 2 | True | 0 | ROZPOCET
| VV |  | 904,494 "dovoz zeminy pro výměnu zásypu |  | 904.494 | [12 empty] | VV | 2 | 2 | True | 0 | ROZPOCET
| VV |  | Součet |  | 2073.821 | [12 empty] | VV | 2 | 4 | True | 1 | ROZPOCET
24 | K | 162751137 | Vodorovné přemístění výkopku nebo sypaniny po suchu na obvyklém dopravním prostředku, bez naložení výkopku, avšak se složením bez rozhrnutí z horniny třídy těžitelnosti II skupiny 4 a 5 na vzdálenost přes 9 000 do 10 000 m | m3 | 347.457 |  | 0 | CS ÚRS 2023 02 |  | základní |  | 0 | 0 | 0 | 0 | 0 | 4 | K | 2 |  |  |  | ROZPOCET | 0 | 0 | 0 | 0 | 0 | 1 | 0 | 4 | -1697857761
| Online PSC |  | https://podminky.urs.cz/item/CS_URS_2023_02/162751137 | [14 empty] | Online PSC | 2
25 | K | 167151111 | Nakládání, skládání a překládání neulehlého výkopku nebo sypaniny strojně nakládání, množství přes 100 m3, z hornin třídy těžitelnosti I, skupiny 1 až 3 | m3 | 904.494 |  | 0 | CS ÚRS 2023 02 |  | základní |  | 0 | 0 | 0 | 0 | 0 | 4 | K | 2 |  |  |  | ROZPOCET | 0 | 0 | 0 | 0 | 0 | 1 | 0 | 4 | 813752455
| Online PSC |  | https://podminky.urs.cz/item/CS_URS_2023_02/167151111 | [14 empty] | Online PSC | 2
| VV |  | 904,494 "zemina pro výměnu zásypu |  | 904.494 | [12 empty] | VV | 2 | 2 | True | 1 | ROZPOCET
26 | K | 171201201 | Uložení sypaniny na skládky nebo meziskládky bez hutnění s upravením uložené sypaniny do předepsaného tvaru | m3 | 1516.784 |  | 0 |  |  | základní |  | 0 | 0 | 0 | 0 | 0 | 4 | K | 2 |  |  |  | ROZPOCET | 0 | 0 | 0 | 0 | 0 | 1 | 0 | 4 | -259713013
| VV |  | 612,290 "přebytečný výkopek |  | 612.29 | [12 empty] | VV | 2 | 2 | True | 0 | ROZPOCET
| VV |  | 904,494 "výkopek nevhodný pro zpětný zásyp |  | 904.494 | [12 empty] | VV | 2 | 2 | True | 0 | ROZPOCET
| VV |  | Součet |  | 1516.784 | [12 empty] | VV | 2 | 4 | True | 1 | ROZPOCET
27 | K | 171201231 | Poplatek za uložení stavebního odpadu na recyklační skládce (skládkovné) zeminy a kamení zatříděného do Katalogu odpadů pod kódem 17 05 04 | t | 2730.211 |  | 0 | CS ÚRS 2023 02 |  | základní |  | 0 | 0 | 0 | 0 | 0 | 4 | K | 2 |  |  |  | ROZPOCET | 0 | 0 | 0 | 0 | 0 | 1 | 0 | 4 | -686290477
| Online PSC |  | https://podminky.urs.cz/item/CS_URS_2023_02/171201231 | [14 empty] | Online PSC | 2
| VV |  | 1516,784*1,8 'Přepočtené koeficientem množství |  | 2730.211 | [12 empty] | VV | 2 | 2 | False | 1 | ROZPOCET
28 | K | 174101101 | Zásyp sypaninou z jakékoliv horniny strojně s uložením výkopku ve vrstvách se zhutněním jam, šachet, rýh nebo kolem objektů v těchto vykopávkách | m3 | 1130.618 |  | 0 |  |  | základní |  | 0 | 0 | 0 | 0 | 0 | 4 | K | 2 |  |  |  | ROZPOCET | 0 | 0 | 0 | 0 | 0 | 1 | 0 | 4 | 667149821
| VV |  | (217,4+2,925+1519,883+2,7) "celkový objem hloubených vykopávek |  | 1742.908 | [12 empty] | VV | 2 | 2 | True | 0 | ROZPOCET
| VV |  | -(89,69+420,73+41,54+(37,24+7,21+9,68+3,5)+2,7) "přebytečný výkopek (lože+obsyp+potrubí+objekty+VO) |  | -612.29 | [12 empty] | VV | 2 | 2 | True | 0 | ROZPOCET
| VV |  | Součet |  | 1130.618 | [12 empty] | VV | 2 | 4 | True | 1 | ROZPOCET
29 | M | 58331200 | štěrkopísek netříděný | t | 1718.539 |  | 0 | CS ÚRS 2023 02 |  | základní |  | 0 | 0 | 0 | 0 | 0 | 8 | M | 2 |  |  |  | ROZPOCET | 0 | 0 | 0 | 0 | 0 | 1 | 0 | 4 | 1441155731
| VV |  | 0,80*1130,618 "80% objemu zeminy pro zásyp |  | 904.494 | [12 empty] | VV | 2 | 2 | True | 1 | ROZPOCET
| VV |  | 904,494*1,9 'Přepočtené koeficientem množství |  | 1718.539 | [12 empty] | VV | 2 | 2 | False | 1 | ROZPOCET
30 | K | 175151101 | Obsypání potrubí strojně sypaninou z vhodných třídy těžitelnosti I a II, skupiny 1 až 4 nebo materiálem připraveným podél výkopu ve vzdálenosti do 3 m od jeho kraje, pro jakoukoliv hloubku výkopu a míru zhutnění bez prohození sypaniny | m3 | 420.73 |  | 0 |  |  | základní |  | 0 | 0 | 0 | 0 | 0 | 4 | K | 2 |  |  |  | ROZPOCET | 0 | 0 | 0 | 0 | 0 | 1 | 0 | 4 | -1799075809
| VV |  | (5*0,9*0,5)-0,16 "přepad PSOV1 |  | 2.09 | [12 empty] | VV | 2 | 2 | True | 0 | ROZPOCET
| VV |  | (371*0,9*0,55)+(121*1,2*0,55)-24,15 "stoka A |  | 239.355 | [12 empty] | VV | 2 | 2 | True | 0 | ROZPOCET
| VV |  | (138*1,2*0,55)-6,77 "stoka A1 |  | 84.31 | [12 empty] | VV | 2 | 2 | True | 0 | ROZPOCET
| VV |  | (155*0,9*0,55)-7,61 "stoka B |  | 69.115 | [12 empty] | VV | 2 | 2 | True | 0 | ROZPOCET
| VV |  | (58*0,9*0,55)-2,85 "stoka C |  | 25.86 | [12 empty] | VV | 2 | 2 | True | 0 | ROZPOCET
| VV |  | Součet |  | 420.73 | [12 empty] | VV | 2 | 4 | True | 1 | ROZPOCET
31 | M | 583313400 | kamenivo těžené drobné frakce 0/4 | t | 841.46 |  | 0 |  |  | základní |  | 0 | 0 | 0 | 0 | 0 | 8 | M | 2 |  |  |  | ROZPOCET | 0 | 0 | 0 | 0 | 0 | 1 | 0 | 4 | -1287475358
| VV |  | 420,73*2 'Přepočtené koeficientem množství |  | 841.46 | [12 empty] | VV | 2 | 2 | False | 1 | ROZPOCET
| D | 3 | Svislé a kompletní konstrukce |  |  |  | 0 |  |  |  |  | 0 |  | 0 |  | 0 | 1 | D | 1 |  |  |  | ROZPOCET | [6 empty] | 0
32 | K | 359901111 | Vyčištění stok jakékoliv výšky | m | 848 |  | 0 | CS ÚRS 2023 02 |  | základní |  | 0 | 0 | 0 | 0 | 0 | 4 | K | 2 |  |  |  | ROZPOCET | 0 | 0 | 0 | 0 | 0 | 1 | 0 | 4 | 1625125180
| Online PSC |  | https://podminky.urs.cz/item/CS_URS_2023_02/359901111 | [14 empty] | Online PSC | 2
| VV |  | 5,0 "přepad PSOV1 |  | 5 | [12 empty] | VV | 2 | 2 | True | 0 | ROZPOCET
| VV |  | 492,0 "stoka A |  | 492 | [12 empty] | VV | 2 | 2 | True | 0 | ROZPOCET
| VV |  | 138,0 "stoka A1 |  | 138 | [12 empty] | VV | 2 | 2 | True | 0 | ROZPOCET
| VV |  | 155,0 "stoka B |  | 155 | [12 empty] | VV | 2 | 2 | True | 0 | ROZPOCET
| VV |  | 58,0 "stoka C |  | 58 | [12 empty] | VV | 2 | 2 | True | 0 | ROZPOCET
| VV |  | Součet |  | 848 | [12 empty] | VV | 2 | 4 | True | 1 | ROZPOCET
33 | K | 359901211 | Monitoring stok (kamerový systém) jakékoli výšky nová kanalizace | m | 848 |  | 0 | CS ÚRS 2023 02 |  | základní |  | 0 | 0 | 0 | 0 | 0 | 4 | K | 2 |  |  |  | ROZPOCET | 0 | 0 | 0 | 0 | 0 | 1 | 0 | 4 | -680274049
| Online PSC |  | https://podminky.urs.cz/item/CS_URS_2023_02/359901211 | [14 empty] | Online PSC | 2
| VV |  | 5,0 "přepad PSOV1 |  | 5 | [12 empty] | VV | 2 | 2 | True | 0 | ROZPOCET
| VV |  | 492,0 "stoka A |  | 492 | [12 empty] | VV | 2 | 2 | True | 0 | ROZPOCET
| VV |  | 138,0 "stoka A1 |  | 138 | [12 empty] | VV | 2 | 2 | True | 0 | ROZPOCET
| VV |  | 155,0 "stoka B |  | 155 | [12 empty] | VV | 2 | 2 | True | 0 | ROZPOCET
| VV |  | 58,0 "stoka C |  | 58 | [12 empty] | VV | 2 | 2 | True | 0 | ROZPOCET
| VV |  | Součet |  | 848 | [12 empty] | VV | 2 | 4 | True | 1 | ROZPOCET
| D | 4 | Vodorovné konstrukce |  |  |  | 0 |  |  |  |  | 0 |  | 13.5566 |  | 0 | 1 | D | 1 |  |  |  | ROZPOCET | [6 empty] | 0
34 | K | 451571111 | Lože pod dlažby ze štěrkopísků, tl. vrstvy do 100 mm | m2 | 3.9 |  | 0 | CS ÚRS 2023 02 |  | základní |  | 0 | 0.21252 | 0.82883 | 0 | 0 | 4 | K | 2 |  |  |  | ROZPOCET | 0 | 0 | 0 | 0 | 0 | 1 | 0 | 4 | 1788008795
| Online PSC |  | https://podminky.urs.cz/item/CS_URS_2023_02/451571111 | [14 empty] | Online PSC | 2
| VV |  | 2,6*1,5 "výustní objekt |  | 3.9 | [12 empty] | VV | 2 | 2 | True | 1 | ROZPOCET
35 | K | 451572111 | Lože pod potrubí, stoky a drobné objekty v otevřeném výkopu z kameniva drobného těženého 0 až 4 mm | m3 | 89.69 |  | 0 | CS ÚRS 2023 02 |  | základní |  | 0 | 0 | 0 | 0 | 0 | 4 | K | 2 |  |  |  | ROZPOCET | 0 | 0 | 0 | 0 | 0 | 1 | 0 | 4 | 1410561255
| Online PSC |  | https://podminky.urs.cz/item/CS_URS_2023_02/451572111 | [14 empty] | Online PSC | 2
| VV |  | (5*0,9*0,1) "přepad PSOV1 |  | 0.45 | [12 empty] | VV | 2 | 2 | True | 0 | ROZPOCET
| VV |  | (371*0,9*0,1)+(121*1,2*0,1)+17*(2*2*0,05) "stoka A |  | 51.31 | [12 empty] | VV | 2 | 2 | True | 0 | ROZPOCET
| VV |  | (138*1,2*0,1)+4*(2*2*0,05) "stoka A1 |  | 17.36 | [12 empty] | VV | 2 | 2 | True | 0 | ROZPOCET
| VV |  | (155*0,9*0,1)+5*(2*2*0,05) "stoka B |  | 14.95 | [12 empty] | VV | 2 | 2 | True | 0 | ROZPOCET
| VV |  | (58*0,9*0,1)+2*(2*2*0,05) "stoka C |  | 5.62 | [12 empty] | VV | 2 | 2 | True | 0 | ROZPOCET
| VV |  | Součet - uložení potrubí a šachet |  | 89.69 | [12 empty] | VV | 2 | 4 | True | 1 | ROZPOCET
36 | K | 452112112 | Osazení betonových dílců prstenců nebo rámů pod poklopy a mříže, výšky do 100 mm | kus | 39 |  | 0 | CS ÚRS 2023 02 |  | základní |  | 0 | 0.08742 | 3.4094 | 0 | 0 | 4 | K | 2 |  |  |  | ROZPOCET | 0 | 0 | 0 | 0 | 0 | 1 | 0 | 4 | -799169930
| Online PSC |  | https://podminky.urs.cz/item/CS_URS_2023_02/452112112 | [14 empty] | Online PSC | 2
| VV |  | 1+0+0+0 "vyr.prstenec 40 |  | 1 | [12 empty] | VV | 2 | 2 | True | 0 | ROZPOCET
| VV |  | 5+1+2+0 "vyr.prstenec 60 |  | 8 | [12 empty] | VV | 2 | 2 | True | 0 | ROZPOCET
| VV |  | 1+0+1+0 "vyr.prstenec 80 |  | 2 | [12 empty] | VV | 2 | 2 | True | 0 | ROZPOCET
| VV |  | 12+7+6+3 "vyr.prstenec 100 |  | 28 | [12 empty] | VV | 2 | 2 | True | 0 | ROZPOCET
| VV |  | Součet |  | 39 | [12 empty] | VV | 2 | 4 | True | 1 | ROZPOCET
37 | M | 59224184 | prstenec šachtový vyrovnávací betonový 625x120x40mm | kus | 1 |  | 0 | CS ÚRS 2023 02 |  | základní |  | 0 | 0.028 | 0.028 | 0 | 0 | 8 | M | 2 |  |  |  | ROZPOCET | 0 | 0 | 0 | 0 | 0 | 1 | 0 | 4 | 1219757361
38 | M | 59224185 | prstenec šachtový vyrovnávací betonový 625x120x60mm | kus | 8 |  | 0 | CS ÚRS 2023 02 |  | základní |  | 0 | 0.04 | 0.32 | 0 | 0 | 8 | M | 2 |  |  |  | ROZPOCET | 0 | 0 | 0 | 0 | 0 | 1 | 0 | 4 | 1992408551
39 | M | 59224176 | prstenec šachtový vyrovnávací betonový 625x120x80mm | kus | 2 |  | 0 | CS ÚRS 2023 02 |  | základní |  | 0 | 0.051 | 0.102 | 0 | 0 | 8 | M | 2 |  |  |  | ROZPOCET | 0 | 0 | 0 | 0 | 0 | 1 | 0 | 4 | -674270768
40 | M | 59224187 | prstenec šachtový vyrovnávací betonový 625x120x100mm | kus | 28 |  | 0 | CS ÚRS 2023 02 |  | základní |  | 0 | 0.068 | 1.904 | 0 | 0 | 8 | M | 2 |  |  |  | ROZPOCET | 0 | 0 | 0 | 0 | 0 | 1 | 0 | 4 | 2061491939
41 | K | 452112122 | Osazení betonových dílců prstenců nebo rámů pod poklopy a mříže, výšky přes 100 do 200 mm | kus | 6 |  | 0 | CS ÚRS 2023 02 |  | základní |  | 0 | 0.08742 | 0.52452 | 0 | 0 | 4 | K | 2 |  |  |  | ROZPOCET | 0 | 0 | 0 | 0 | 0 | 1 | 0 | 4 | -1244797941
| Online PSC |  | https://podminky.urs.cz/item/CS_URS_2023_02/452112122 | [14 empty] | Online PSC | 2
| VV |  | 5+0+0+1 |  | 6 | [12 empty] | VV | 2 | 2 | True | 1 | ROZPOCET
42 | M | 59224188 | prstenec šachtový vyrovnávací betonový 625x120x120mm | kus | 6 |  | 0 | CS ÚRS 2023 02 |  | základní |  | 0 | 0.081 | 0.486 | 0 | 0 | 8 | M | 2 |  |  |  | ROZPOCET | 0 | 0 | 0 | 0 | 0 | 1 | 0 | 4 | 496908355
43 | K | 461211711 | Patka z lomového kamene lomařsky upraveného pro dlažbu zděná na sucho bez výplně spár | m3 | 0.36 |  | 0 | CS ÚRS 2023 02 |  | základní |  | 0 | 1.9968 | 0.71885 | 0 | 0 | 4 | K | 2 |  |  |  | ROZPOCET | 0 | 0 | 0 | 0 | 0 | 1 | 0 | 4 | 1557946043
| Online PSC |  | https://podminky.urs.cz/item/CS_URS_2023_02/461211711 | [14 empty] | Online PSC | 2
| VV |  | 0,240*1,5 "výustní objekt |  | 0.36 | [12 empty] | VV | 2 | 2 | True | 1 | ROZPOCET
44 | K | 463212111 | Rovnanina z lomového kamene upraveného, tříděného jakékoliv tloušťky rovnaniny s vyklínováním spár a dutin úlomky kamene | m3 | 1.17 |  | 0 | CS ÚRS 2023 02 |  | základní |  | 0 | 1.9968 | 2.3363 | 0 | 0 | 4 | K | 2 |  |  |  | ROZPOCET | 0 | 0 | 0 | 0 | 0 | 1 | 0 | 4 | -1962867200
| Online PSC |  | https://podminky.urs.cz/item/CS_URS_2023_02/463212111 | [14 empty] | Online PSC | 2
| VV |  | 0,20*((1,6*1,5)+(2,3*1,5)) "výustní objekt |  | 1.17 | [12 empty] | VV | 2 | 2 | True | 1 | ROZPOCET
45 | K | 463212191 | Rovnanina z lomového kamene upraveného, tříděného Příplatek k cenám za vypracování líce | m2 | 5.85 |  | 0 | CS ÚRS 2023 02 |  | základní |  | 0 | 0 | 0 | 0 | 0 | 4 | K | 2 |  |  |  | ROZPOCET | 0 | 0 | 0 | 0 | 0 | 1 | 0 | 4 | 739581052
| Online PSC |  | https://podminky.urs.cz/item/CS_URS_2023_02/463212191 | [14 empty] | Online PSC | 2
| VV |  | (1,6*1,5)+(2,3*1,5) |  | 5.85 | [12 empty] | VV | 2 | 2 | True | 1 | ROZPOCET
46 | K | 465513127 | Dlažba z lomového kamene lomařsky upraveného na cementovou maltu, s vyspárováním cementovou maltou, tl. kamene 200 mm | m2 | 3.9 |  | 0 | CS ÚRS 2023 02 |  | základní |  | 0 | 0.74327 | 2.8988 | 0 | 0 | 4 | K | 2 |  |  |  | ROZPOCET | 0 | 0 | 0 | 0 | 0 | 1 | 0 | 4 | 1967560641
| Online PSC |  | https://podminky.urs.cz/item/CS_URS_2023_02/465513127 | [14 empty] | Online PSC | 2
| VV |  | 2,6*1,5 "výustní objekt |  | 3.9 | [12 empty] | VV | 2 | 2 | True | 1 | ROZPOCET
| D | 8 | Trubní vedení |  |  |  | 0 |  |  |  |  | 0 |  | 105.5392 |  | 0 | 1 | D | 1 |  |  |  | ROZPOCET | [6 empty] | 0
47 | K | 871353121 | Montáž kanalizačního potrubí z plastů z tvrdého PVC těsněných gumovým kroužkem v otevřeném výkopu ve sklonu do 20 % DN 200 | m | 5 |  | 0 | CS ÚRS 2023 02 |  | základní |  | 0 | 1e-05 | 5e-05 | 0 | 0 | 4 | K | 2 |  |  |  | ROZPOCET | 0 | 0 | 0 | 0 | 0 | 1 | 0 | 4 | 743949236
| Online PSC |  | https://podminky.urs.cz/item/CS_URS_2023_02/871353121 | [14 empty] | Online PSC | 2
| VV |  | 5,0 "přepad PSOV1 |  | 5 | [12 empty] | VV | 2 | 2 | True | 1 | ROZPOCET
48 | M | 28611240 | trubka kanalizační PVC-U DN 200x5000mm SN12 | m | 5.15 |  | 0 | CS ÚRS 2023 02 |  | základní |  | 0 | 0.00673 | 0.03466 | 0 | 0 | 8 | M | 2 |  |  |  | ROZPOCET | 0 | 0 | 0 | 0 | 0 | 1 | 0 | 4 | -408207079
| VV |  | 5*1,03 'Přepočtené koeficientem množství |  | 5.15 | [12 empty] | VV | 2 | 2 | False | 1 | ROZPOCET
49 | K | 871363121 | Montáž kanalizačního potrubí z plastů z tvrdého PVC těsněných gumovým kroužkem v otevřeném výkopu ve sklonu do 20 % DN 250 | m | 843 |  | 0 | CS ÚRS 2023 02 |  | základní |  | 0 | 2e-05 | 0.01686 | 0 | 0 | 4 | K | 2 |  |  |  | ROZPOCET | 0 | 0 | 0 | 0 | 0 | 1 | 0 | 4 | 1127614835
| Online PSC |  | https://podminky.urs.cz/item/CS_URS_2023_02/871363121 | [14 empty] | Online PSC | 2
| VV |  | 492,0 "stoka A |  | 492 | [12 empty] | VV | 2 | 2 | True | 0 | ROZPOCET
| VV |  | 138,0 "stoka A1 |  | 138 | [12 empty] | VV | 2 | 2 | True | 0 | ROZPOCET
| VV |  | 155,0 "stoka B |  | 155 | [12 empty] | VV | 2 | 2 | True | 0 | ROZPOCET
| VV |  | 58,0 "stoka C |  | 58 | [12 empty] | VV | 2 | 2 | True | 0 | ROZPOCET
| VV |  | Součet |  | 843 | [12 empty] | VV | 2 | 4 | True | 1 | ROZPOCET
50 | M | 28611241 | trubka kanalizační PVC-U DN 250x5000mm SN12 | m | 868.29 |  | 0 | CS ÚRS 2023 02 |  | základní |  | 0 | 0.01052 | 9.1344 | 0 | 0 | 8 | M | 2 |  |  |  | ROZPOCET | 0 | 0 | 0 | 0 | 0 | 1 | 0 | 4 | 1918255031
| VV |  | 843*1,03 'Přepočtené koeficientem množství |  | 868.29 | [12 empty] | VV | 2 | 2 | False | 1 | ROZPOCET
51 | K | 877365221 | Montáž tvarovek na kanalizačním plastovém potrubí z polypropylenu PP nebo tvrdého PVC hladkého plnostěnného odboček DN 250 | kus | 38 |  | 0 | CS ÚRS 2023 02 |  | základní |  | 0 | 0 | 0 | 0 | 0 | 4 | K | 2 |  |  |  | ROZPOCET | 0 | 0 | 0 | 0 | 0 | 1 | 0 | 4 | -1582270208
| Online PSC |  | https://podminky.urs.cz/item/CS_URS_2023_02/877365221 | [14 empty] | Online PSC | 2
| VV |  | 18 "stoka A |  | 18 | [12 empty] | VV | 2 | 2 | True | 0 | ROZPOCET
| VV |  | 7 "stoka A1 |  | 7 | [12 empty] | VV | 2 | 2 | True | 0 | ROZPOCET
| VV |  | 9 "stoka B |  | 9 | [12 empty] | VV | 2 | 2 | True | 0 | ROZPOCET
| VV |  | 4 "stoka C |  | 4 | [12 empty] | VV | 2 | 2 | True | 0 | ROZPOCET
| VV |  | Součet |  | 38 | [12 empty] | VV | 2 | 4 | True | 1 | ROZPOCET
52 | M | 28651034 | odbočka kanalizační plastová PVC-U DN 250/160/45° | kus | 38 |  | 0 | CS ÚRS 2023 02 |  | základní |  | 0 | 0.0037 | 0.1406 | 0 | 0 | 8 | M | 2 |  |  |  | ROZPOCET | 0 | 0 | 0 | 0 | 0 | 1 | 0 | 4 | -1631606830
53 | K | 892351111 | Tlakové zkoušky vodou na potrubí DN 150 nebo 200 | m | 5 |  | 0 | CS ÚRS 2023 02 |  | základní |  | 0 | 0 | 0 | 0 | 0 | 4 | K | 2 |  |  |  | ROZPOCET | 0 | 0 | 0 | 0 | 0 | 1 | 0 | 4 | 117302361
| Online PSC |  | https://podminky.urs.cz/item/CS_URS_2023_02/892351111 | [14 empty] | Online PSC | 2
| VV |  | 5,0 "přepad PSOV1 |  | 5 | [12 empty] | VV | 2 | 2 | True | 1 | ROZPOCET
54 | K | 892381111 | Tlakové zkoušky vodou na potrubí DN 250, 300 nebo 350 | m | 843 |  | 0 | CS ÚRS 2023 02 |  | základní |  | 0 | 0 | 0 | 0 | 0 | 4 | K | 2 |  |  |  | ROZPOCET | 0 | 0 | 0 | 0 | 0 | 1 | 0 | 4 | -2039166321
| Online PSC |  | https://podminky.urs.cz/item/CS_URS_2023_02/892381111 | [14 empty] | Online PSC | 2
| VV |  | 492,0 "stoka A |  | 492 | [12 empty] | VV | 2 | 2 | True | 0 | ROZPOCET
| VV |  | 138,0 "stoka A1 |  | 138 | [12 empty] | VV | 2 | 2 | True | 0 | ROZPOCET
| VV |  | 155,0 "stoka B |  | 155 | [12 empty] | VV | 2 | 2 | True | 0 | ROZPOCET
| VV |  | 58,0 "stoka C |  | 58 | [12 empty] | VV | 2 | 2 | True | 0 | ROZPOCET
| VV |  | Součet |  | 843 | [12 empty] | VV | 2 | 4 | True | 1 | ROZPOCET
55 | K | 894410101 | Osazení betonových dílců šachet kanalizačních dno DN 1000, výšky 600 mm | kus | 28 |  | 0 | CS ÚRS 2023 02 |  | základní |  | 0 | 0.41489 | 11.6169 | 0 | 0 | 4 | K | 2 |  |  |  | ROZPOCET | 0 | 0 | 0 | 0 | 0 | 1 | 0 | 4 | -1540591408
| Online PSC |  | https://podminky.urs.cz/item/CS_URS_2023_02/894410101 | [14 empty] | Online PSC | 2
| VV |  | 17+4+5+2 |  | 28 | [12 empty] | VV | 2 | 2 | True | 1 | ROZPOCET
56 | M | 59224337 | dno betonové šachty kanalizační přímé 100x60x40cm | kus | 28 |  | 0 | CS ÚRS 2023 02 |  | základní |  | 0 | 1.6 | 44.8 | 0 | 0 | 8 | M | 2 |  |  |  | ROZPOCET | 0 | 0 | 0 | 0 | 0 | 1 | 0 | 4 | 545376292
57 | M | 59224348 | těsnění elastomerové pro spojení šachetních dílů DN 1000 | kus | 65 |  | 0 | CS ÚRS 2023 02 |  | základní |  | 0 | 0.002 | 0.13 | 0 | 0 | 8 | M | 2 |  |  |  | ROZPOCET | 0 | 0 | 0 | 0 | 0 | 1 | 0 | 4 | -1869550344
58 | K | 894410211 | Osazení betonových dílců šachet kanalizačních skruž rovná DN 1000, výšky 250 mm | kus | 16 |  | 0 | CS ÚRS 2023 02 |  | základní |  | 0 | 0.00989 | 0.15824 | 0 | 0 | 4 | K | 2 |  |  |  | ROZPOCET | 0 | 0 | 0 | 0 | 0 | 1 | 0 | 4 | 444689215
| Online PSC |  | https://podminky.urs.cz/item/CS_URS_2023_02/894410211 | [14 empty] | Online PSC | 2
| VV |  | 7+3+4+2 |  | 16 | [12 empty] | VV | 2 | 2 | True | 1 | ROZPOCET
59 | M | 59224066 | skruž betonová DN 1000x250 PS, 100x25x12cm | kus | 16 |  | 0 | CS ÚRS 2023 02 |  | základní |  | 0 | 0.262 | 4.192 | 0 | 0 | 8 | M | 2 |  |  |  | ROZPOCET | 0 | 0 | 0 | 0 | 0 | 1 | 0 | 4 | -2146088959
60 | K | 894410212 | Osazení betonových dílců šachet kanalizačních skruž rovná DN 1000, výšky 500 mm | kus | 15 |  | 0 | CS ÚRS 2023 02 |  | základní |  | 0 | 0.00989 | 0.14835 | 0 | 0 | 4 | K | 2 |  |  |  | ROZPOCET | 0 | 0 | 0 | 0 | 0 | 1 | 0 | 4 | -1197921480
| Online PSC |  | https://podminky.urs.cz/item/CS_URS_2023_02/894410212 | [14 empty] | Online PSC | 2
| VV |  | 11+1+3+0 |  | 15 | [12 empty] | VV | 2 | 2 | True | 1 | ROZPOCET
61 | M | 59224068 | skruž betonová DN 1000x500 PS, 100x50x12cm | kus | 15 |  | 0 | CS ÚRS 2023 02 |  | základní |  | 0 | 0.526 | 7.89 | 0 | 0 | 8 | M | 2 |  |  |  | ROZPOCET | 0 | 0 | 0 | 0 | 0 | 1 | 0 | 4 | 911411365
62 | K | 894410213 | Osazení betonových dílců šachet kanalizačních skruž rovná DN 1000, výšky 1000 mm | kus | 6 |  | 0 | CS ÚRS 2023 02 |  | základní |  | 0 | 0.00989 | 0.05934 | 0 | 0 | 4 | K | 2 |  |  |  | ROZPOCET | 0 | 0 | 0 | 0 | 0 | 1 | 0 | 4 | 434356965
| Online PSC |  | https://podminky.urs.cz/item/CS_URS_2023_02/894410213 | [14 empty] | Online PSC | 2
| VV |  | 6+0+0+0 |  | 6 | [12 empty] | VV | 2 | 2 | True | 1 | ROZPOCET
63 | M | 59224070 | skruž betonová DN 1000x1000 PS, 100x100x12cm | kus | 6 |  | 0 | CS ÚRS 2023 02 |  | základní |  | 0 | 1.054 | 6.324 | 0 | 0 | 8 | M | 2 |  |  |  | ROZPOCET | 0 | 0 | 0 | 0 | 0 | 1 | 0 | 4 | 1655205253
64 | K | 894410232 | Osazení betonových dílců šachet kanalizačních skruž přechodová (konus) DN 1000 | kus | 28 |  | 0 | CS ÚRS 2023 02 |  | základní |  | 0 | 0.01218 | 0.34104 | 0 | 0 | 4 | K | 2 |  |  |  | ROZPOCET | 0 | 0 | 0 | 0 | 0 | 1 | 0 | 4 | 309687964
| Online PSC |  | https://podminky.urs.cz/item/CS_URS_2023_02/894410232 | [14 empty] | Online PSC | 2
| VV |  | 17+4+5+2 |  | 28 | [12 empty] | VV | 2 | 2 | True | 1 | ROZPOCET
65 | M | 59224312 | kónus šachetní betonový kapsové plastové stupadlo 100x62,5x58cm | kus | 28 |  | 0 | CS ÚRS 2023 02 |  | základní |  | 0 | 0.585 | 16.38 | 0 | 0 | 8 | M | 2 |  |  |  | ROZPOCET | 0 | 0 | 0 | 0 | 0 | 1 | 0 | 4 | 2067363061
66 | K | 89445001R | Příplatek za kompletní PP výstelku šachtového dna DN 1000 mm na potrubí DN 250 | kus | 4 |  | 0 |  |  | základní |  | 0 | 0 | 0 | 0 | 0 | 4 | K | 2 |  |  |  | ROZPOCET | 0 | 0 | 0 | 0 | 0 | 1 | 0 | 4 | -1890739816
67 | K | 89445002R | Příplatek za kompletní PP výstelku šachtové skruže DN 1000 mm/ výška 250 mm | kus | 1 |  | 0 |  |  | základní |  | 0 | 0 | 0 | 0 | 0 | 4 | K | 2 |  |  |  | ROZPOCET | 0 | 0 | 0 | 0 | 0 | 1 | 0 | 4 | 1206363211
68 | K | 89445003R | Příplatek za kompletní PP výstelku šachtové skruže DN 1000 mm/ výška 500 mm | kus | 4 |  | 0 |  |  | základní |  | 0 | 0 | 0 | 0 | 0 | 4 | K | 2 |  |  |  | ROZPOCET | 0 | 0 | 0 | 0 | 0 | 1 | 0 | 4 | 2099897637
69 | K | 89445004R | Příplatek za kompletní PP výstelku šachtové skruže DN 1000 mm/ výška 1000 mm | kus | 2 |  | 0 |  |  | základní |  | 0 | 0 | 0 | 0 | 0 | 4 | K | 2 |  |  |  | ROZPOCET | 0 | 0 | 0 | 0 | 0 | 1 | 0 | 4 | 1030808509
70 | K | 89445005R | Příplatek za kompletní PP výstelku šachtového konusu DN 1000-625/ 600 mm | kus | 4 |  | 0 |  |  | základní |  | 0 | 0 | 0 | 0 | 0 | 4 | K | 2 |  |  |  | ROZPOCET | 0 | 0 | 0 | 0 | 0 | 1 | 0 | 4 | 1006138706
71 | K | 899104112 | Osazení poklopů litinových, ocelových nebo železobetonových včetně rámů pro třídu zatížení D400, E600 | kus | 28 |  | 0 | CS ÚRS 2023 02 |  | základní |  | 0 | 0.09 | 2.52 | 0 | 0 | 4 | K | 2 |  |  |  | ROZPOCET | 0 | 0 | 0 | 0 | 0 | 1 | 0 | 4 | -288218956
| Online PSC |  | https://podminky.urs.cz/item/CS_URS_2023_02/899104112 | [14 empty] | Online PSC | 2
| VV |  | 17+4+5+2 |  | 28 | [12 empty] | VV | 2 | 2 | True | 1 | ROZPOCET
72 | M | 55241017R | poklop šachtový litinový kruhový DN 600 mm, betonolitinový rám, bez ventilace, tř.zat. D400, v. 160mm | kus | 28 |  | 0 |  |  | základní |  | 0 | 0.0563 | 1.5764 | 0 | 0 | 8 | M | 2 |  |  |  | ROZPOCET | 0 | 0 | 0 | 0 | 0 | 1 | 0 | 4 | -1566875417
73 | M | 56230860R | bio pachový filtr k poklopu | kus | 4 |  | 0 |  |  | základní |  | 0 | 0 | 0 | 0 | 0 | 8 | M | 2 |  |  |  | ROZPOCET | 0 | 0 | 0 | 0 | 0 | 1 | 0 | 4 | 149944684
74 | K | 899722113 | Krytí potrubí z plastů výstražnou fólií z PVC šířky 34 cm | m | 848 |  | 0 | CS ÚRS 2023 02 |  | základní |  | 0 | 9e-05 | 0.07632 | 0 | 0 | 4 | K | 2 |  |  |  | ROZPOCET | 0 | 0 | 0 | 0 | 0 | 1 | 0 | 4 | 2021268828
| Online PSC |  | https://podminky.urs.cz/item/CS_URS_2023_02/899722113 | [14 empty] | Online PSC | 2
| VV |  | 5,0 "přepad PSOV1 |  | 5 | [12 empty] | VV | 2 | 2 | True | 0 | ROZPOCET
| VV |  | 492,0 "stoka A |  | 492 | [12 empty] | VV | 2 | 2 | True | 0 | ROZPOCET
| VV |  | 138,0 "stoka A1 |  | 138 | [12 empty] | VV | 2 | 2 | True | 0 | ROZPOCET
| VV |  | 155,0 "stoka B |  | 155 | [12 empty] | VV | 2 | 2 | True | 0 | ROZPOCET
| VV |  | 58,0 "stoka C |  | 58 | [12 empty] | VV | 2 | 2 | True | 0 | ROZPOCET
| VV |  | Součet |  | 848 | [12 empty] | VV | 2 | 4 | True | 1 | ROZPOCET
| D | 998 | Přesun hmot |  |  |  | 0 |  |  |  |  | 0 |  | 0 |  | 0 | 1 | D | 1 |  |  |  | ROZPOCET | [6 empty] | 0
75 | K | 998276101 | Přesun hmot pro trubní vedení hloubené z trub z plastických hmot nebo sklolaminátových pro vodovody, kanalizace, teplovody, produktovody v otevřeném výkopu dopravní vzdálenost do 15 m | t | 125.746 |  | 0 | CS ÚRS 2023 02 |  | základní |  | 0 | 0 | 0 | 0 | 0 | 4 | K | 2 |  |  |  | ROZPOCET | 0 | 0 | 0 | 0 | 0 | 1 | 0 | 4 | 2127483024
| Online PSC |  | https://podminky.urs.cz/item/CS_URS_2023_02/998276101 | [14 empty] | Online PSC | 2

## 03a - Opravy komunikací
{d8ecf867-eedd-4b90-b141-3d0aea76f0f0}
2
| KRYCÍ LIST SOUPISU PRACÍ | [7 empty] | v --- níže se nacházejí doplnkové a pomocné údaje k sestavám --- v | [8 empty] | False
Stavba:
Splašková kanalizace Štěpánov s převedením odp. vod do Přelouče
Objekt:
03 - IO 03 - Opravy komunikací a zpevněné plochy u ČS
Soupis:
03a - Opravy komunikací
| KSO: |  |  |  |  | CC-CZ:
| Místo: |  | k.ú. Klenovka, k.ú. Štěpánov |  |  | Datum: | 29. 8. 2023
| Zadavatel: |  |  |  |  | IČ: | 00274101
|  | Město Přelouč, Československé armády 1665, Přelouč |  |  |  | DIČ:
| Uchazeč: |  |  |  |  | IČ: | Vyplň údaj
|  | Vyplň údaj |  |  |  | DIČ: | Vyplň údaj
| Projektant: |  |  |  |  | IČ: | 27482782
|  | IKKO Hradec Králové, s.r.o., Bratří Štefanů 238,HK |  |  |  | DIČ: | CZ27482782
| Zpracovatel: |  |  |  |  | IČ:
|  | J. Michlíková |  |  |  | DIČ:
Poznámka:
| Cena bez DPH | [5 empty] | 0
|  |  | Základ daně |  |  | Sazba daně | Výše daně
| DPH | základní | 0 |  |  | 21% | 0
|  | snížená | 0 |  |  | 12% | 0
|  | zákl. přenesená | 0 |  |  | 21% | 0
|  | sníž. přenesená | 0 |  |  | 12% | 0
|  | nulová | 0 |  |  | 0% | 0
| Cena s DPH |  |  | v | CZK |  | 0
REKAPITULACE ČLENĚNÍ SOUPISU PRACÍ
Stavba:
Splašková kanalizace Štěpánov s převedením odp. vod do Přelouče
Objekt:
03 - IO 03 - Opravy komunikací a zpevněné plochy u ČS
Soupis:
03a - Opravy komunikací
Místo: |  |  | k.ú. Klenovka, k.ú. Štěpánov |  |  | Datum: | 29. 8. 2023
Zadavatel: |  |  | Město Přelouč, Československé armády 1665, Přelouč |  |  | Projektant: | IKKO Hradec Králové, s.r.o., Bratří Štefanů 238,HK
Uchazeč: |  |  | Vyplň údaj |  |  | Zpracovatel: | J. Michlíková
Kód dílu - Popis | [6 empty] | Cena celkem [CZK]
Náklady stavby celkem | [6 empty] | 0 | [11 empty] | -1
| HSV - Práce a dodávky HSV | [5 empty] | 0
| 1 - Zemní práce | [5 empty] | 0
| 5 - Komunikace pozemní | [5 empty] | 0
| 9 - Ostatní konstrukce a práce, bourání | [5 empty] | 0
| 997 - Přesun sutě | [5 empty] | 0
| 998 - Přesun hmot | [5 empty] | 0
SOUPIS PRACÍ
Stavba:
Splašková kanalizace Štěpánov s převedením odp. vod do Přelouče
Objekt:
03 - IO 03 - Opravy komunikací a zpevněné plochy u ČS
Soupis:
03a - Opravy komunikací
Místo: |  |  | k.ú. Klenovka, k.ú. Štěpánov |  |  | Datum: | 29. 8. 2023
Zadavatel: |  |  | Město Přelouč, Československé armády 1665, Přelouč |  |  | Projektant: | IKKO Hradec Králové, s.r.o., Bratří Štefanů 238,HK
Uchazeč: |  |  | Vyplň údaj |  |  | Zpracovatel: | J. Michlíková
PČ | Typ | Kód | Popis | MJ | Množství | J.cena [CZK] | Cena celkem [CZK] | Cenová soustava |  | DPH | J. Nh [h] | Nh celkem [h] | J. hmotnost [t] | Hmotnost celkem [t] | J. suť [t] | Suť Celkem [t]
Náklady soupisu celkem | [6 empty] | 0 |  |  |  |  | 0 |  | 1693.5995 |  | 2638.4 |  | D | -1 | [10 empty] | 0
| D | HSV | Práce a dodávky HSV |  |  |  | 0 |  |  |  |  | 0 |  | 1693.5995 |  | 2638.4 | 1 | D | 0 |  |  |  | ROZPOCET | [6 empty] | 0
| D | 1 | Zemní práce |  |  |  | 0 |  |  |  |  | 0 |  | 0.51305 |  | 2604.65 | 1 | D | 1 |  |  |  | ROZPOCET | [6 empty] | 0
1 | K | 113106123 | Rozebrání dlažeb komunikací pro pěší s přemístěním hmot na skládku na vzdálenost do 3 m nebo s naložením na dopravní prostředek s ložem z kameniva nebo živice a s jakoukoliv výplní spár ručně ze zámkové dlažby | m2 | 20 |  | 0 | CS ÚRS 2023 02 |  | základní |  | 0 | 0 | 0 | 0.26 | 5.2 | 4 | K | 2 |  |  |  | ROZPOCET | 0 | 0 | 0 | 0 | 0 | 1 | 0 | 4 | -2117285731
| Online PSC |  | https://podminky.urs.cz/item/CS_URS_2023_02/113106123 | [14 empty] | Online PSC | 2
| VV |  | 20,0 "dlažba, chodník |  | 20 | [12 empty] | VV | 2 | 2 | True | 1 | ROZPOCET
2 | K | 113106187 | Rozebrání dlažeb vozovek a ploch s přemístěním hmot na skládku na vzdálenost do 3 m nebo s naložením na dopravní prostředek, s jakoukoliv výplní spár strojně plochy jednotlivě do 50 m2 ze zámkové dlažby s ložem z kameniva | m2 | 20 |  | 0 | CS ÚRS 2023 02 |  | základní |  | 0 | 0 | 0 | 0.295 | 5.9 | 4 | K | 2 |  |  |  | ROZPOCET | 0 | 0 | 0 | 0 | 0 | 1 | 0 | 4 | 784251236
| Online PSC |  | https://podminky.urs.cz/item/CS_URS_2023_02/113106187 | [14 empty] | Online PSC | 2
| VV |  | 20 "dlažba, vjezdy |  | 20 | [12 empty] | VV | 2 | 2 | True | 1 | ROZPOCET
3 | K | 113107162 | Odstranění podkladů nebo krytů strojně plochy jednotlivě přes 50 m2 do 200 m2 s přemístěním hmot na skládku na vzdálenost do 20 m nebo s naložením na dopravní prostředek z kameniva hrubého drceného, o tl. vrstvy přes 100 do 200 mm | m2 | 260 |  | 0 | CS ÚRS 2023 02 |  | základní |  | 0 | 0 | 0 | 0.29 | 75.4 | 4 | K | 2 |  |  |  | ROZPOCET | 0 | 0 | 0 | 0 | 0 | 1 | 0 | 4 | -1237730648
| Online PSC |  | https://podminky.urs.cz/item/CS_URS_2023_02/113107162 | [14 empty] | Online PSC | 2
| VV |  | 2*130 "účelová komunikace |  | 260 | [12 empty] | VV | 2 | 2 | True | 1 | ROZPOCET
4 | K | 113107222 | Odstranění podkladů nebo krytů strojně plochy jednotlivě přes 200 m2 s přemístěním hmot na skládku na vzdálenost do 20 m nebo s naložením na dopravní prostředek z kameniva hrubého drceného, o tl. vrstvy přes 100 do 200 mm | m2 | 2175 |  | 0 | CS ÚRS 2023 02 |  | základní |  | 0 | 0 | 0 | 0.29 | 630.75 | 4 | K | 2 |  |  |  | ROZPOCET | 0 | 0 | 0 | 0 | 0 | 1 | 0 | 4 | -319265877
| Online PSC |  | https://podminky.urs.cz/item/CS_URS_2023_02/113107222 | [14 empty] | Online PSC | 2
| VV |  | 575 "podklad, místní asf.komunikace |  | 575 | [12 empty] | VV | 2 | 2 | True | 0 | ROZPOCET
| VV |  | 1600 "podklad, asf.komunikace II/III.tř |  | 1600 | [12 empty] | VV | 2 | 2 | True | 0 | ROZPOCET
| VV |  | Součet |  | 2175 | [12 empty] | VV | 2 | 4 | True | 1 | ROZPOCET
5 | K | 113107231 | Odstranění podkladů nebo krytů strojně plochy jednotlivě přes 200 m2 s přemístěním hmot na skládku na vzdálenost do 20 m nebo s naložením na dopravní prostředek z betonu prostého, o tl. vrstvy přes 100 do 150 mm | m2 | 2175 |  | 0 | CS ÚRS 2023 02 |  | základní |  | 0 | 0 | 0 | 0.325 | 706.875 | 4 | K | 2 |  |  |  | ROZPOCET | 0 | 0 | 0 | 0 | 0 | 1 | 0 | 4 | 326957987
| Online PSC |  | https://podminky.urs.cz/item/CS_URS_2023_02/113107231 | [14 empty] | Online PSC | 2
| VV |  | 575 "podklad, místní asf.komunikace |  | 575 | [12 empty] | VV | 2 | 2 | True | 0 | ROZPOCET
| VV |  | 1600 "podklad, asf.komunikace II/III.tř. |  | 1600 | [12 empty] | VV | 2 | 2 | True | 0 | ROZPOCET
| VV |  | Součet - v prostoru stok/výtlaků |  | 2175 | [12 empty] | VV | 2 | 4 | True | 1 | ROZPOCET
6 | K | 113107322 | Odstranění podkladů nebo krytů strojně plochy jednotlivě do 50 m2 s přemístěním hmot na skládku na vzdálenost do 3 m nebo s naložením na dopravní prostředek z kameniva hrubého drceného, o tl. vrstvy přes 100 do 200 mm | m2 | 285 |  | 0 | CS ÚRS 2023 02 |  | základní |  | 0 | 0 | 0 | 0.29 | 82.65 | 4 | K | 2 |  |  |  | ROZPOCET | 0 | 0 | 0 | 0 | 0 | 1 | 0 | 4 | 524870559
| Online PSC |  | https://podminky.urs.cz/item/CS_URS_2023_02/113107322 | [14 empty] | Online PSC | 2
| VV |  | 45 "podklad, místní asf.komunikacev prostoru přípojek |  | 45 | [12 empty] | VV | 2 | 2 | True | 0 | ROZPOCET
| VV |  | 240 "podklad, asf.komunikace III.tř. v prostoru přípojek |  | 240 | [12 empty] | VV | 2 | 2 | True | 0 | ROZPOCET
| VV |  | Součet |  | 285 | [12 empty] | VV | 2 | 4 | True | 1 | ROZPOCET
7 | K | 113107323 | Odstranění podkladů nebo krytů strojně plochy jednotlivě do 50 m2 s přemístěním hmot na skládku na vzdálenost do 3 m nebo s naložením na dopravní prostředek z kameniva hrubého drceného, o tl. vrstvy přes 200 do 300 mm | m2 | 115 |  | 0 | CS ÚRS 2023 02 |  | základní |  | 0 | 0 | 0 | 0.44 | 50.6 | 4 | K | 2 |  |  |  | ROZPOCET | 0 | 0 | 0 | 0 | 0 | 1 | 0 | 4 | 357015802
| Online PSC |  | https://podminky.urs.cz/item/CS_URS_2023_02/113107323 | [14 empty] | Online PSC | 2
| VV |  | 75 "vjezdy R-mat |  | 75 | [12 empty] | VV | 2 | 2 | True | 0 | ROZPOCET
| VV |  | 20 "podklad, bet.dlažba vjezdy |  | 20 | [12 empty] | VV | 2 | 2 | True | 0 | ROZPOCET
| VV |  | 20 "podklad, bet.dlažba chodníky |  | 20 | [12 empty] | VV | 2 | 2 | True | 0 | ROZPOCET
| VV |  | Součet |  | 115 | [12 empty] | VV | 2 | 4 | True | 1 | ROZPOCET
8 | K | 113107331 | Odstranění podkladů nebo krytů strojně plochy jednotlivě do 50 m2 s přemístěním hmot na skládku na vzdálenost do 3 m nebo s naložením na dopravní prostředek z betonu prostého, o tl. vrstvy přes 100 do 150 mm | m2 | 285 |  | 0 | CS ÚRS 2023 02 |  | základní |  | 0 | 0 | 0 | 0.325 | 92.625 | 4 | K | 2 |  |  |  | ROZPOCET | 0 | 0 | 0 | 0 | 0 | 1 | 0 | 4 | -501817787
| Online PSC |  | https://podminky.urs.cz/item/CS_URS_2023_02/113107331 | [14 empty] | Online PSC | 2
| VV |  | 45 "podklad, místní asf.komunikace |  | 45 | [12 empty] | VV | 2 | 2 | True | 0 | ROZPOCET
| VV |  | 240 "podklad, asf.komunikace II/III.tř. |  | 240 | [12 empty] | VV | 2 | 2 | True | 0 | ROZPOCET
| VV |  | Součet - v prostoru přípojek |  | 285 | [12 empty] | VV | 2 | 4 | True | 1 | ROZPOCET
9 | K | 113154122 | Frézování živičného podkladu nebo krytu s naložením na dopravní prostředek plochy do 500 m2 bez překážek v trase pruhu šířky přes 0,5 m do 1 m, tloušťky vrstvy 40 mm | m2 | 365 |  | 0 | CS ÚRS 2023 02 |  | základní |  | 0 | 4e-05 | 0.0146 | 0.092 | 33.58 | 4 | K | 2 |  |  |  | ROZPOCET | 0 | 0 | 0 | 0 | 0 | 1 | 0 | 4 | -1203382738
| Online PSC |  | https://podminky.urs.cz/item/CS_URS_2023_02/113154122 | [14 empty] | Online PSC | 2
| VV |  | 75 "kryt, místní asf.komunikace v prostoru přípojek |  | 75 | [12 empty] | VV | 2 | 2 | True | 0 | ROZPOCET
| VV |  | 290 "kryt, asf.komunikace II/III.tř. v prostoru přípojek |  | 290 | [12 empty] | VV | 2 | 2 | True | 0 | ROZPOCET
| VV |  | Součet |  | 365 | [12 empty] | VV | 2 | 4 | True | 1 | ROZPOCET
10 | K | 113154124 | Frézování živičného podkladu nebo krytu s naložením na dopravní prostředek plochy do 500 m2 bez překážek v trase pruhu šířky přes 0,5 m do 1 m, tloušťky vrstvy 100 mm | m2 | 1040 |  | 0 | CS ÚRS 2023 02 |  | základní |  | 0 | 9e-05 | 0.0936 | 0.23 | 239.2 | 4 | K | 2 |  |  |  | ROZPOCET | 0 | 0 | 0 | 0 | 0 | 1 | 0 | 4 | -704588086
| Online PSC |  | https://podminky.urs.cz/item/CS_URS_2023_02/113154124 | [14 empty] | Online PSC | 2
| VV |  | 60 "podklad tl. 60 mm, místní asf.komunikace |  | 60 | [12 empty] | VV | 2 | 2 | True | 0 | ROZPOCET
| VV |  | 265 "podklad tl. 70 mm, asf.komunikace II/III.tř. |  | 265 | [12 empty] | VV | 2 | 2 | True | 0 | ROZPOCET
| VV |  | Mezisoučet - - v prostoru přípojek |  | 325 | [12 empty] | VV | 2 | 3 | True | 0 | ROZPOCET
| VV |  | 715 "podklad tl. 60 mm, místní asf.komunikace |  | 715 | [12 empty] | VV | 2 | 2 | True | 0 | ROZPOCET
| VV |  | Mezisoučet - v prostoru stok/výtlaků |  | 715 | [12 empty] | VV | 2 | 3 | True | 0 | ROZPOCET
| VV |  | Součet |  | 1040 | [12 empty] | VV | 2 | 4 | True | 1 | ROZPOCET
11 | K | 113154232 | Frézování živičného podkladu nebo krytu s naložením na dopravní prostředek plochy přes 500 do 1 000 m2 bez překážek v trase pruhu šířky přes 1 m do 2 m, tloušťky vrstvy 40 mm | m2 | 855 |  | 0 | CS ÚRS 2023 02 |  | základní |  | 0 | 6e-05 | 0.0513 | 0.092 | 78.66 | 4 | K | 2 |  |  |  | ROZPOCET | 0 | 0 | 0 | 0 | 0 | 1 | 0 | 4 | -344620922
| Online PSC |  | https://podminky.urs.cz/item/CS_URS_2023_02/113154232 | [14 empty] | Online PSC | 2
| VV |  | 855 "kryt, místní asf.komunikace v prostoru stok/výtlaků |  | 855 | [12 empty] | VV | 2 | 2 | True | 1 | ROZPOCET
12 | K | 113154332 | Frézování živičného podkladu nebo krytu s naložením na dopravní prostředek plochy přes 1 000 do 10 000 m2 bez překážek v trase pruhu šířky přes 1 m do 2 m, tloušťky vrstvy 40 mm | m2 | 2155 |  | 0 | CS ÚRS 2023 02 |  | základní |  | 0 | 6e-05 | 0.1293 | 0.092 | 198.26 | 4 | K | 2 |  |  |  | ROZPOCET | 0 | 0 | 0 | 0 | 0 | 1 | 0 | 4 | 1088040897
| Online PSC |  | https://podminky.urs.cz/item/CS_URS_2023_02/113154332 | [14 empty] | Online PSC | 2
| VV |  | 2155 "kryt, asf.komunikace II/III.tř. v prostoru stok/výtlaků |  | 2155 | [12 empty] | VV | 2 | 2 | True | 1 | ROZPOCET
13 | K | 113154334 | Frézování živičného podkladu nebo krytu s naložením na dopravní prostředek plochy přes 1 000 do 10 000 m2 bez překážek v trase pruhu šířky přes 1 m do 2 m, tloušťky vrstvy 100 mm | m2 | 1725 |  | 0 | CS ÚRS 2023 02 |  | základní |  | 0 | 0.00013 | 0.22425 | 0.23 | 396.75 | 4 | K | 2 |  |  |  | ROZPOCET | 0 | 0 | 0 | 0 | 0 | 1 | 0 | 4 | 1557562573
| Online PSC |  | https://podminky.urs.cz/item/CS_URS_2023_02/113154334 | [14 empty] | Online PSC | 2
| VV |  | 1725 "podklad tl. 70 mm, asf.komunikace II/III.tř. |  | 1725 | [12 empty] | VV | 2 | 2 | True | 0 | ROZPOCET
| VV |  | Součet - v prostoru stok/výtlaků |  | 1725 | [12 empty] | VV | 2 | 4 | True | 1 | ROZPOCET
14 | K | 113202111 | Vytrhání obrub s vybouráním lože, s přemístěním hmot na skládku na vzdálenost do 3 m nebo s naložením na dopravní prostředek z krajníků nebo obrubníků stojatých | m | 40 |  | 0 | CS ÚRS 2023 02 |  | základní |  | 0 | 0 | 0 | 0.205 | 8.2 | 4 | K | 2 |  |  |  | ROZPOCET | 0 | 0 | 0 | 0 | 0 | 1 | 0 | 4 | 733770675
| Online PSC |  | https://podminky.urs.cz/item/CS_URS_2023_02/113202111 | [14 empty] | Online PSC | 2
| VV |  | 20,0 "obrubníky |  | 20 | [12 empty] | VV | 2 | 2 | True | 0 | ROZPOCET
| VV |  | 20,0 "vodící proužky/krajníky |  | 20 | [12 empty] | VV | 2 | 2 | True | 0 | ROZPOCET
| VV |  | Součet |  | 40 | [12 empty] | VV | 2 | 4 | True | 1 | ROZPOCET
15 | K | 181951112 | Úprava pláně vyrovnáním výškových rozdílů strojně v hornině třídy těžitelnosti I, skupiny 1 až 3 se zhutněním | m2 | 2705 |  | 0 | CS ÚRS 2023 02 |  | základní |  | 0 | 0 | 0 | 0 | 0 | 4 | K | 2 |  |  |  | ROZPOCET | 0 | 0 | 0 | 0 | 0 | 1 | 0 | 4 | 1638012706
| Online PSC |  | https://podminky.urs.cz/item/CS_URS_2023_02/181951112 | [14 empty] | Online PSC | 2
| VV |  | 1600+240 "komunikace II/III.tř. |  | 1840 | [12 empty] | VV | 2 | 2 | True | 0 | ROZPOCET
| VV |  | 575+45 "místní komunikace |  | 620 | [12 empty] | VV | 2 | 2 | True | 0 | ROZPOCET
| VV |  | 130 "účelová komunikace |  | 130 | [12 empty] | VV | 2 | 2 | True | 0 | ROZPOCET
| VV |  | 20+75 "vjezdy |  | 95 | [12 empty] | VV | 2 | 2 | True | 0 | ROZPOCET
| VV |  | 20 "chodníky |  | 20 | [12 empty] | VV | 2 | 2 | True | 0 | ROZPOCET
| VV |  | Součet - zhutnění pláně ve zpevněných plochách |  | 2705 | [12 empty] | VV | 2 | 4 | True | 1 | ROZPOCET
| D | 5 | Komunikace pozemní |  |  |  | 0 |  |  |  |  | 0 |  | 1686.822 |  | 0 | 1 | D | 1 |  |  |  | ROZPOCET | [6 empty] | 0
16 | K | 564851011 | Podklad ze štěrkodrti ŠD s rozprostřením a zhutněním plochy jednotlivě do 100 m2, po zhutnění tl. 150 mm | m2 | 130 |  | 0 | CS ÚRS 2023 02 |  | základní |  | 0 | 0 | 0 | 0 | 0 | 4 | K | 2 |  |  |  | ROZPOCET | 0 | 0 | 0 | 0 | 0 | 1 | 0 | 4 | 445700927
| Online PSC |  | https://podminky.urs.cz/item/CS_URS_2023_02/564851011 | [14 empty] | Online PSC | 2
| VV |  | 130 "účelová komunikace, R-mat |  | 130 | [12 empty] | VV | 2 | 2 | True | 0 | ROZPOCET
| VV |  | Součet - ŠD fr. 0-32 |  | 130 | [12 empty] | VV | 2 | 4 | True | 1 | ROZPOCET
17 | K | 564861011 | Podklad ze štěrkodrti ŠD s rozprostřením a zhutněním plochy jednotlivě do 100 m2, po zhutnění tl. 200 mm | m2 | 285 |  | 0 | CS ÚRS 2023 02 |  | základní |  | 0 | 0 | 0 | 0 | 0 | 4 | K | 2 |  |  |  | ROZPOCET | 0 | 0 | 0 | 0 | 0 | 1 | 0 | 4 | -757952045
| Online PSC |  | https://podminky.urs.cz/item/CS_URS_2023_02/564861011 | [14 empty] | Online PSC | 2
| VV |  | 240 "v prostoru přípojek |  | 240 | [12 empty] | VV | 2 | 2 | True | 0 | ROZPOCET
| VV |  | Mezisoučet - podklad, asf.komunikace II/III.tř |  | 240 | [12 empty] | VV | 2 | 3 | True | 0 | ROZPOCET
| VV |  | 45 "v prostoru přípojek |  | 45 | [12 empty] | VV | 2 | 2 | True | 0 | ROZPOCET
| VV |  | Mezisoučet - podklad, místní asf.komunikace |  | 45 | [12 empty] | VV | 2 | 3 | True | 0 | ROZPOCET
| VV |  | Součet |  | 285 | [12 empty] | VV | 2 | 4 | True | 1 | ROZPOCET
18 | K | 564861111 | Podklad ze štěrkodrti ŠD s rozprostřením a zhutněním plochy přes 100 m2, po zhutnění tl. 200 mm | m2 | 2305 |  | 0 | CS ÚRS 2023 02 |  | základní |  | 0 | 0 | 0 | 0 | 0 | 4 | K | 2 |  |  |  | ROZPOCET | 0 | 0 | 0 | 0 | 0 | 1 | 0 | 4 | -363400590
| Online PSC |  | https://podminky.urs.cz/item/CS_URS_2023_02/564861111 | [14 empty] | Online PSC | 2
| VV |  | 1600 "v prostoru stok/výtlaků |  | 1600 | [12 empty] | VV | 2 | 2 | True | 0 | ROZPOCET
| VV |  | Mezisoučet - podklad, asf.komunikace II/III.tř - ŠD 0/32mm |  | 1600 | [12 empty] | VV | 2 | 3 | True | 0 | ROZPOCET
| VV |  | 575 "v prostoru stok/výtlaků |  | 575 | [12 empty] | VV | 2 | 2 | True | 0 | ROZPOCET
| VV |  | Mezisoučet - podklad, místní asf.komunikace - ŠD 0/32mm |  | 575 | [12 empty] | VV | 2 | 3 | True | 0 | ROZPOCET
| VV |  | 130 "podklad, účelová komunikace - ŠD 0/63mm |  | 130 | [12 empty] | VV | 2 | 2 | True | 0 | ROZPOCET
| VV |  | Součet |  | 2305 | [12 empty] | VV | 2 | 4 | True | 1 | ROZPOCET
19 | K | 564871011 | Podklad ze štěrkodrti ŠD s rozprostřením a zhutněním plochy jednotlivě do 100 m2, po zhutnění tl. 250 mm | m2 | 115 |  | 0 | CS ÚRS 2023 02 |  | základní |  | 0 | 0 | 0 | 0 | 0 | 4 | K | 2 |  |  |  | ROZPOCET | 0 | 0 | 0 | 0 | 0 | 1 | 0 | 4 | -414815170
| Online PSC |  | https://podminky.urs.cz/item/CS_URS_2023_02/564871011 | [14 empty] | Online PSC | 2
| VV |  | 75 "vjezdy R-mat |  | 75 | [12 empty] | VV | 2 | 2 | True | 0 | ROZPOCET
| VV |  | 20 "vjezdy beton.dlažba |  | 20 | [12 empty] | VV | 2 | 2 | True | 0 | ROZPOCET
| VV |  | 20 "chodník beton.dlažba |  | 20 | [12 empty] | VV | 2 | 2 | True | 0 | ROZPOCET
| VV |  | Součet - ŠD fr. 0-32 |  | 115 | [12 empty] | VV | 2 | 4 | True | 1 | ROZPOCET
20 | K | 564910511 | Podklad nebo podsyp z R-materiálu s rozprostřením a zhutněním plochy jednotlivě do 100 m2, po zhutnění tl. 50 mm | m2 | 205 |  | 0 | CS ÚRS 2023 02 |  | základní |  | 0 | 0.12 | 24.6 | 0 | 0 | 4 | K | 2 |  |  |  | ROZPOCET | 0 | 0 | 0 | 0 | 0 | 1 | 0 | 4 | -2034483712
| Online PSC |  | https://podminky.urs.cz/item/CS_URS_2023_02/564910511 | [14 empty] | Online PSC | 2
| VV |  | 130 "kryt účelové komunikace |  | 130 | [12 empty] | VV | 2 | 2 | True | 0 | ROZPOCET
| VV |  | 75 "kryt vjezdy |  | 75 | [12 empty] | VV | 2 | 2 | True | 0 | ROZPOCET
| VV |  | Součet - kryty |  | 205 | [12 empty] | VV | 2 | 4 | True | 1 | ROZPOCET
21 | K | 565145111 | Asfaltový beton vrstva podkladní ACP 16 (obalované kamenivo střednězrnné - OKS) s rozprostřením a zhutněním v pruhu šířky přes 1,5 do 3 m, po zhutnění tl. 60 mm | m2 | 775 |  | 0 | CS ÚRS 2023 02 |  | základní |  | 0 | 0.15826 | 122.6515 | 0 | 0 | 4 | K | 2 |  |  |  | ROZPOCET | 0 | 0 | 0 | 0 | 0 | 1 | 0 | 4 | -782087623
| Online PSC |  | https://podminky.urs.cz/item/CS_URS_2023_02/565145111 | [14 empty] | Online PSC | 2
| VV |  | 715 "v prostoru stok/výtlaků |  | 715 | [12 empty] | VV | 2 | 2 | True | 0 | ROZPOCET
| VV |  | 60 "v prostoru přípojek |  | 60 | [12 empty] | VV | 2 | 2 | True | 0 | ROZPOCET
| VV |  | Součet - podklady, místní asf.komunikace |  | 775 | [12 empty] | VV | 2 | 4 | True | 1 | ROZPOCET
22 | K | 565155111 | Asfaltový beton vrstva podkladní ACP 16 (obalované kamenivo střednězrnné - OKS) s rozprostřením a zhutněním v pruhu šířky přes 1,5 do 3 m, po zhutnění tl. 70 mm | m2 | 1990 |  | 0 | CS ÚRS 2023 02 |  | základní |  | 0 | 0.18463 | 367.4137 | 0 | 0 | 4 | K | 2 |  |  |  | ROZPOCET | 0 | 0 | 0 | 0 | 0 | 1 | 0 | 4 | -1505828592
| Online PSC |  | https://podminky.urs.cz/item/CS_URS_2023_02/565155111 | [14 empty] | Online PSC | 2
| VV |  | 1725 "v prostoru stok/výtlaků |  | 1725 | [12 empty] | VV | 2 | 2 | True | 0 | ROZPOCET
| VV |  | 265 "v prostoru přípojek |  | 265 | [12 empty] | VV | 2 | 2 | True | 0 | ROZPOCET
| VV |  | Součet - podklady, asf.komunikace II/III.tř |  | 1990 | [12 empty] | VV | 2 | 4 | True | 1 | ROZPOCET
23 | K | 567122112 | Podklad ze směsi stmelené cementem SC bez dilatačních spár, s rozprostřením a zhutněním SC C 8/10 (KSC I), po zhutnění tl. 130 mm | m2 | 2460 |  | 0 | CS ÚRS 2023 02 |  | základní |  | 0 | 0.33206 | 816.8676 | 0 | 0 | 4 | K | 2 |  |  |  | ROZPOCET | 0 | 0 | 0 | 0 | 0 | 1 | 0 | 4 | -1189511691
| Online PSC |  | https://podminky.urs.cz/item/CS_URS_2023_02/567122112 | [14 empty] | Online PSC | 2
| VV |  | 1600 "v prostoru stok/výtlaků |  | 1600 | [12 empty] | VV | 2 | 2 | True | 0 | ROZPOCET
| VV |  | 240 "v prostoru přípojek |  | 240 | [12 empty] | VV | 2 | 2 | True | 0 | ROZPOCET
| VV |  | Mezisoučet - podklad, asf.komunikace II/III.tř |  | 1840 | [12 empty] | VV | 2 | 3 | True | 0 | ROZPOCET
| VV |  | 575 "v prostoru stok/výtlaků |  | 575 | [12 empty] | VV | 2 | 2 | True | 0 | ROZPOCET
| VV |  | 45 "v prostoru přípojek |  | 45 | [12 empty] | VV | 2 | 2 | True | 0 | ROZPOCET
| VV |  | Mezisoučet - podklad, místní asf.komunikace |  | 620 | [12 empty] | VV | 2 | 3 | True | 0 | ROZPOCET
| VV |  | Součet |  | 2460 | [12 empty] | VV | 2 | 4 | True | 1 | ROZPOCET
24 | K | 573191111 | Postřik infiltrační kationaktivní emulzí v množství 1,00 kg/m2 | m2 | 2765 |  | 0 | CS ÚRS 2023 02 |  | základní |  | 0 | 0 | 0 | 0 | 0 | 4 | K | 2 |  |  |  | ROZPOCET | 0 | 0 | 0 | 0 | 0 | 1 | 0 | 4 | -1798080386
| Online PSC |  | https://podminky.urs.cz/item/CS_URS_2023_02/573191111 | [14 empty] | Online PSC | 2
| VV |  | 1725+265 "asf.komunikace III.tř |  | 1990 | [12 empty] | VV | 2 | 2 | True | 0 | ROZPOCET
| VV |  | 715+60 "místní asf.komunikace |  | 775 | [12 empty] | VV | 2 | 2 | True | 0 | ROZPOCET
| VV |  | Součet |  | 2765 | [12 empty] | VV | 2 | 4 | True | 1 | ROZPOCET
25 | K | 573231108 | Postřik spojovací PS bez posypu kamenivem ze silniční emulze, v množství 0,50 kg/m2 | m2 | 3375 |  | 0 | CS ÚRS 2023 02 |  | základní |  | 0 | 0 | 0 | 0 | 0 | 4 | K | 2 |  |  |  | ROZPOCET | 0 | 0 | 0 | 0 | 0 | 1 | 0 | 4 | -1986606168
| Online PSC |  | https://podminky.urs.cz/item/CS_URS_2023_02/573231108 | [14 empty] | Online PSC | 2
26 | K | 577134111 | Asfaltový beton vrstva obrusná ACO 11 (ABS) s rozprostřením a se zhutněním z nemodifikovaného asfaltu v pruhu šířky do 3 m tř. I, po zhutnění tl. 40 mm | m2 | 3375 |  | 0 | CS ÚRS 2023 02 |  | základní |  | 0 | 0.10373 | 350.0888 | 0 | 0 | 4 | K | 2 |  |  |  | ROZPOCET | 0 | 0 | 0 | 0 | 0 | 1 | 0 | 4 | 849908447
| Online PSC |  | https://podminky.urs.cz/item/CS_URS_2023_02/577134111 | [14 empty] | Online PSC | 2
| VV |  | 2155 "v prostoru stok/výtlaků |  | 2155 | [12 empty] | VV | 2 | 2 | True | 0 | ROZPOCET
| VV |  | 290 "v prostoru přípojek |  | 290 | [12 empty] | VV | 2 | 2 | True | 0 | ROZPOCET
| VV |  | Mezisoučet - kryt, asf.komunikace II/III.tř |  | 2445 | [12 empty] | VV | 2 | 3 | True | 0 | ROZPOCET
| VV |  | 855 "v prostoru stok/výtlaků |  | 855 | [12 empty] | VV | 2 | 2 | True | 0 | ROZPOCET
| VV |  | 75 "v prostoru přípojek |  | 75 | [12 empty] | VV | 2 | 2 | True | 0 | ROZPOCET
| VV |  | Mezisoučet - kryt, místní asf.komunikace |  | 930 | [12 empty] | VV | 2 | 3 | True | 0 | ROZPOCET
| VV |  | Součet - kryty |  | 3375 | [12 empty] | VV | 2 | 4 | True | 1 | ROZPOCET
27 | K | 596211110 | Kladení dlažby z betonových zámkových dlaždic komunikací pro pěší ručně s ložem z kameniva těženého nebo drceného tl. do 40 mm, s vyplněním spár s dvojitým hutněním, vibrováním a se smetením přebytečného materiálu na krajnici tl. 60 mm skupiny A, pro plochy do 50 m2 | m2 | 20 |  | 0 | CS ÚRS 2023 02 |  | základní |  | 0 | 0.08922 | 1.7844 | 0 | 0 | 4 | K | 2 |  |  |  | ROZPOCET | 0 | 0 | 0 | 0 | 0 | 1 | 0 | 4 | 336645527
| Online PSC |  | https://podminky.urs.cz/item/CS_URS_2023_02/596211110 | [14 empty] | Online PSC | 2
| VV |  | 20,0 "chodníky |  | 20 | [12 empty] | VV | 2 | 2 | True | 1 | ROZPOCET
28 | M | 59245015 | dlažba zámková tvaru I 200x165x60mm přírodní | m2 | 4.12 |  | 0 | CS ÚRS 2023 02 |  | základní |  | 0 | 0.113 | 0.46556 | 0 | 0 | 8 | M | 2 |  |  |  | ROZPOCET | 0 | 0 | 0 | 0 | 0 | 1 | 0 | 4 | -878555174
| VV |  | 0,20*20 "dodávka 20% dlaždic |  | 4 | [12 empty] | VV | 2 | 2 | True | 1 | ROZPOCET
| VV |  | 4*1,03 'Přepočtené koeficientem množství |  | 4.12 | [12 empty] | VV | 2 | 2 | False | 1 | ROZPOCET
29 | K | 596212353 | Kladení dlažby z betonových zámkových dlaždic pozemních komunikací strojně s ložem z kameniva těženého nebo drceného tl. do 50 mm, s vyplněním spár, s dvojitým hutněním vibrováním a se smetením přebytečného materiálu na krajnici tl. 80 mm do 300 m2 | m2 | 20 |  | 0 | CS ÚRS 2023 02 |  | základní |  | 0 | 0.11162 | 2.2324 | 0 | 0 | 4 | K | 2 |  |  |  | ROZPOCET | 0 | 0 | 0 | 0 | 0 | 1 | 0 | 4 | 513341345
| Online PSC |  | https://podminky.urs.cz/item/CS_URS_2023_02/596212353 | [14 empty] | Online PSC | 2
| VV |  | 20,0 "vjezdy beton.dlažba |  | 20 | [12 empty] | VV | 2 | 2 | True | 1 | ROZPOCET
30 | M | 59245213 | dlažba zámková tvaru I 196x161x80mm přírodní | m2 | 4.08 |  | 0 | CS ÚRS 2023 02 |  | základní |  | 0 | 0.176 | 0.71808 | 0 | 0 | 8 | M | 2 |  |  |  | ROZPOCET | 0 | 0 | 0 | 0 | 0 | 1 | 0 | 4 | -116227172
| VV |  | 0,20*20 "dodávka 20% dlaždic |  | 4 | [12 empty] | VV | 2 | 2 | True | 1 | ROZPOCET
| VV |  | 4*1,02 'Přepočtené koeficientem množství |  | 4.08 | [12 empty] | VV | 2 | 2 | False | 1 | ROZPOCET
| D | 9 | Ostatní konstrukce a práce, bourání |  |  |  | 0 |  |  |  |  | 0 |  | 6.2644 |  | 33.75 | 1 | D | 1 |  |  |  | ROZPOCET | [6 empty] | 0
31 | K | 915491211 | Osazení vodicího proužku z betonových prefabrikovaných desek tl. do 120 mm do lože z cementové malty tl. 20 mm, s vyplněním a zatřením spár cementovou maltou s podkladní vrstvou z betonu prostého tl. 50 až 100 mm šířka proužku 250 mm | m | 20 |  | 0 | CS ÚRS 2023 02 |  | základní |  | 0 | 0.08088 | 1.6176 | 0 | 0 | 4 | K | 2 |  |  |  | ROZPOCET | 0 | 0 | 0 | 0 | 0 | 1 | 0 | 4 | -1538273040
| Online PSC |  | https://podminky.urs.cz/item/CS_URS_2023_02/915491211 | [14 empty] | Online PSC | 2
32 | M | 59218001 | krajník betonový silniční 500x250x80mm | m | 20.4 |  | 0 | CS ÚRS 2023 02 |  | základní |  | 0 | 0.046 | 0.9384 | 0 | 0 | 8 | M | 2 |  |  |  | ROZPOCET | 0 | 0 | 0 | 0 | 0 | 1 | 0 | 4 | 1551502320
| VV |  | 20*1,02 'Přepočtené koeficientem množství |  | 20.4 | [12 empty] | VV | 2 | 2 | False | 1 | ROZPOCET
33 | K | 916231213 | Osazení chodníkového obrubníku betonového se zřízením lože, s vyplněním a zatřením spár cementovou maltou stojatého s boční opěrou z betonu prostého, do lože z betonu prostého | m | 20 |  | 0 | CS ÚRS 2023 02 |  | základní |  | 0 | 0.1295 | 2.59 | 0 | 0 | 4 | K | 2 |  |  |  | ROZPOCET | 0 | 0 | 0 | 0 | 0 | 1 | 0 | 4 | 697606811
| Online PSC |  | https://podminky.urs.cz/item/CS_URS_2023_02/916231213 | [14 empty] | Online PSC | 2
34 | M | 59217023 | obrubník betonový chodníkový 1000x150x250mm | m | 4.08 |  | 0 | CS ÚRS 2023 02 |  | základní |  | 0 | 0.085 | 0.3468 | 0 | 0 | 8 | M | 2 |  |  |  | ROZPOCET | 0 | 0 | 0 | 0 | 0 | 1 | 0 | 4 | -1313935873
| VV |  | 4*1,02 'Přepočtené koeficientem množství |  | 4.08 | [12 empty] | VV | 2 | 2 | False | 1 | ROZPOCET
35 | K | 919732211 | Styčná pracovní spára při napojení nového živičného povrchu na stávající se zalitím za tepla modifikovanou asfaltovou hmotou s posypem vápenným hydrátem šířky do 15 mm, hloubky do 25 mm včetně prořezání spáry | m | 1265 |  | 0 | CS ÚRS 2023 02 |  | základní |  | 0 | 0.00061 | 0.77165 | 0 | 0 | 4 | K | 2 |  |  |  | ROZPOCET | 0 | 0 | 0 | 0 | 0 | 1 | 0 | 4 | 2000738252
| Online PSC |  | https://podminky.urs.cz/item/CS_URS_2023_02/919732211 | [14 empty] | Online PSC | 2
| VV |  | 655+80 "kryt, asf.komunikace II/III.tř |  | 735 | [12 empty] | VV | 2 | 2 | True | 0 | ROZPOCET
| VV |  | 480+50 "kryt, místní asf.komunikace |  | 530 | [12 empty] | VV | 2 | 2 | True | 0 | ROZPOCET
| VV |  | Součet |  | 1265 | [12 empty] | VV | 2 | 4 | True | 1 | ROZPOCET
36 | K | 919735111 | Řezání stávajícího živičného krytu nebo podkladu hloubky do 50 mm | m | 1265 |  | 0 | CS ÚRS 2023 02 |  | základní |  | 0 | 0 | 0 | 0 | 0 | 4 | K | 2 |  |  |  | ROZPOCET | 0 | 0 | 0 | 0 | 0 | 1 | 0 | 4 | 256198236
| Online PSC |  | https://podminky.urs.cz/item/CS_URS_2023_02/919735111 | [14 empty] | Online PSC | 2
| VV |  | 655 "v prostoru stok/výtlaků |  | 655 | [12 empty] | VV | 2 | 2 | True | 0 | ROZPOCET
| VV |  | 80 "v prostoru přípojek |  | 80 | [12 empty] | VV | 2 | 2 | True | 0 | ROZPOCET
| VV |  | Mezisoučet - kryt, asf.komunikace II/III.tř |  | 735 | [12 empty] | VV | 2 | 3 | True | 0 | ROZPOCET
| VV |  | 480 "v prostoru stok/výtlaků |  | 480 | [12 empty] | VV | 2 | 2 | True | 0 | ROZPOCET
| VV |  | 50 "v prostoru přípojek |  | 50 | [12 empty] | VV | 2 | 2 | True | 0 | ROZPOCET
| VV |  | Mezisoučet - kryt, místní asf.komunikace |  | 530 | [12 empty] | VV | 2 | 3 | True | 0 | ROZPOCET
| VV |  | Součet |  | 1265 | [12 empty] | VV | 2 | 4 | True | 1 | ROZPOCET
37 | K | 919735112 | Řezání stávajícího živičného krytu nebo podkladu hloubky přes 50 do 100 mm | m | 1265 |  | 0 | CS ÚRS 2023 02 |  | základní |  | 0 | 0 | 0 | 0 | 0 | 4 | K | 2 |  |  |  | ROZPOCET | 0 | 0 | 0 | 0 | 0 | 1 | 0 | 4 | 696170102
| Online PSC |  | https://podminky.urs.cz/item/CS_URS_2023_02/919735112 | [14 empty] | Online PSC | 2
| VV |  | 655 "v prostoru stok/výtlaků |  | 655 | [12 empty] | VV | 2 | 2 | True | 0 | ROZPOCET
| VV |  | 80 "v prostoru přípojek |  | 80 | [12 empty] | VV | 2 | 2 | True | 0 | ROZPOCET
| VV |  | Mezisoučet - podklad tl. 70mm, asf.komunikace II/III.tř |  | 735 | [12 empty] | VV | 2 | 3 | True | 0 | ROZPOCET
| VV |  | 480 "v prostoru stok/výtlaků |  | 480 | [12 empty] | VV | 2 | 2 | True | 0 | ROZPOCET
| VV |  | 50 "v prostoru přípojek |  | 50 | [12 empty] | VV | 2 | 2 | True | 0 | ROZPOCET
| VV |  | Mezisoučet - podklad tl. 60mm, místní asf.komunikace |  | 530 | [12 empty] | VV | 2 | 3 | True | 0 | ROZPOCET
| VV |  | Součet |  | 1265 | [12 empty] | VV | 2 | 4 | True | 1 | ROZPOCET
38 | K | 938908411 | Čištění vozovek splachováním vodou povrchu podkladu nebo krytu živičného, betonového nebo dlážděného | m2 | 3375 |  | 0 | CS ÚRS 2023 02 |  | základní |  | 0 | 0 | 0 | 0.01 | 33.75 | 4 | K | 2 |  |  |  | ROZPOCET | 0 | 0 | 0 | 0 | 0 | 1 | 0 | 4 | 373838686
| Online PSC |  | https://podminky.urs.cz/item/CS_URS_2023_02/938908411 | [14 empty] | Online PSC | 2
| VV |  | 2155+290 "komunikace II/III.tř. |  | 2445 | [12 empty] | VV | 2 | 2 | True | 0 | ROZPOCET
| VV |  | 855+75 "místní komunikace |  | 930 | [12 empty] | VV | 2 | 2 | True | 0 | ROZPOCET
| VV |  | Součet |  | 3375 | [12 empty] | VV | 2 | 4 | True | 1 | ROZPOCET
39 | K | 979024443 | Očištění vybouraných prvků komunikací od spojovacího materiálu s odklizením a uložením očištěných hmot a spojovacího materiálu na skládku na vzdálenost do 10 m obrubníků a krajníků, vybouraných z jakéhokoliv lože a s jakoukoliv výplní spár silničních | m | 40 |  | 0 | CS ÚRS 2023 02 |  | základní |  | 0 | 0 | 0 | 0 | 0 | 4 | K | 2 |  |  |  | ROZPOCET | 0 | 0 | 0 | 0 | 0 | 1 | 0 | 4 | -653769711
| Online PSC |  | https://podminky.urs.cz/item/CS_URS_2023_02/979024443 | [14 empty] | Online PSC | 2
| VV |  | 20+20 |  | 40 | [12 empty] | VV | 2 | 2 | True | 1 | ROZPOCET
40 | K | 979054451 | Očištění vybouraných prvků komunikací od spojovacího materiálu s odklizením a uložením očištěných hmot a spojovacího materiálu na skládku na vzdálenost do 10 m zámkových dlaždic s vyplněním spár kamenivem | m2 | 40 |  | 0 | CS ÚRS 2023 02 |  | základní |  | 0 | 0 | 0 | 0 | 0 | 4 | K | 2 |  |  |  | ROZPOCET | 0 | 0 | 0 | 0 | 0 | 1 | 0 | 4 | -1991510542
| Online PSC |  | https://podminky.urs.cz/item/CS_URS_2023_02/979054451 | [14 empty] | Online PSC | 2
| VV |  | 20,0+20,0 |  | 40 | [12 empty] | VV | 2 | 2 | True | 1 | ROZPOCET
| D | 997 | Přesun sutě |  |  |  | 0 |  |  |  |  | 0 |  | 0 |  | 0 | 1 | D | 1 |  |  |  | ROZPOCET | [6 empty] | 0
41 | K | 997221571 | Vodorovná doprava vybouraných hmot bez naložení, ale se složením a s hrubým urovnáním na vzdálenost do 1 km | t | 2638.4 |  | 0 | CS ÚRS 2023 02 |  | základní |  | 0 | 0 | 0 | 0 | 0 | 4 | K | 2 |  |  |  | ROZPOCET | 0 | 0 | 0 | 0 | 0 | 1 | 0 | 4 | 1264173655
| Online PSC |  | https://podminky.urs.cz/item/CS_URS_2023_02/997221571 | [14 empty] | Online PSC | 2
42 | K | 997221579 | Vodorovná doprava vybouraných hmot bez naložení, ale se složením a s hrubým urovnáním na vzdálenost Příplatek k ceně za každý další i započatý 1 km přes 1 km | t | 23725.62 |  | 0 | CS ÚRS 2023 02 |  | základní |  | 0 | 0 | 0 | 0 | 0 | 4 | K | 2 |  |  |  | ROZPOCET | 0 | 0 | 0 | 0 | 0 | 1 | 0 | 4 | -1505101503
| Online PSC |  | https://podminky.urs.cz/item/CS_URS_2023_02/997221579 | [14 empty] | Online PSC | 2
| VV |  | 9*(2638,40-0,20*(5,2+5,9)) |  | 23725.62 | [12 empty] | VV | 2 | 2 | True | 1 | ROZPOCET
43 | K | 997221861 | Poplatek za uložení stavebního odpadu na recyklační skládce (skládkovné) z prostého betonu zatříděného do Katalogu odpadů pod kódem 17 01 01 | t | 809.92 |  | 0 | CS ÚRS 2023 02 |  | základní |  | 0 | 0 | 0 | 0 | 0 | 4 | K | 2 |  |  |  | ROZPOCET | 0 | 0 | 0 | 0 | 0 | 1 | 0 | 4 | 1373156612
| Online PSC |  | https://podminky.urs.cz/item/CS_URS_2023_02/997221861 | [14 empty] | Online PSC | 2
| VV |  | 706,875+92,625 "kryty a podklady zp.ploch |  | 799.5 | [12 empty] | VV | 2 | 2 | True | 0 | ROZPOCET
| VV |  | 0,20*(5,2+5,9)+8,2 "odstraňovaná dlažba, obrubníky, krajníky |  | 10.42 | [12 empty] | VV | 2 | 2 | True | 0 | ROZPOCET
| VV |  | Součet |  | 809.92 | [12 empty] | VV | 2 | 4 | True | 1 | ROZPOCET
44 | K | 997221873 | Poplatek za uložení stavebního odpadu na recyklační skládce (skládkovné) zeminy a kamení zatříděného do Katalogu odpadů pod kódem 17 05 04 | t | 873.15 |  | 0 | CS ÚRS 2023 02 |  | základní |  | 0 | 0 | 0 | 0 | 0 | 4 | K | 2 |  |  |  | ROZPOCET | 0 | 0 | 0 | 0 | 0 | 1 | 0 | 4 | 1947392947
| Online PSC |  | https://podminky.urs.cz/item/CS_URS_2023_02/997221873 | [14 empty] | Online PSC | 2
| VV |  | 75,4+630,75+82,65+50,6+33,75 "kryty a podklady zp.ploch |  | 873.15 | [12 empty] | VV | 2 | 2 | True | 0 | ROZPOCET
| VV |  | Součet |  | 873.15 | [12 empty] | VV | 2 | 4 | True | 1 | ROZPOCET
45 | K | 997221875 | Poplatek za uložení stavebního odpadu na recyklační skládce (skládkovné) asfaltového bez obsahu dehtu zatříděného do Katalogu odpadů pod kódem 17 03 02 | t | 946.45 |  | 0 | CS ÚRS 2023 02 |  | základní |  | 0 | 0 | 0 | 0 | 0 | 4 | K | 2 |  |  |  | ROZPOCET | 0 | 0 | 0 | 0 | 0 | 1 | 0 | 4 | 1269697511
| Online PSC |  | https://podminky.urs.cz/item/CS_URS_2023_02/997221875 | [14 empty] | Online PSC | 2
| VV |  | 33,58+239,2+78,66+198,26+396,75 |  | 946.45 | [12 empty] | VV | 2 | 2 | True | 1 | ROZPOCET
| D | 998 | Přesun hmot |  |  |  | 0 |  |  |  |  | 0 |  | 0 |  | 0 | 1 | D | 1 |  |  |  | ROZPOCET | [6 empty] | 0
46 | K | 998225111 | Přesun hmot pro komunikace s krytem z kameniva, monolitickým betonovým nebo živičným dopravní vzdálenost do 200 m jakékoliv délky objektu | t | 1693.599 |  | 0 | CS ÚRS 2023 02 |  | základní |  | 0 | 0 | 0 | 0 | 0 | 4 | K | 2 |  |  |  | ROZPOCET | 0 | 0 | 0 | 0 | 0 | 1 | 0 | 4 | -1262497546
| Online PSC |  | https://podminky.urs.cz/item/CS_URS_2023_02/998225111 | [14 empty] | Online PSC | 2

## 03b - Zpevněné plochy u ČS
{f781400f-8337-4928-89df-e91c68c554eb}
2
| KRYCÍ LIST SOUPISU PRACÍ | [7 empty] | v --- níže se nacházejí doplnkové a pomocné údaje k sestavám --- v | [8 empty] | False
Stavba:
Splašková kanalizace Štěpánov s převedením odp. vod do Přelouče
Objekt:
03 - IO 03 - Opravy komunikací a zpevněné plochy u ČS
Soupis:
03b - Zpevněné plochy u ČS
| KSO: |  |  |  |  | CC-CZ:
| Místo: |  | k.ú. Klenovka, k.ú. Štěpánov |  |  | Datum: | 29. 8. 2023
| Zadavatel: |  |  |  |  | IČ: | 00274101
|  | Město Přelouč, Československé armády 1665, Přelouč |  |  |  | DIČ:
| Uchazeč: |  |  |  |  | IČ: | Vyplň údaj
|  | Vyplň údaj |  |  |  | DIČ: | Vyplň údaj
| Projektant: |  |  |  |  | IČ: | 27482782
|  | IKKO Hradec Králové, s.r.o., Bratří Štefanů 238,HK |  |  |  | DIČ: | CZ27482782
| Zpracovatel: |  |  |  |  | IČ:
|  | J. Michlíková |  |  |  | DIČ:
Poznámka:
| Cena bez DPH | [5 empty] | 0
|  |  | Základ daně |  |  | Sazba daně | Výše daně
| DPH | základní | 0 |  |  | 21% | 0
|  | snížená | 0 |  |  | 12% | 0
|  | zákl. přenesená | 0 |  |  | 21% | 0
|  | sníž. přenesená | 0 |  |  | 12% | 0
|  | nulová | 0 |  |  | 0% | 0
| Cena s DPH |  |  | v | CZK |  | 0
REKAPITULACE ČLENĚNÍ SOUPISU PRACÍ
Stavba:
Splašková kanalizace Štěpánov s převedením odp. vod do Přelouče
Objekt:
03 - IO 03 - Opravy komunikací a zpevněné plochy u ČS
Soupis:
03b - Zpevněné plochy u ČS
Místo: |  |  | k.ú. Klenovka, k.ú. Štěpánov |  |  | Datum: | 29. 8. 2023
Zadavatel: |  |  | Město Přelouč, Československé armády 1665, Přelouč |  |  | Projektant: | IKKO Hradec Králové, s.r.o., Bratří Štefanů 238,HK
Uchazeč: |  |  | Vyplň údaj |  |  | Zpracovatel: | J. Michlíková
Kód dílu - Popis | [6 empty] | Cena celkem [CZK]
Náklady stavby celkem | [6 empty] | 0 | [11 empty] | -1
| HSV - Práce a dodávky HSV | [5 empty] | 0
| 1 - Zemní práce | [5 empty] | 0
| 2 - Zakládání | [5 empty] | 0
| 4 - Vodorovné konstrukce | [5 empty] | 0
| 5 - Komunikace pozemní | [5 empty] | 0
| 8 - Trubní vedení | [5 empty] | 0
| 9 - Ostatní konstrukce a práce, bourání | [5 empty] | 0
| 997 - Přesun sutě | [5 empty] | 0
| 998 - Přesun hmot | [5 empty] | 0
SOUPIS PRACÍ
Stavba:
Splašková kanalizace Štěpánov s převedením odp. vod do Přelouče
Objekt:
03 - IO 03 - Opravy komunikací a zpevněné plochy u ČS
Soupis:
03b - Zpevněné plochy u ČS
Místo: |  |  | k.ú. Klenovka, k.ú. Štěpánov |  |  | Datum: | 29. 8. 2023
Zadavatel: |  |  | Město Přelouč, Československé armády 1665, Přelouč |  |  | Projektant: | IKKO Hradec Králové, s.r.o., Bratří Štefanů 238,HK
Uchazeč: |  |  | Vyplň údaj |  |  | Zpracovatel: | J. Michlíková
PČ | Typ | Kód | Popis | MJ | Množství | J.cena [CZK] | Cena celkem [CZK] | Cenová soustava |  | DPH | J. Nh [h] | Nh celkem [h] | J. hmotnost [t] | Hmotnost celkem [t] | J. suť [t] | Suť Celkem [t]
Náklady soupisu celkem | [6 empty] | 0 |  |  |  |  | 0 |  | 238.7112 |  | 2.24 |  | D | -1 | [10 empty] | 0
| D | HSV | Práce a dodávky HSV |  |  |  | 0 |  |  |  |  | 0 |  | 238.7112 |  | 2.24 | 1 | D | 0 |  |  |  | ROZPOCET | [6 empty] | 0
| D | 1 | Zemní práce |  |  |  | 0 |  |  |  |  | 0 |  | 0.00204 |  | 1.84 | 1 | D | 1 |  |  |  | ROZPOCET | [6 empty] | 0
1 | K | 111251101 | Odstranění křovin a stromů s odstraněním kořenů strojně průměru kmene do 100 mm v rovině nebo ve svahu sklonu terénu do 1:5, při celkové ploše do 100 m2 | m2 | 20 |  | 0 | CS ÚRS 2023 02 |  | základní |  | 0 | 0 | 0 | 0 | 0 | 4 | K | 2 |  |  |  | ROZPOCET | 0 | 0 | 0 | 0 | 0 | 1 | 0 | 4 | -668047387
| Online PSC |  | https://podminky.urs.cz/item/CS_URS_2023_02/111251101 | [14 empty] | Online PSC | 2
| VV |  | 20,0 "PSOV1 |  | 20 | [12 empty] | VV | 2 | 2 | True | 1 | ROZPOCET
2 | K | 112151353 | Pokácení stromu postupné se spouštěním částí kmene a koruny o průměru na řezné ploše pařezu přes 300 do 400 mm | kus | 1 |  | 0 | CS ÚRS 2023 02 |  | základní |  | 0 | 0 | 0 | 0 | 0 | 4 | K | 2 |  |  |  | ROZPOCET | 0 | 0 | 0 | 0 | 0 | 1 | 0 | 4 | 41373024
| Online PSC |  | https://podminky.urs.cz/item/CS_URS_2023_02/112151353 | [14 empty] | Online PSC | 2
| VV |  | 1 "PSOV1 |  | 1 | [12 empty] | VV | 2 | 2 | True | 1 | ROZPOCET
3 | K | 112201113 | Odstranění pařezu v rovině nebo na svahu do 1:5 o průměru pařezu na řezné ploše přes 300 do 400 mm | kus | 1 |  | 0 | CS ÚRS 2023 02 |  | základní |  | 0 | 0 | 0 | 0 | 0 | 4 | K | 2 |  |  |  | ROZPOCET | 0 | 0 | 0 | 0 | 0 | 1 | 0 | 4 | 900168466
| Online PSC |  | https://podminky.urs.cz/item/CS_URS_2023_02/112201113 | [14 empty] | Online PSC | 2
4 | K | 113154122 | Frézování živičného podkladu nebo krytu s naložením na dopravní prostředek plochy do 500 m2 bez překážek v trase pruhu šířky přes 0,5 m do 1 m, tloušťky vrstvy 40 mm | m2 | 20 |  | 0 | CS ÚRS 2023 02 |  | základní |  | 0 | 4e-05 | 0.0008 | 0.092 | 1.84 | 4 | K | 2 |  |  |  | ROZPOCET | 0 | 0 | 0 | 0 | 0 | 1 | 0 | 4 | 212517212
| Online PSC |  | https://podminky.urs.cz/item/CS_URS_2023_02/113154122 | [14 empty] | Online PSC | 2
| VV |  | 10,0 "PSOV1 |  | 10 | [12 empty] | VV | 2 | 2 | True | 0 | ROZPOCET
| VV |  | 10,0 "PSOV2 |  | 10 | [12 empty] | VV | 2 | 2 | True | 0 | ROZPOCET
| VV |  | Součet |  | 20 | [12 empty] | VV | 2 | 4 | True | 1 | ROZPOCET
5 | K | 121151103 | Sejmutí ornice strojně při souvislé ploše do 100 m2, tl. vrstvy do 200 mm | m2 | 145 |  | 0 | CS ÚRS 2023 02 |  | základní |  | 0 | 0 | 0 | 0 | 0 | 4 | K | 2 |  |  |  | ROZPOCET | 0 | 0 | 0 | 0 | 0 | 1 | 0 | 4 | 737323913
| Online PSC |  | https://podminky.urs.cz/item/CS_URS_2023_02/121151103 | [14 empty] | Online PSC | 2
| VV |  | 50,0 "PSOV1 |  | 50 | [12 empty] | VV | 2 | 2 | True | 0 | ROZPOCET
| VV |  | 95,0 "PSOV2 |  | 95 | [12 empty] | VV | 2 | 2 | True | 0 | ROZPOCET
| VV |  | Součet |  | 145 | [12 empty] | VV | 2 | 4 | True | 1 | ROZPOCET
6 | K | 122252203 | Odkopávky a prokopávky nezapažené pro silnice a dálnice strojně v hornině třídy těžitelnosti I do 100 m3 | m3 | 136 |  | 0 | CS ÚRS 2023 02 |  | základní |  | 0 | 0 | 0 | 0 | 0 | 4 | K | 2 |  |  |  | ROZPOCET | 0 | 0 | 0 | 0 | 0 | 1 | 0 | 4 | -326957576
| Online PSC |  | https://podminky.urs.cz/item/CS_URS_2023_02/122252203 | [14 empty] | Online PSC | 2
| VV |  | 92,0+32,0 "pro zpevněné plochy PSOV1 a PSOV2 |  | 124 | [12 empty] | VV | 2 | 2 | True | 0 | ROZPOCET
| VV |  | 12,0 "propustek, PSOV2 |  | 12 | [12 empty] | VV | 2 | 2 | True | 0 | ROZPOCET
| VV |  | Součet |  | 136 | [12 empty] | VV | 2 | 4 | True | 1 | ROZPOCET
7 | K | 162201402 | Vodorovné přemístění větví, kmenů nebo pařezů s naložením, složením a dopravou do 1000 m větví stromů listnatých, průměru kmene přes 300 do 500 mm | kus | 1 |  | 0 | CS ÚRS 2023 02 |  | základní |  | 0 | 0 | 0 | 0 | 0 | 4 | K | 2 |  |  |  | ROZPOCET | 0 | 0 | 0 | 0 | 0 | 1 | 0 | 4 | -432684899
| Online PSC |  | https://podminky.urs.cz/item/CS_URS_2023_02/162201402 | [14 empty] | Online PSC | 2
8 | K | 162201412 | Vodorovné přemístění větví, kmenů nebo pařezů s naložením, složením a dopravou do 1000 m kmenů stromů listnatých, průměru přes 300 do 500 mm | kus | 1 |  | 0 | CS ÚRS 2023 02 |  | základní |  | 0 | 0 | 0 | 0 | 0 | 4 | K | 2 |  |  |  | ROZPOCET | 0 | 0 | 0 | 0 | 0 | 1 | 0 | 4 | 14386003
| Online PSC |  | https://podminky.urs.cz/item/CS_URS_2023_02/162201412 | [14 empty] | Online PSC | 2
9 | K | 162201422 | Vodorovné přemístění větví, kmenů nebo pařezů s naložením, složením a dopravou do 1000 m pařezů kmenů, průměru přes 300 do 500 mm | kus | 1 |  | 0 | CS ÚRS 2023 02 |  | základní |  | 0 | 0 | 0 | 0 | 0 | 4 | K | 2 |  |  |  | ROZPOCET | 0 | 0 | 0 | 0 | 0 | 1 | 0 | 4 | -1736813072
| Online PSC |  | https://podminky.urs.cz/item/CS_URS_2023_02/162201422 | [14 empty] | Online PSC | 2
10 | K | 162251102 | Vodorovné přemístění výkopku nebo sypaniny po suchu na obvyklém dopravním prostředku, bez naložení výkopku, avšak se složením bez rozhrnutí z horniny třídy těžitelnosti I skupiny 1 až 3 na vzdálenost přes 20 do 50 m | m3 | 9.3 |  | 0 | CS ÚRS 2023 02 |  | základní |  | 0 | 0 | 0 | 0 | 0 | 4 | K | 2 |  |  |  | ROZPOCET | 0 | 0 | 0 | 0 | 0 | 1 | 0 | 4 | 935211448
| Online PSC |  | https://podminky.urs.cz/item/CS_URS_2023_02/162251102 | [14 empty] | Online PSC | 2
| VV |  | 0,15*(22+40) "ornice pro zpětné využití, meziskládka |  | 9.3 | [12 empty] | VV | 2 | 2 | True | 1 | ROZPOCET
11 | K | 162301501 | Vodorovné přemístění smýcených křovin do průměru kmene 100 mm na vzdálenost do 5 000 m | m2 | 20 |  | 0 | CS ÚRS 2023 02 |  | základní |  | 0 | 0 | 0 | 0 | 0 | 4 | K | 2 |  |  |  | ROZPOCET | 0 | 0 | 0 | 0 | 0 | 1 | 0 | 4 | 1292551245
| Online PSC |  | https://podminky.urs.cz/item/CS_URS_2023_02/162301501 | [14 empty] | Online PSC | 2
12 | K | 162301932 | Vodorovné přemístění větví, kmenů nebo pařezů s naložením, složením a dopravou Příplatek k cenám za každých dalších i započatých 1000 m přes 1000 m větví stromů listnatých, průměru kmene přes 300 do 500 mm | kus | 4 |  | 0 | CS ÚRS 2023 02 |  | základní |  | 0 | 0 | 0 | 0 | 0 | 4 | K | 2 |  |  |  | ROZPOCET | 0 | 0 | 0 | 0 | 0 | 1 | 0 | 4 | 590112349
| Online PSC |  | https://podminky.urs.cz/item/CS_URS_2023_02/162301932 | [14 empty] | Online PSC | 2
| VV |  | 4*1 |  | 4 | [12 empty] | VV | 2 | 2 | True | 1 | ROZPOCET
13 | K | 162301952 | Vodorovné přemístění větví, kmenů nebo pařezů s naložením, složením a dopravou Příplatek k cenám za každých dalších i započatých 1000 m přes 1000 m kmenů stromů listnatých, o průměru přes 300 do 500 mm | kus | 4 |  | 0 | CS ÚRS 2023 02 |  | základní |  | 0 | 0 | 0 | 0 | 0 | 4 | K | 2 |  |  |  | ROZPOCET | 0 | 0 | 0 | 0 | 0 | 1 | 0 | 4 | -658184917
| Online PSC |  | https://podminky.urs.cz/item/CS_URS_2023_02/162301952 | [14 empty] | Online PSC | 2
14 | K | 162301972 | Vodorovné přemístění větví, kmenů nebo pařezů s naložením, složením a dopravou Příplatek k cenám za každých dalších i započatých 1000 m přes 1000 m pařezů kmenů, průměru přes 300 do 500 mm | kus | 4 |  | 0 | CS ÚRS 2023 02 |  | základní |  | 0 | 0 | 0 | 0 | 0 | 4 | K | 2 |  |  |  | ROZPOCET | 0 | 0 | 0 | 0 | 0 | 1 | 0 | 4 | 529108587
| Online PSC |  | https://podminky.urs.cz/item/CS_URS_2023_02/162301972 | [14 empty] | Online PSC | 2
15 | K | 162751117 | Vodorovné přemístění výkopku nebo sypaniny po suchu na obvyklém dopravním prostředku, bez naložení výkopku, avšak se složením bez rozhrnutí z horniny třídy těžitelnosti I skupiny 1 až 3 na vzdálenost přes 9 000 do 10 000 m | m3 | 141.2 |  | 0 | CS ÚRS 2023 02 |  | základní |  | 0 | 0 | 0 | 0 | 0 | 4 | K | 2 |  |  |  | ROZPOCET | 0 | 0 | 0 | 0 | 0 | 1 | 0 | 4 | 960338869
| Online PSC |  | https://podminky.urs.cz/item/CS_URS_2023_02/162751117 | [14 empty] | Online PSC | 2
| VV |  | 1,7+3,5 "přebytečná ornice, PSOV1 + PSOV2 |  | 5.2 | [12 empty] | VV | 2 | 2 | True | 0 | ROZPOCET
| VV |  | 92,0+(32,0+12,0) "celkový objem vykopávek, PSOV1 + PSOV2 |  | 136 | [12 empty] | VV | 2 | 2 | True | 0 | ROZPOCET
| VV |  | Součet |  | 141.2 | [12 empty] | VV | 2 | 4 | True | 1 | ROZPOCET
16 | K | 167151101 | Nakládání, skládání a překládání neulehlého výkopku nebo sypaniny strojně nakládání, množství do 100 m3, z horniny třídy těžitelnosti I, skupiny 1 až 3 | m3 | 9 |  | 0 | CS ÚRS 2023 02 |  | základní |  | 0 | 0 | 0 | 0 | 0 | 4 | K | 2 |  |  |  | ROZPOCET | 0 | 0 | 0 | 0 | 0 | 1 | 0 | 4 | -706585261
| Online PSC |  | https://podminky.urs.cz/item/CS_URS_2023_02/167151101 | [14 empty] | Online PSC | 2
| VV |  | 3,0+6,0 "ornice pro zpětné využití |  | 9 | [12 empty] | VV | 2 | 2 | True | 1 | ROZPOCET
17 | K | 171201231 | Poplatek za uložení stavebního odpadu na recyklační skládce (skládkovné) zeminy a kamení zatříděného do Katalogu odpadů pod kódem 17 05 04 | t | 268.28 |  | 0 | CS ÚRS 2023 02 |  | základní |  | 0 | 0 | 0 | 0 | 0 | 4 | K | 2 |  |  |  | ROZPOCET | 0 | 0 | 0 | 0 | 0 | 1 | 0 | 4 | 97866474
| Online PSC |  | https://podminky.urs.cz/item/CS_URS_2023_02/171201231 | [14 empty] | Online PSC | 2
| VV |  | 141,2*1,9 'Přepočtené koeficientem množství |  | 268.28 | [12 empty] | VV | 2 | 2 | False | 1 | ROZPOCET
18 | K | 171251201 | Uložení sypaniny na skládky nebo meziskládky bez hutnění s upravením uložené sypaniny do předepsaného tvaru | m3 | 141.2 |  | 0 | CS ÚRS 2023 02 |  | základní |  | 0 | 0 | 0 | 0 | 0 | 4 | K | 2 |  |  |  | ROZPOCET | 0 | 0 | 0 | 0 | 0 | 1 | 0 | 4 | 1682535480
| Online PSC |  | https://podminky.urs.cz/item/CS_URS_2023_02/171251201 | [14 empty] | Online PSC | 2
19 | K | 181351003 | Rozprostření a urovnání ornice v rovině nebo ve svahu sklonu do 1:5 strojně při souvislé ploše do 100 m2, tl. vrstvy do 200 mm | m2 | 62 |  | 0 | CS ÚRS 2023 02 |  | základní |  | 0 | 0 | 0 | 0 | 0 | 4 | K | 2 |  |  |  | ROZPOCET | 0 | 0 | 0 | 0 | 0 | 1 | 0 | 4 | -281455947
| Online PSC |  | https://podminky.urs.cz/item/CS_URS_2023_02/181351003 | [14 empty] | Online PSC | 2
| VV |  | 22,0 "PSOV1 |  | 22 | [12 empty] | VV | 2 | 2 | True | 0 | ROZPOCET
| VV |  | 40,0 "PSOV2 |  | 40 | [12 empty] | VV | 2 | 2 | True | 0 | ROZPOCET
| VV |  | Součet |  | 62 | [12 empty] | VV | 2 | 4 | True | 1 | ROZPOCET
20 | K | 181411141 | Založení trávníku na půdě předem připravené plochy do 1000 m2 výsevem včetně utažení parterového v rovině nebo na svahu do 1:5 | m2 | 62 |  | 0 | CS ÚRS 2023 02 |  | základní |  | 0 | 0 | 0 | 0 | 0 | 4 | K | 2 |  |  |  | ROZPOCET | 0 | 0 | 0 | 0 | 0 | 1 | 0 | 4 | -856811723
| Online PSC |  | https://podminky.urs.cz/item/CS_URS_2023_02/181411141 | [14 empty] | Online PSC | 2
21 | M | 00572470 | osivo směs travní univerzál | kg | 1.24 |  | 0 | CS ÚRS 2023 02 |  | základní |  | 0 | 0.001 | 0.00124 | 0 | 0 | 8 | M | 2 |  |  |  | ROZPOCET | 0 | 0 | 0 | 0 | 0 | 1 | 0 | 4 | 1937969125
| VV |  | 62*0,02 'Přepočtené koeficientem množství |  | 1.24 | [12 empty] | VV | 2 | 2 | False | 1 | ROZPOCET
22 | K | 181951112 | Úprava pláně vyrovnáním výškových rozdílů strojně v hornině třídy těžitelnosti I, skupiny 1 až 3 se zhutněním | m2 | 157 |  | 0 | CS ÚRS 2023 02 |  | základní |  | 0 | 0 | 0 | 0 | 0 | 4 | K | 2 |  |  |  | ROZPOCET | 0 | 0 | 0 | 0 | 0 | 1 | 0 | 4 | -815860218
| Online PSC |  | https://podminky.urs.cz/item/CS_URS_2023_02/181951112 | [14 empty] | Online PSC | 2
| VV |  | 94,0+45,0 "PSOV1 + PSOV2, manipulační plocha |  | 139 | [12 empty] | VV | 2 | 2 | True | 0 | ROZPOCET
| VV |  | 18,0 "oprava stáv.vjezdu, PSOV1 |  | 18 | [12 empty] | VV | 2 | 2 | True | 0 | ROZPOCET
| VV |  | Součet |  | 157 | [12 empty] | VV | 2 | 4 | True | 1 | ROZPOCET
| D | 2 | Zakládání |  |  |  | 0 |  |  |  |  | 0 |  | 150.1668 |  | 0 | 1 | D | 1 |  |  |  | ROZPOCET | [6 empty] | 0
23 | K | 213141111 | Zřízení vrstvy z geotextilie filtrační, separační, odvodňovací, ochranné, výztužné nebo protierozní v rovině nebo ve sklonu do 1:5, šířky do 3 m | m2 | 139 |  | 0 | CS ÚRS 2023 02 |  | základní |  | 0 | 0.0001 | 0.0139 | 0 | 0 | 4 | K | 2 |  |  |  | ROZPOCET | 0 | 0 | 0 | 0 | 0 | 1 | 0 | 4 | -532242741
| Online PSC |  | https://podminky.urs.cz/item/CS_URS_2023_02/213141111 | [14 empty] | Online PSC | 2
| VV |  | 94,0 "PSOV1 |  | 94 | [12 empty] | VV | 2 | 2 | True | 0 | ROZPOCET
| VV |  | 45,0 "PSOV2 |  | 45 | [12 empty] | VV | 2 | 2 | True | 0 | ROZPOCET
| VV |  | Součet - úprava podloží - manipulační plocha |  | 139 | [12 empty] | VV | 2 | 4 | True | 1 | ROZPOCET
24 | M | 69311008 | geotextilie tkaná separační, filtrační, výztužná PP pevnost v tahu 40kN/m | m2 | 164.646 |  | 0 | CS ÚRS 2023 02 |  | základní |  | 0 | 0.0002 | 0.032929 | 0 | 0 | 8 | M | 2 |  |  |  | ROZPOCET | 0 | 0 | 0 | 0 | 0 | 1 | 0 | 4 | -1576858322
| VV |  | 139*1,1845 'Přepočtené koeficientem množství |  | 164.646 | [12 empty] | VV | 2 | 2 | False | 1 | ROZPOCET
25 | K | 213311151 | Polštáře zhutněné pod základy ze štěrkodrti netříděné | m3 | 69.5 |  | 0 | CS ÚRS 2023 02 |  | základní |  | 0 | 2.16 | 150.12 | 0 | 0 | 4 | K | 2 |  |  |  | ROZPOCET | 0 | 0 | 0 | 0 | 0 | 1 | 0 | 4 | 793746206
| Online PSC |  | https://podminky.urs.cz/item/CS_URS_2023_02/213311151 | [14 empty] | Online PSC | 2
| VV |  | 0,50*94,0 "PSOV1 |  | 47 | [12 empty] | VV | 2 | 2 | True | 0 | ROZPOCET
| VV |  | 0,50*45,0 "PSOV2 |  | 22.5 | [12 empty] | VV | 2 | 2 | True | 0 | ROZPOCET
| VV |  | Součet - úprava podloží - ŠD fr. 0-63mm |  | 69.5 | [12 empty] | VV | 2 | 4 | True | 1 | ROZPOCET
| D | 4 | Vodorovné konstrukce |  |  |  | 0 |  |  |  |  | 0 |  | 19.44 |  | 0 | 1 | D | 1 |  |  |  | ROZPOCET | [6 empty] | 0
26 | K | 451313511 | Podkladní vrstva z betonu prostého pod dlažbu se zvýšenými nároky na prostředí tl. do 100 mm | m2 | 6 |  | 0 | CS ÚRS 2023 02 |  | základní |  | 0 | 0 | 0 | 0 | 0 | 4 | K | 2 |  |  |  | ROZPOCET | 0 | 0 | 0 | 0 | 0 | 1 | 0 | 4 | 84567827
| Online PSC |  | https://podminky.urs.cz/item/CS_URS_2023_02/451313511 | [14 empty] | Online PSC | 2
| VV |  | 6,0 "trubní propustek PSOV2 |  | 6 | [12 empty] | VV | 2 | 2 | True | 1 | ROZPOCET
27 | K | 451573111 | Lože pod potrubí, stoky a drobné objekty v otevřeném výkopu z písku a štěrkopísku do 63 mm | m3 | 3 |  | 0 | CS ÚRS 2023 02 |  | základní |  | 0 | 0 | 0 | 0 | 0 | 4 | K | 2 |  |  |  | ROZPOCET | 0 | 0 | 0 | 0 | 0 | 1 | 0 | 4 | -537723545
| Online PSC |  | https://podminky.urs.cz/item/CS_URS_2023_02/451573111 | [14 empty] | Online PSC | 2
| VV |  | 3,0 "štěrkopískové lože tl. 100 mm, trubní propustek PSOV2 |  | 3 | [12 empty] | VV | 2 | 2 | True | 1 | ROZPOCET
28 | K | 45231851R | Zajišťovací práh z betonu prostého se zvýšenými nároky na prostředí | m3 | 0.2 |  | 0 |  |  | základní |  | 0 | 0 | 0 | 0 | 0 | 4 | K | 2 |  |  |  | ROZPOCET | 0 | 0 | 0 | 0 | 0 | 1 | 0 | 4 | -1386225595
| VV |  | 0,20 "trubní propustek PSOV2, |  | 0.2 | [12 empty] | VV | 2 | 2 | True | 1 | ROZPOCET
29 | K | 464541111 | Pohoz dna nebo svahů jakékoliv tloušťky ze štěrkodrtí, z terénu, frakce do 63 mm | m3 | 9 |  | 0 | CS ÚRS 2023 02 |  | základní |  | 0 | 2.16 | 19.44 | 0 | 0 | 4 | K | 2 |  |  |  | ROZPOCET | 0 | 0 | 0 | 0 | 0 | 1 | 0 | 4 | -1456691414
| Online PSC |  | https://podminky.urs.cz/item/CS_URS_2023_02/464541111 | [14 empty] | Online PSC | 2
| VV |  | 9,0 "trubní propustek PSOV2 |  | 9 | [12 empty] | VV | 2 | 2 | True | 1 | ROZPOCET
| D | 5 | Komunikace pozemní |  |  |  | 0 |  |  |  |  | 0 |  | 3.6992 |  | 0 | 1 | D | 1 |  |  |  | ROZPOCET | [6 empty] | 0
30 | K | 564861011 | Podklad ze štěrkodrti ŠD s rozprostřením a zhutněním plochy jednotlivě do 100 m2, po zhutnění tl. 200 mm | m2 | 139 |  | 0 | CS ÚRS 2023 02 |  | základní |  | 0 | 0 | 0 | 0 | 0 | 4 | K | 2 |  |  |  | ROZPOCET | 0 | 0 | 0 | 0 | 0 | 1 | 0 | 4 | -1794454715
| Online PSC |  | https://podminky.urs.cz/item/CS_URS_2023_02/564861011 | [14 empty] | Online PSC | 2
31 | K | 564871011 | Podklad ze štěrkodrti ŠD s rozprostřením a zhutněním plochy jednotlivě do 100 m2, po zhutnění tl. 250 mm | m2 | 18 |  | 0 | CS ÚRS 2023 02 |  | základní |  | 0 | 0 | 0 | 0 | 0 | 4 | K | 2 |  |  |  | ROZPOCET | 0 | 0 | 0 | 0 | 0 | 1 | 0 | 4 | 1645889192
| Online PSC |  | https://podminky.urs.cz/item/CS_URS_2023_02/564871011 | [14 empty] | Online PSC | 2
| VV |  | 18,0 "oprava stáv.vjezdu, PSOV1 |  | 18 | [12 empty] | VV | 2 | 2 | True | 1 | ROZPOCET
32 | K | 564910511 | Podklad nebo podsyp z R-materiálu s rozprostřením a zhutněním plochy jednotlivě do 100 m2, po zhutnění tl. 50 mm | m2 | 18 |  | 0 | CS ÚRS 2023 02 |  | základní |  | 0 | 0 | 0 | 0 | 0 | 4 | K | 2 |  |  |  | ROZPOCET | 0 | 0 | 0 | 0 | 0 | 1 | 0 | 4 | 135143578
| Online PSC |  | https://podminky.urs.cz/item/CS_URS_2023_02/564910511 | [14 empty] | Online PSC | 2
33 | K | 565145111 | Asfaltový beton vrstva podkladní ACP 16 (obalované kamenivo střednězrnné - OKS) s rozprostřením a zhutněním v pruhu šířky přes 1,5 do 3 m, po zhutnění tl. 60 mm | m2 | 139 |  | 0 | CS ÚRS 2023 02 |  | základní |  | 0 | 0 | 0 | 0 | 0 | 4 | K | 2 |  |  |  | ROZPOCET | 0 | 0 | 0 | 0 | 0 | 1 | 0 | 4 | -1922232163
| Online PSC |  | https://podminky.urs.cz/item/CS_URS_2023_02/565145111 | [14 empty] | Online PSC | 2
| VV |  | 94,0+45,0 "manipulační plocha PSOV1 + PSOV2 |  | 139 | [12 empty] | VV | 2 | 2 | True | 1 | ROZPOCET
34 | K | 567122112 | Podklad ze směsi stmelené cementem SC bez dilatačních spár, s rozprostřením a zhutněním SC C 8/10 (KSC I), po zhutnění tl. 130 mm | m2 | 139 |  | 0 | CS ÚRS 2023 02 |  | základní |  | 0 | 0 | 0 | 0 | 0 | 4 | K | 2 |  |  |  | ROZPOCET | 0 | 0 | 0 | 0 | 0 | 1 | 0 | 4 | -958924388
| Online PSC |  | https://podminky.urs.cz/item/CS_URS_2023_02/567122112 | [14 empty] | Online PSC | 2
35 | K | 573191111 | Postřik infiltrační kationaktivní emulzí v množství 1,00 kg/m2 | m2 | 139 |  | 0 | CS ÚRS 2023 02 |  | základní |  | 0 | 0 | 0 | 0 | 0 | 4 | K | 2 |  |  |  | ROZPOCET | 0 | 0 | 0 | 0 | 0 | 1 | 0 | 4 | -604435243
| Online PSC |  | https://podminky.urs.cz/item/CS_URS_2023_02/573191111 | [14 empty] | Online PSC | 2
36 | K | 573231108 | Postřik spojovací PS bez posypu kamenivem ze silniční emulze, v množství 0,50 kg/m2 | m2 | 159 |  | 0 | CS ÚRS 2023 02 |  | základní |  | 0 | 0 | 0 | 0 | 0 | 4 | K | 2 |  |  |  | ROZPOCET | 0 | 0 | 0 | 0 | 0 | 1 | 0 | 4 | 102341282
| Online PSC |  | https://podminky.urs.cz/item/CS_URS_2023_02/573231108 | [14 empty] | Online PSC | 2
37 | K | 577134111 | Asfaltový beton vrstva obrusná ACO 11 (ABS) s rozprostřením a se zhutněním z nemodifikovaného asfaltu v pruhu šířky do 3 m tř. I, po zhutnění tl. 40 mm | m2 | 159 |  | 0 | CS ÚRS 2023 02 |  | základní |  | 0 | 0 | 0 | 0 | 0 | 4 | K | 2 |  |  |  | ROZPOCET | 0 | 0 | 0 | 0 | 0 | 1 | 0 | 4 | -1916906574
| Online PSC |  | https://podminky.urs.cz/item/CS_URS_2023_02/577134111 | [14 empty] | Online PSC | 2
| VV |  | 94,0+45,0 "manipulační plocha PSOV1 + PSOV2 |  | 139 | [12 empty] | VV | 2 | 2 | True | 0 | ROZPOCET
| VV |  | 10,0+10,0 "obnova stáv.krytu PSOV1 + PSOV2 |  | 20 | [12 empty] | VV | 2 | 2 | True | 0 | ROZPOCET
| VV |  | Součet |  | 159 | [12 empty] | VV | 2 | 4 | True | 1 | ROZPOCET
38 | K | 591141111 | Kladení dlažby z kostek s provedením lože do tl. 50 mm, s vyplněním spár, s dvojím beraněním a se smetením přebytečného materiálu na krajnici velkých z kamene, do lože z cementové malty | m2 | 6 |  | 0 | CS ÚRS 2023 02 |  | základní |  | 0 | 0.19536 | 1.1722 | 0 | 0 | 4 | K | 2 |  |  |  | ROZPOCET | 0 | 0 | 0 | 0 | 0 | 1 | 0 | 4 | 356163777
| Online PSC |  | https://podminky.urs.cz/item/CS_URS_2023_02/591141111 | [14 empty] | Online PSC | 2
| VV |  | 6,0 "trubní propustek PSOV2 |  | 6 | [12 empty] | VV | 2 | 2 | True | 1 | ROZPOCET
39 | M | 58381018R | žulová kostka štípaná dlažební velká 120-160/120-160/120 mm | m2 | 6.06 |  | 0 |  |  | základní |  | 0 | 0.417 | 2.527 | 0 | 0 | 8 | M | 2 |  |  |  | ROZPOCET | 0 | 0 | 0 | 0 | 0 | 1 | 0 | 4 | -1198808738
| VV |  | 6*1,01 'Přepočtené koeficientem množství |  | 6.06 | [12 empty] | VV | 2 | 2 | False | 1 | ROZPOCET
| D | 8 | Trubní vedení |  |  |  | 0 |  |  |  |  | 0 |  | 0.4208 |  | 0 | 1 | D | 1 |  |  |  | ROZPOCET | [6 empty] | 0
40 | K | 899331111 | Výšková úprava uličního vstupu nebo vpusti do 200 mm zvýšením poklopu | kus | 1 |  | 0 | CS ÚRS 2023 01 |  | základní |  | 0 | 0.4208 | 0.4208 | 0 | 0 | 4 | K | 2 |  |  |  | ROZPOCET | 0 | 0 | 0 | 0 | 0 | 1 | 0 | 4 | 858631374
| Online PSC |  | https://podminky.urs.cz/item/CS_URS_2023_01/899331111 | [14 empty] | Online PSC | 2
| VV |  | 1 "PSOV1 |  | 1 | [12 empty] | VV | 2 | 2 | True | 1 | ROZPOCET
| D | 9 | Ostatní konstrukce a práce, bourání |  |  |  | 0 |  |  |  |  | 0 |  | 64.9823 |  | 0.4 | 1 | D | 1 |  |  |  | ROZPOCET | [6 empty] | 0
41 | K | 914111111 | Montáž svislé dopravní značky základní velikosti do 1 m2 objímkami na sloupky nebo konzoly | kus | 2 |  | 0 | CS ÚRS 2023 02 |  | základní |  | 0 | 0.0007 | 0.0014 | 0 | 0 | 4 | K | 2 |  |  |  | ROZPOCET | 0 | 0 | 0 | 0 | 0 | 1 | 0 | 4 | 412398536
| Online PSC |  | https://podminky.urs.cz/item/CS_URS_2023_02/914111111 | [14 empty] | Online PSC | 2
| VV |  | 1+1 "PSOV2 |  | 2 | [12 empty] | VV | 2 | 2 | True | 1 | ROZPOCET
42 | M | 40445650 | dodatkové tabulky E7, E12, E13 500x300mm | kus | 1 |  | 0 | CS ÚRS 2023 02 |  | základní |  | 0 | 0.0017 | 0.0017 | 0 | 0 | 8 | M | 2 |  |  |  | ROZPOCET | 0 | 0 | 0 | 0 | 0 | 1 | 0 | 4 | -1392504754
| VV |  | 1 "PSOV2, E13 |  | 1 | [12 empty] | VV | 2 | 2 | True | 1 | ROZPOCET
43 | M | 40445619 | zákazové, příkazové dopravní značky B1-B34, C1-15 500mm | kus | 1 |  | 0 | CS ÚRS 2023 02 |  | základní |  | 0 | 0.0013 | 0.0013 | 0 | 0 | 8 | M | 2 |  |  |  | ROZPOCET | 0 | 0 | 0 | 0 | 0 | 1 | 0 | 4 | 1704846489
| VV |  | 1 "PSOV2, B29 |  | 1 | [12 empty] | VV | 2 | 2 | True | 1 | ROZPOCET
44 | K | 914511112 | Montáž sloupku dopravních značek délky do 3,5 m do hliníkové patky pro sloupek D 60 mm | kus | 1 |  | 0 | CS ÚRS 2023 02 |  | základní |  | 0 | 0.11241 | 0.11241 | 0 | 0 | 4 | K | 2 |  |  |  | ROZPOCET | 0 | 0 | 0 | 0 | 0 | 1 | 0 | 4 | 1058397334
| Online PSC |  | https://podminky.urs.cz/item/CS_URS_2023_02/914511112 | [14 empty] | Online PSC | 2
| VV |  | 1 "PSOV2 |  | 1 | [12 empty] | VV | 2 | 2 | True | 1 | ROZPOCET
45 | M | 40445225 | sloupek pro dopravní značku Zn D 60mm v 3,5m | kus | 1 |  | 0 | CS ÚRS 2023 02 |  | základní |  | 0 | 0.0061 | 0.0061 | 0 | 0 | 8 | M | 2 |  |  |  | ROZPOCET | 0 | 0 | 0 | 0 | 0 | 1 | 0 | 4 | -1370930121
46 | K | 916331118R | Osazení zahradního obrubníku betonového s ložem tl. od 50 do 100 mm a s boční opěrou z betonu prostého tř. C 20/25nXF3 | m | 53 |  | 0 |  |  | základní |  | 0 | 0.10095 | 5.3503 | 0 | 0 | 4 | K | 2 |  |  |  | ROZPOCET | 0 | 0 | 0 | 0 | 0 | 1 | 0 | 4 | -835767777
| VV |  | 31,0 "PSOV1 |  | 31 | [12 empty] | VV | 2 | 2 | True | 0 | ROZPOCET
| VV |  | 22,0 "PSOV2 |  | 22 | [12 empty] | VV | 2 | 2 | True | 0 | ROZPOCET
| VV |  | Součet |  | 53 | [12 empty] | VV | 2 | 4 | True | 1 | ROZPOCET
47 | M | 59217036 | obrubník betonový parkový přírodní 500x80x250mm | m | 54.06 |  | 0 | CS ÚRS 2023 02 |  | základní |  | 0 | 0.048 | 2.5949 | 0 | 0 | 8 | M | 2 |  |  |  | ROZPOCET | 0 | 0 | 0 | 0 | 0 | 1 | 0 | 4 | -281490819
| VV |  | 53*1,02 'Přepočtené koeficientem množství |  | 54.06 | [12 empty] | VV | 2 | 2 | False | 1 | ROZPOCET
48 | K | 919112231 | Řezání dilatačních spár v živičném krytu vytvoření komůrky pro těsnící zálivku šířky 20 mm, hloubky 25 mm | m | 41 |  | 0 | CS ÚRS 2023 02 |  | základní |  | 0 | 1e-05 | 0.00041 | 0 | 0 | 4 | K | 2 |  |  |  | ROZPOCET | 0 | 0 | 0 | 0 | 0 | 1 | 0 | 4 | 635159259
| Online PSC |  | https://podminky.urs.cz/item/CS_URS_2023_02/919112231 | [14 empty] | Online PSC | 2
49 | K | 919121231 | Utěsnění dilatačních spár zálivkou za studena v cementobetonovém nebo živičném krytu včetně adhezního nátěru bez těsnicího profilu pod zálivkou, pro komůrky šířky 20 mm, hloubky 25 mm | m | 41 |  | 0 | CS ÚRS 2023 02 |  | základní |  | 0 | 0.00055 | 0.02255 | 0 | 0 | 4 | K | 2 |  |  |  | ROZPOCET | 0 | 0 | 0 | 0 | 0 | 1 | 0 | 4 | -934085223
| Online PSC |  | https://podminky.urs.cz/item/CS_URS_2023_02/919121231 | [14 empty] | Online PSC | 2
| P |  | Poznámka k položce: = zálivka spáry modifikovaným plombovacím tmelem | [14 empty] | P | 2
50 | K | 919411131 | Čelo propustku včetně římsy z betonu prostého se zvýšenými nároky na prostředí, pro propustek z trub DN 300 až 500 mm | kus | 5 |  | 0 | CS ÚRS 2023 02 |  | základní |  | 0 | 6.2615 | 31.3077 | 0 | 0 | 4 | K | 2 |  |  |  | ROZPOCET | 0 | 0 | 0 | 0 | 0 | 1 | 0 | 4 | -1621334697
| Online PSC |  | https://podminky.urs.cz/item/CS_URS_2023_02/919411131 | [14 empty] | Online PSC | 2
| VV |  | 5,0 "propustek PSOV2, beton tř. C25/30-XC4,XD2,XF4,XA1 |  | 5 | [12 empty] | VV | 2 | 2 | True | 1 | ROZPOCET
51 | K | 919535556 | Obetonování trubního propustku betonem prostým se zvýšenými nároky na prostředí tř. C 25/30 | m3 | 10 |  | 0 | CS ÚRS 2023 02 |  | základní |  | 0 | 2.5122 | 25.1225 | 0 | 0 | 4 | K | 2 |  |  |  | ROZPOCET | 0 | 0 | 0 | 0 | 0 | 1 | 0 | 4 | -219918402
| Online PSC |  | https://podminky.urs.cz/item/CS_URS_2023_02/919535556 | [14 empty] | Online PSC | 2
| VV |  | 10,0 "propustek PSOV2, beton tř. C25/30-XC4,XD2,XF4,XA1 |  | 10 | [12 empty] | VV | 2 | 2 | True | 1 | ROZPOCET
52 | K | 919551112 | Zřízení propustku z trub plastových polyetylenových rýhovaných se spojkami nebo s hrdlem DN 400 mm | m | 22.5 |  | 0 | CS ÚRS 2023 02 |  | základní |  | 0 | 0 | 0 | 0 | 0 | 4 | K | 2 |  |  |  | ROZPOCET | 0 | 0 | 0 | 0 | 0 | 1 | 0 | 4 | -833480762
| Online PSC |  | https://podminky.urs.cz/item/CS_URS_2023_02/919551112 | [14 empty] | Online PSC | 2
53 | M | 56241111 | trouba HDPE flexibilní 8kPA D 400mm | m | 22.838 |  | 0 | CS ÚRS 2023 02 |  | základní |  | 0 | 0.0087 | 0.19869 | 0 | 0 | 8 | M | 2 |  |  |  | ROZPOCET | 0 | 0 | 0 | 0 | 0 | 1 | 0 | 4 | 1248467517
| VV |  | 22,5*1,015 'Přepočtené koeficientem množství |  | 22.838 | [12 empty] | VV | 2 | 2 | False | 1 | ROZPOCET
54 | K | 91971610R | Ocelová výztuž čela propustku ze svařovaných sítí Kari | t | 0.258 |  | 0 |  |  | základní |  | 0 | 1.016 | 0.26213 | 0 | 0 | 4 | K | 2 |  |  |  | ROZPOCET | 0 | 0 | 0 | 0 | 0 | 1 | 0 | 4 | -2101001753
| VV |  | 1,10*0,01233*19,0 "PSOV2, kari síť 100/100/10 |  | 0.258 | [12 empty] | VV | 2 | 2 | True | 1 | ROZPOCET
55 | K | 919731121 | Zarovnání styčné plochy podkladu nebo krytu podél vybourané části komunikace nebo zpevněné plochy živičné tl. do 50 mm | m | 41 |  | 0 | CS ÚRS 2023 02 |  | základní |  | 0 | 0 | 0 | 0 | 0 | 4 | K | 2 |  |  |  | ROZPOCET | 0 | 0 | 0 | 0 | 0 | 1 | 0 | 4 | 1597354688
| Online PSC |  | https://podminky.urs.cz/item/CS_URS_2023_02/919731121 | [14 empty] | Online PSC | 2
56 | K | 919735111 | Řezání stávajícího živičného krytu nebo podkladu hloubky do 50 mm | m | 41 |  | 0 | CS ÚRS 2023 02 |  | základní |  | 0 | 0 | 0 | 0 | 0 | 4 | K | 2 |  |  |  | ROZPOCET | 0 | 0 | 0 | 0 | 0 | 1 | 0 | 4 | -1319952037
| Online PSC |  | https://podminky.urs.cz/item/CS_URS_2023_02/919735111 | [14 empty] | Online PSC | 2
| VV |  | 20,0 "PSOV1 |  | 20 | [12 empty] | VV | 2 | 2 | True | 0 | ROZPOCET
| VV |  | 21,0 "PSOV2 |  | 21 | [12 empty] | VV | 2 | 2 | True | 0 | ROZPOCET
| VV |  | Součet |  | 41 | [12 empty] | VV | 2 | 4 | True | 1 | ROZPOCET
57 | K | 938909331 | Čištění vozovek metením bláta, prachu nebo hlinitého nánosu s odklizením na hromady na vzdálenost do 20 m nebo naložením na dopravní prostředek ručně povrchu podkladu nebo krytu betonového nebo živičného | m2 | 20 |  | 0 | CS ÚRS 2023 02 |  | základní |  | 0 | 0 | 0 | 0.02 | 0.4 | 4 | K | 2 |  |  |  | ROZPOCET | 0 | 0 | 0 | 0 | 0 | 1 | 0 | 4 | 1760767776
| Online PSC |  | https://podminky.urs.cz/item/CS_URS_2023_02/938909331 | [14 empty] | Online PSC | 2
| VV |  | 10,0+10,0 "PSOV1 + PSOV2 |  | 20 | [12 empty] | VV | 2 | 2 | True | 0 | ROZPOCET
| VV |  | Součet - obnova stáv. asfaltového krytu |  | 20 | [12 empty] | VV | 2 | 4 | True | 1 | ROZPOCET
58 | K | 97721340R | Řezání plastových trub kruhových šikmý řez DN 400 | kus | 2 |  | 0 |  |  | základní |  | 0 | 7e-05 | 0.00014 | 0 | 0 | 4 | K | 2 |  |  |  | ROZPOCET | 0 | 0 | 0 | 0 | 0 | 1 | 0 | 4 | 1636776954
| VV |  | 2 "PSOV2, trubní propustek |  | 2 | [12 empty] | VV | 2 | 2 | True | 1 | ROZPOCET
| D | 997 | Přesun sutě |  |  |  | 0 |  |  |  |  | 0 |  | 0 |  | 0 | 1 | D | 1 |  |  |  | ROZPOCET | [6 empty] | 0
59 | K | 997221571 | Vodorovná doprava vybouraných hmot bez naložení, ale se složením a s hrubým urovnáním na vzdálenost do 1 km | t | 2.24 |  | 0 | CS ÚRS 2023 02 |  | základní |  | 0 | 0 | 0 | 0 | 0 | 4 | K | 2 |  |  |  | ROZPOCET | 0 | 0 | 0 | 0 | 0 | 1 | 0 | 4 | -1963879987
| Online PSC |  | https://podminky.urs.cz/item/CS_URS_2023_02/997221571 | [14 empty] | Online PSC | 2
60 | K | 997221579 | Vodorovná doprava vybouraných hmot bez naložení, ale se složením a s hrubým urovnáním na vzdálenost Příplatek k ceně za každý další i započatý 1 km přes 1 km | t | 20.16 |  | 0 | CS ÚRS 2023 02 |  | základní |  | 0 | 0 | 0 | 0 | 0 | 4 | K | 2 |  |  |  | ROZPOCET | 0 | 0 | 0 | 0 | 0 | 1 | 0 | 4 | 1286808580
| Online PSC |  | https://podminky.urs.cz/item/CS_URS_2023_02/997221579 | [14 empty] | Online PSC | 2
| VV |  | 9*2,240 "příplatek za 9 km |  | 20.16 | [12 empty] | VV | 2 | 2 | True | 1 | ROZPOCET
61 | K | 997221873 | Poplatek za uložení stavebního odpadu na recyklační skládce (skládkovné) zeminy a kamení zatříděného do Katalogu odpadů pod kódem 17 05 04 | t | 0.4 |  | 0 | CS ÚRS 2023 02 |  | základní |  | 0 | 0 | 0 | 0 | 0 | 4 | K | 2 |  |  |  | ROZPOCET | 0 | 0 | 0 | 0 | 0 | 1 | 0 | 4 | -596820328
| Online PSC |  | https://podminky.urs.cz/item/CS_URS_2023_02/997221873 | [14 empty] | Online PSC | 2
62 | K | 997221875 | Poplatek za uložení stavebního odpadu na recyklační skládce (skládkovné) asfaltového bez obsahu dehtu zatříděného do Katalogu odpadů pod kódem 17 03 02 | t | 1.84 |  | 0 | CS ÚRS 2023 02 |  | základní |  | 0 | 0 | 0 | 0 | 0 | 4 | K | 2 |  |  |  | ROZPOCET | 0 | 0 | 0 | 0 | 0 | 1 | 0 | 4 | 1390163901
| Online PSC |  | https://podminky.urs.cz/item/CS_URS_2023_02/997221875 | [14 empty] | Online PSC | 2
| D | 998 | Přesun hmot |  |  |  | 0 |  |  |  |  | 0 |  | 0 |  | 0 | 1 | D | 1 |  |  |  | ROZPOCET | [6 empty] | 0
63 | K | 998225111 | Přesun hmot pro komunikace s krytem z kameniva, monolitickým betonovým nebo živičným dopravní vzdálenost do 200 m jakékoliv délky objektu | t | 238.711 |  | 0 | CS ÚRS 2023 02 |  | základní |  | 0 | 0 | 0 | 0 | 0 | 4 | K | 2 |  |  |  | ROZPOCET | 0 | 0 | 0 | 0 | 0 | 1 | 0 | 4 | -367211036
| Online PSC |  | https://podminky.urs.cz/item/CS_URS_2023_02/998225111 | [14 empty] | Online PSC | 2

## 04 - IO 04 - Elektro Štěp...
{13714608-8c49-4f5c-8ade-acf4ce0fcaf1}
2
| KRYCÍ LIST SOUPISU PRACÍ | [7 empty] | v --- níže se nacházejí doplnkové a pomocné údaje k sestavám --- v | [8 empty] | False
Stavba:
Splašková kanalizace Štěpánov s převedením odp. vod do Přelouče
Objekt:
04 - IO 04 - Elektro Štěpánov
| KSO: |  |  |  |  | CC-CZ:
| Místo: |  | k.ú. Klenovka, k.ú. Štěpánov |  |  | Datum: | 29. 8. 2023
| Zadavatel: |  |  |  |  | IČ: | 00274101
|  | Město Přelouč, Československé armády 1665, Přelouč |  |  |  | DIČ:
| Uchazeč: |  |  |  |  | IČ: | Vyplň údaj
|  | Vyplň údaj |  |  |  | DIČ: | Vyplň údaj
| Projektant: |  |  |  |  | IČ: | 27482782
|  | IKKO Hradec Králové, s.r.o., Bratří Štefanů 238,HK |  |  |  | DIČ: | CZ27482782
| Zpracovatel: |  |  |  |  | IČ:
|  | L.Burianec |  |  |  | DIČ:
Poznámka:
| Cena bez DPH | [5 empty] | 0
|  |  | Základ daně |  |  | Sazba daně | Výše daně
| DPH | základní | 0 |  |  | 21% | 0
|  | snížená | 0 |  |  | 12% | 0
|  | zákl. přenesená | 0 |  |  | 21% | 0
|  | sníž. přenesená | 0 |  |  | 12% | 0
|  | nulová | 0 |  |  | 0% | 0
| Cena s DPH |  |  | v | CZK |  | 0
REKAPITULACE ČLENĚNÍ SOUPISU PRACÍ
Stavba:
Splašková kanalizace Štěpánov s převedením odp. vod do Přelouče
Objekt:
04 - IO 04 - Elektro Štěpánov
Místo: |  |  | k.ú. Klenovka, k.ú. Štěpánov |  |  | Datum: | 29. 8. 2023
Zadavatel: |  |  | Město Přelouč, Československé armády 1665, Přelouč |  |  | Projektant: | IKKO Hradec Králové, s.r.o., Bratří Štefanů 238,HK
Uchazeč: |  |  | Vyplň údaj |  |  | Zpracovatel: | L.Burianec
Kód dílu - Popis | [6 empty] | Cena celkem [CZK]
Náklady stavby celkem | [6 empty] | 0 | [11 empty] | -1
| 21-M - Elektromontáže | [5 empty] | 0
| 21.1 - Přípojka NN - PSOV1 | [5 empty] | 0
| 21.1.01 - Montážní materiál a práce | [5 empty] | 0
| 21.2 - Přípojka NN - PSOV2 | [5 empty] | 0
| 21.2.01 - Montážní materiál a práce | [5 empty] | 0
| 21.3 - Přípojka NN - PSOV3 | [5 empty] | 0
| 21.3.01 - Montážní materiál a práce | [5 empty] | 0
| 21.4 - Technologické elektro - PSOV1 | [5 empty] | 0
| 21.4.01 - ROZVADĚČ Rčs1 | [5 empty] | 0
| 21.4.011 - Řídící systémy PLC | [5 empty] | 0
| 21.4.012 - Zdroje | [5 empty] | 0
| 21.4.02 - Periferie PSOV1 | [5 empty] | 0
| 21.4.021 - Kabely a trasy | [5 empty] | 0
| 21.4.03 - Ostatní elektromontáže PSOV1 | [5 empty] | 0
| 21.4.04 - Bleskosvod - PSOV1 | [5 empty] | 0
| 21.4.041 - Elektromontáže | [5 empty] | 0
| 21.4.042 - Materiál | [5 empty] | 0
| 21.4.043 - Práce v HZS | [5 empty] | 0
| 21.5 - Technologické elektro - PSOV2 | [5 empty] | 0
| 21.5.01 - ROZVADĚČ Rčs2 | [5 empty] | 0
| 21.5.011 - Řídící systémy PLC | [5 empty] | 0
| 21.5.012 - Zdroje | [5 empty] | 0
| 21.5.02 - Periferie PSOV2 | [5 empty] | 0
| 21.5.021 - Kabely a trasy | [5 empty] | 0
| 21.5.03 - Ostatní elektromontáže PSOV2 | [5 empty] | 0
| 21.6 - Technologické elektro - PSOV3 | [5 empty] | 0
| 21.6.01 - ROZVADĚČ Rčs3 | [5 empty] | 0
| 21.6.011 - Řídící systémy PLC | [5 empty] | 0
| 21.6.012 - Zdroje | [5 empty] | 0
| 21.6.02 - Periferie PSOV3 | [5 empty] | 0
| 21.6.021 - Kabely a trasy | [5 empty] | 0
| 21.6.03 - Ostatní elektromontáže PSOV3 | [5 empty] | 0
SOUPIS PRACÍ
Stavba:
Splašková kanalizace Štěpánov s převedením odp. vod do Přelouče
Objekt:
04 - IO 04 - Elektro Štěpánov
Místo: |  |  | k.ú. Klenovka, k.ú. Štěpánov |  |  | Datum: | 29. 8. 2023
Zadavatel: |  |  | Město Přelouč, Československé armády 1665, Přelouč |  |  | Projektant: | IKKO Hradec Králové, s.r.o., Bratří Štefanů 238,HK
Uchazeč: |  |  | Vyplň údaj |  |  | Zpracovatel: | L.Burianec
PČ | Typ | Kód | Popis | MJ | Množství | J.cena [CZK] | Cena celkem [CZK] | Cenová soustava |  | DPH | J. Nh [h] | Nh celkem [h] | J. hmotnost [t] | Hmotnost celkem [t] | J. suť [t] | Suť Celkem [t]
Náklady soupisu celkem | [6 empty] | 0 |  |  |  |  | 0 |  | 0 |  | 0 |  | D | -1 | [7 empty] | 0
| D | 21-M | Elektromontáže |  |  |  | 0 |  |  |  |  | 0 |  | 0 |  | 0 | 3 | D | 0 | ROZPOCET | [6 empty] | 0
| D | 21.1 | Přípojka NN - PSOV1 |  |  |  | 0 |  |  |  |  | 0 |  | 0 |  | 0 | 1 | D | 1 | ROZPOCET | [6 empty] | 0
| D | 21.1.01 | Montážní materiál a práce |  |  |  | 0 |  |  |  |  | 0 |  | 0 |  | 0 | 1 | D | 2 | ROZPOCET | [6 empty] | 0
1 | K | R21101001 | Rozvaděč RE - elektroměrový rozvaděč; vestavné provedení; přímé měření + HDO;distributor ČEZ;40A;ER112; | ks | 1 |  | 0 |  |  | základní |  | 0 | 0 | 0 | 0 | 0 | 64 | K | 3 | ROZPOCET | 0 | 0 | 0 | 0 | 0 | 1 | 0 | 64 | 2
2 | K | R21101002 | Kabel silový, izolace PVC, CYKY 4x10 mm2, pevně | m | 40 |  | 0 |  |  | základní |  | 0 | 0 | 0 | 0 | 0 | 64 | K | 3 | ROZPOCET | 0 | 0 | 0 | 0 | 0 | 1 | 0 | 64 | 4
3 | K | R21101003 | Kabel silový, izolace PVC, CYKY 5x6 mm2, pevně | m | 3 |  | 0 |  |  | základní |  | 0 | 0 | 0 | 0 | 0 | 64 | K | 3 | ROZPOCET | 0 | 0 | 0 | 0 | 0 | 1 | 0 | 64 | 6
4 | K | R21101004 | Jistič třípólový 32A charB 10kA | ks | 1 |  | 0 |  |  | základní |  | 0 | 0 | 0 | 0 | 0 | 64 | K | 3 | ROZPOCET | 0 | 0 | 0 | 0 | 0 | 1 | 0 | 64 | 8
5 | K | R21101005 | Pojistka nožová PN00 63AgG | ks | 3 |  | 0 |  |  | základní |  | 0 | 0 | 0 | 0 | 0 | 64 | K | 3 | ROZPOCET | 0 | 0 | 0 | 0 | 0 | 1 | 0 | 64 | 10
6 | K | R21101006 | Trubka ochranná, korugovaná, dvouplášťová; pr90; | m | 37 |  | 0 |  |  | základní |  | 0 | 0 | 0 | 0 | 0 | 64 | K | 3 | ROZPOCET | 0 | 0 | 0 | 0 | 0 | 1 | 0 | 64 | 12
7 | K | R21101007 | Fólie výstražná 0,2m | m | 37 |  | 0 |  |  | základní |  | 0 | 0 | 0 | 0 | 0 | 64 | K | 3 | ROZPOCET | 0 | 0 | 0 | 0 | 0 | 1 | 0 | 64 | 14
8 | K | R21101008 | Ochranná trubka bezhalogenová, pevná, pr50,délka 3 m, černá; | m | 3 |  | 0 |  |  | základní |  | 0 | 0 | 0 | 0 | 0 | 64 | K | 3 | ROZPOCET | 0 | 0 | 0 | 0 | 0 | 1 | 0 | 64 | 16
9 | K | R21101009 | Ocelový pásek pozinkovaný FeZn 30*4 0,95kg/m | m | 50 |  | 0 |  |  | základní |  | 0 | 0 | 0 | 0 | 0 | 64 | K | 3 | ROZPOCET | 0 | 0 | 0 | 0 | 0 | 1 | 0 | 64 | 18
10 | K | R21101010 | Drát ocelový pozinkovaný FeZn 10 0,62kg/m | m | 3 |  | 0 |  |  | základní |  | 0 | 0 | 0 | 0 | 0 | 64 | K | 3 | ROZPOCET | 0 | 0 | 0 | 0 | 0 | 1 | 0 | 64 | 20
11 | K | R21101011 | Svorka SR 3b páska/drát | ks | 3 |  | 0 |  |  | základní |  | 0 | 0 | 0 | 0 | 0 | 64 | K | 3 | ROZPOCET | 0 | 0 | 0 | 0 | 0 | 1 | 0 | 64 | 22
12 | K | R21101012 | Výkop jámy pro RE a RČS - zemina třídy 3-4, ručně | m3 | 1 |  | 0 |  |  | základní |  | 0 | 0 | 0 | 0 | 0 | 64 | K | 3 | ROZPOCET | 0 | 0 | 0 | 0 | 0 | 1 | 0 | 64 | 24
13 | K | R21101013 | Hloubení kabelové rýhy - zemina třídy 3, šíře 300mm, hloubka 750mm | m | 37 |  | 0 |  |  | základní |  | 0 | 0 | 0 | 0 | 0 | 64 | K | 3 | ROZPOCET | 0 | 0 | 0 | 0 | 0 | 1 | 0 | 64 | 26
14 | K | R21101014 | Zřízení kabelového lože z prosáté zeminy, bez zakrytí, šíře do 65cm, tloušťka 5cm | m | 37 |  | 0 |  |  | základní |  | 0 | 0 | 0 | 0 | 0 | 64 | K | 3 | ROZPOCET | 0 | 0 | 0 | 0 | 0 | 1 | 0 | 64 | 28
15 | K | R21101015 | Zához kabelové rýhy - zemina třídy 3, šíře 300mm, hloubka 750mm | m | 37 |  | 0 |  |  | základní |  | 0 | 0 | 0 | 0 | 0 | 64 | K | 3 | ROZPOCET | 0 | 0 | 0 | 0 | 0 | 1 | 0 | 64 | 30
16 | K | R21101016 | Zkoušky a prohlídky elektrických rozvodů a zařízení celková prohlídka a vyhotovení revizní zprávy pro objem montážních prací přes 100 do 500 tis.Kč | ks | 1 |  | 0 |  |  | základní |  | 0 | 0 | 0 | 0 | 0 | 64 | K | 3 | ROZPOCET | 0 | 0 | 0 | 0 | 0 | 1 | 0 | 64 | 32
17 | K | R21101017 | Koordinace postupu prací s ostatními profesemi | hod | 10 |  | 0 |  |  | základní |  | 0 | 0 | 0 | 0 | 0 | 64 | K | 3 | ROZPOCET | 0 | 0 | 0 | 0 | 0 | 1 | 0 | 64 | 34
18 | K | R21101018 | Vytýčení trati - venkovní vedení nn v přehledném terénu | km | 0.2 |  | 0 |  |  | základní |  | 0 | 0 | 0 | 0 | 0 | 64 | K | 3 | ROZPOCET | 0 | 0 | 0 | 0 | 0 | 1 | 0 | 64 | 36
19 | M | R21101019 | podružný materiál | kpl | 1 |  | 0 |  |  | základní |  | 0 | 0 | 0 | 0 | 0 | 256 | M | 3 | ROZPOCET | 0 | 0 | 0 | 0 | 0 | 1 | 0 | 64 | 38
| D | 21.2 | Přípojka NN - PSOV2 |  |  |  | 0 |  |  |  |  | 0 |  | 0 |  | 0 | 1 | D | 1 | ROZPOCET | [6 empty] | 0
| D | 21.2.01 | Montážní materiál a práce |  |  |  | 0 |  |  |  |  | 0 |  | 0 |  | 0 | 1 | D | 2 | ROZPOCET | [6 empty] | 0
20 | K | R21201001 | Pilíř RČS - zděný cihlový pilíř v*š*h 1700*2100*600; vápenopískovcové cihly/plotové tvárnice | kpl | 1 |  | 0 |  |  | základní |  | 0 | 0 | 0 | 0 | 0 | 64 | K | 3 | ROZPOCET | 0 | 0 | 0 | 0 | 0 | 1 | 0 | 64 | 40
21 | K | R21201002 | Železobetonová deska ;PZD;2100*300*90; | ks | 2 |  | 0 |  |  | základní |  | 0 | 0 | 0 | 0 | 0 | 64 | K | 3 | ROZPOCET | 0 | 0 | 0 | 0 | 0 | 1 | 0 | 64 | 42
22 | K | R21201003 | Oplechování střehy;do 2*1m; | kpl | 1 |  | 0 |  |  | základní |  | 0 | 0 | 0 | 0 | 0 | 64 | K | 3 | ROZPOCET | 0 | 0 | 0 | 0 | 0 | 1 | 0 | 64 | 44
23 | K | R21201004 | Betonový základ;1m*1m; | ks | 1 |  | 0 |  |  | základní |  | 0 | 0 | 0 | 0 | 0 | 64 | K | 3 | ROZPOCET | 0 | 0 | 0 | 0 | 0 | 1 | 0 | 64 | 46
24 | K | R21201005 | Nerezová dvířka; v*š 1300*1100mm;zámek visací; | ks | 1 |  | 0 |  |  | základní |  | 0 | 0 | 0 | 0 | 0 | 64 | K | 3 | ROZPOCET | 0 | 0 | 0 | 0 | 0 | 1 | 0 | 64 | 48
25 | K | R21201006 | Rozvaděč RE - elektroměrový rozvaděč; vestavné provedení; přímé měření;distributor ČEZ;40A;ER112 | ks | 1 |  | 0 |  |  | základní |  | 0 | 0 | 0 | 0 | 0 | 64 | K | 3 | ROZPOCET | 0 | 0 | 0 | 0 | 0 | 1 | 0 | 64 | 50
26 | K | R21201007 | Kabel silový, izolace PVC, CYKY 4x10 mm2, pevně | m | 66 |  | 0 |  |  | základní |  | 0 | 0 | 0 | 0 | 0 | 64 | K | 3 | ROZPOCET | 0 | 0 | 0 | 0 | 0 | 1 | 0 | 64 | 52
27 | K | R21201008 | Kabel silový, izolace PVC, CYKY 5x6 mm2, pevně | m | 3 |  | 0 |  |  | základní |  | 0 | 0 | 0 | 0 | 0 | 64 | K | 3 | ROZPOCET | 0 | 0 | 0 | 0 | 0 | 1 | 0 | 64 | 54
28 | K | R21201009 | Jistič třípólový 20A charB 10kA | ks | 1 |  | 0 |  |  | základní |  | 0 | 0 | 0 | 0 | 0 | 64 | K | 3 | ROZPOCET | 0 | 0 | 0 | 0 | 0 | 1 | 0 | 64 | 56
29 | K | R21201010 | Pojistka nožová PN00 32AgG | ks | 3 |  | 0 |  |  | základní |  | 0 | 0 | 0 | 0 | 0 | 64 | K | 3 | ROZPOCET | 0 | 0 | 0 | 0 | 0 | 1 | 0 | 64 | 58
30 | K | R21201011 | Trubka ochranná, korugovaná, dvouplášťová; pr90; | m | 63 |  | 0 |  |  | základní |  | 0 | 0 | 0 | 0 | 0 | 64 | K | 3 | ROZPOCET | 0 | 0 | 0 | 0 | 0 | 1 | 0 | 64 | 60
31 | K | R21201012 | Fólie výstražná 0,2m | m | 63 |  | 0 |  |  | základní |  | 0 | 0 | 0 | 0 | 0 | 64 | K | 3 | ROZPOCET | 0 | 0 | 0 | 0 | 0 | 1 | 0 | 64 | 62
32 | K | R21201013 | Ocelový pásek pozinkovaný FeZn 30*4 0,95kg/m | m | 50 |  | 0 |  |  | základní |  | 0 | 0 | 0 | 0 | 0 | 64 | K | 3 | ROZPOCET | 0 | 0 | 0 | 0 | 0 | 1 | 0 | 64 | 64
33 | K | R21201014 | Drát ocelový pozinkovaný FeZn 10 0,62kg/m | m | 3 |  | 0 |  |  | základní |  | 0 | 0 | 0 | 0 | 0 | 64 | K | 3 | ROZPOCET | 0 | 0 | 0 | 0 | 0 | 1 | 0 | 64 | 66
34 | K | R21201015 | Svorka SR 3b páska/drát | ks | 3 |  | 0 |  |  | základní |  | 0 | 0 | 0 | 0 | 0 | 64 | K | 3 | ROZPOCET | 0 | 0 | 0 | 0 | 0 | 1 | 0 | 64 | 68
35 | K | R21201016 | Výkop jámy pro RE a RČS - zemina třídy 3-4, ručně | m3 | 1 |  | 0 |  |  | základní |  | 0 | 0 | 0 | 0 | 0 | 64 | K | 3 | ROZPOCET | 0 | 0 | 0 | 0 | 0 | 1 | 0 | 64 | 70
36 | K | R21201017 | Hloubení kabelové rýhy - zemina třídy 3, šíře 300mm, hloubka 750mm | m | 63 |  | 0 |  |  | základní |  | 0 | 0 | 0 | 0 | 0 | 64 | K | 3 | ROZPOCET | 0 | 0 | 0 | 0 | 0 | 1 | 0 | 64 | 72
37 | K | R21201018 | Zřízení kabelového lože z prosáté zeminy, bez zakrytí, šíře do 65cm, tloušťka 5cm | m | 63 |  | 0 |  |  | základní |  | 0 | 0 | 0 | 0 | 0 | 64 | K | 3 | ROZPOCET | 0 | 0 | 0 | 0 | 0 | 1 | 0 | 64 | 74
38 | K | R21201019 | Zához kabelové rýhy - zemina třídy 3, šíře 300mm, hloubka 750mm | m | 63 |  | 0 |  |  | základní |  | 0 | 0 | 0 | 0 | 0 | 64 | K | 3 | ROZPOCET | 0 | 0 | 0 | 0 | 0 | 1 | 0 | 64 | 76
39 | K | R21201020 | Zkoušky a prohlídky elektrických rozvodů a zařízení celková prohlídka a vyhotovení revizní zprávy pro objem montážních prací přes 100 do 500 tis.Kč | ks | 1 |  | 0 |  |  | základní |  | 0 | 0 | 0 | 0 | 0 | 64 | K | 3 | ROZPOCET | 0 | 0 | 0 | 0 | 0 | 1 | 0 | 64 | 78
40 | K | R21201021 | Koordinace postupu prací s ostatními profesemi | hod | 10 |  | 0 |  |  | základní |  | 0 | 0 | 0 | 0 | 0 | 64 | K | 3 | ROZPOCET | 0 | 0 | 0 | 0 | 0 | 1 | 0 | 64 | 80
41 | K | R21201022 | Vytýčení trati - venkovní vedení nn v přehledném terénu | km | 0.2 |  | 0 |  |  | základní |  | 0 | 0 | 0 | 0 | 0 | 64 | K | 3 | ROZPOCET | 0 | 0 | 0 | 0 | 0 | 1 | 0 | 64 | 82
42 | M | R21201023 | podružný materiál | kpl | 1 |  | 0 |  |  | základní |  | 0 | 0 | 0 | 0 | 0 | 256 | M | 3 | ROZPOCET | 0 | 0 | 0 | 0 | 0 | 1 | 0 | 64 | 84
| D | 21.3 | Přípojka NN - PSOV3 |  |  |  | 0 |  |  |  |  | 0 |  | 0 |  | 0 | 1 | D | 1 | ROZPOCET | [6 empty] | 0
| D | 21.3.01 | Montážní materiál a práce |  |  |  | 0 |  |  |  |  | 0 |  | 0 |  | 0 | 1 | D | 2 | ROZPOCET | [6 empty] | 0
43 | K | R21301001 | Pilíř RČS - zděný cihlový pilíř v*š*h 1700*2100*600; vápenopískovcové cihly/plotové tvárnice | kpl | 1 |  | 0 |  |  | základní |  | 0 | 0 | 0 | 0 | 0 | 64 | K | 3 | ROZPOCET | 0 | 0 | 0 | 0 | 0 | 1 | 0 | 64 | 86
44 | K | R21301002 | Železobetonová deska ;PZD;2100*300*90; | ks | 2 |  | 0 |  |  | základní |  | 0 | 0 | 0 | 0 | 0 | 64 | K | 3 | ROZPOCET | 0 | 0 | 0 | 0 | 0 | 1 | 0 | 64 | 88
45 | K | R21301003 | Oplechování střehy;do 2*1m; | kpl | 1 |  | 0 |  |  | základní |  | 0 | 0 | 0 | 0 | 0 | 64 | K | 3 | ROZPOCET | 0 | 0 | 0 | 0 | 0 | 1 | 0 | 64 | 90
46 | K | R21301004 | Betonový základ;1m*1m; | ks | 1 |  | 0 |  |  | základní |  | 0 | 0 | 0 | 0 | 0 | 64 | K | 3 | ROZPOCET | 0 | 0 | 0 | 0 | 0 | 1 | 0 | 64 | 92
47 | K | R21301005 | Nerezová dvířka; v*š 1300*1100mm;zámek visací; | ks | 1 |  | 0 |  |  | základní |  | 0 | 0 | 0 | 0 | 0 | 64 | K | 3 | ROZPOCET | 0 | 0 | 0 | 0 | 0 | 1 | 0 | 64 | 94
48 | K | R21301006 | Rozvaděč RE - elektroměrový rozvaděč; vestavné provedení; přímé měření;distributor ČEZ;40A;ER112 | ks | 1 |  | 0 |  |  | základní |  | 0 | 0 | 0 | 0 | 0 | 64 | K | 3 | ROZPOCET | 0 | 0 | 0 | 0 | 0 | 1 | 0 | 64 | 96
49 | K | R21301007 | Kabel silový, izolace PVC, CYKY 4x10 mm2, pevně | m | 88 |  | 0 |  |  | základní |  | 0 | 0 | 0 | 0 | 0 | 64 | K | 3 | ROZPOCET | 0 | 0 | 0 | 0 | 0 | 1 | 0 | 64 | 98
50 | K | R21301008 | Kabel silový, izolace PVC, CYKY 5x6 mm2, pevně | m | 3 |  | 0 |  |  | základní |  | 0 | 0 | 0 | 0 | 0 | 64 | K | 3 | ROZPOCET | 0 | 0 | 0 | 0 | 0 | 1 | 0 | 64 | 100
51 | K | R21301009 | Jistič třípólový 20A charB 10kA | ks | 1 |  | 0 |  |  | základní |  | 0 | 0 | 0 | 0 | 0 | 64 | K | 3 | ROZPOCET | 0 | 0 | 0 | 0 | 0 | 1 | 0 | 64 | 102
52 | K | R21301010 | Pojistka nožová PN00 32AgG | ks | 3 |  | 0 |  |  | základní |  | 0 | 0 | 0 | 0 | 0 | 64 | K | 3 | ROZPOCET | 0 | 0 | 0 | 0 | 0 | 1 | 0 | 64 | 104
53 | K | R21301011 | Trubka ochranná, korugovaná, dvouplášťová; pr90; | m | 84 |  | 0 |  |  | základní |  | 0 | 0 | 0 | 0 | 0 | 64 | K | 3 | ROZPOCET | 0 | 0 | 0 | 0 | 0 | 1 | 0 | 64 | 106
54 | K | R21301012 | Fólie výstražná 0,2m | m | 84 |  | 0 |  |  | základní |  | 0 | 0 | 0 | 0 | 0 | 64 | K | 3 | ROZPOCET | 0 | 0 | 0 | 0 | 0 | 1 | 0 | 64 | 108
55 | K | R21301013 | Ocelový pásek pozinkovaný FeZn 30*4 0,95kg/m | m | 50 |  | 0 |  |  | základní |  | 0 | 0 | 0 | 0 | 0 | 64 | K | 3 | ROZPOCET | 0 | 0 | 0 | 0 | 0 | 1 | 0 | 64 | 110
56 | K | R21301014 | Drát ocelový pozinkovaný FeZn 10 0,62kg/m | m | 3 |  | 0 |  |  | základní |  | 0 | 0 | 0 | 0 | 0 | 64 | K | 3 | ROZPOCET | 0 | 0 | 0 | 0 | 0 | 1 | 0 | 64 | 112
57 | K | R21301015 | Svorka SR 3b páska/drát | ks | 3 |  | 0 |  |  | základní |  | 0 | 0 | 0 | 0 | 0 | 64 | K | 3 | ROZPOCET | 0 | 0 | 0 | 0 | 0 | 1 | 0 | 64 | 114
58 | K | R21301016 | Výkop jámy pro RE a RČS - zemina třídy 3-4, ručně | m3 | 1 |  | 0 |  |  | základní |  | 0 | 0 | 0 | 0 | 0 | 64 | K | 3 | ROZPOCET | 0 | 0 | 0 | 0 | 0 | 1 | 0 | 64 | 116
59 | K | R21301017 | Hloubení kabelové rýhy - zemina třídy 3, šíře 300mm, hloubka 750mm | m | 80 |  | 0 |  |  | základní |  | 0 | 0 | 0 | 0 | 0 | 64 | K | 3 | ROZPOCET | 0 | 0 | 0 | 0 | 0 | 1 | 0 | 64 | 118
60 | K | R21301018 | Zřízení kabelového lože z prosáté zeminy, bez zakrytí, šíře do 65cm, tloušťka 5cm | m | 80 |  | 0 |  |  | základní |  | 0 | 0 | 0 | 0 | 0 | 64 | K | 3 | ROZPOCET | 0 | 0 | 0 | 0 | 0 | 1 | 0 | 64 | 120
61 | K | R21301019 | Zához kabelové rýhy - zemina třídy 3, šíře 300mm, hloubka 750mm | m | 80 |  | 0 |  |  | základní |  | 0 | 0 | 0 | 0 | 0 | 64 | K | 3 | ROZPOCET | 0 | 0 | 0 | 0 | 0 | 1 | 0 | 64 | 122
62 | K | R21301020 | Zkoušky a prohlídky elektrických rozvodů a zařízení celková prohlídka a vyhotovení revizní zprávy pro objem montážních prací přes 100 do 500 tis.Kč | ks | 1 |  | 0 |  |  | základní |  | 0 | 0 | 0 | 0 | 0 | 64 | K | 3 | ROZPOCET | 0 | 0 | 0 | 0 | 0 | 1 | 0 | 64 | 124
63 | K | R21301021 | Koordinace postupu prací s ostatními profesemi | hod | 10 |  | 0 |  |  | základní |  | 0 | 0 | 0 | 0 | 0 | 64 | K | 3 | ROZPOCET | 0 | 0 | 0 | 0 | 0 | 1 | 0 | 64 | 126
64 | K | R21301022 | Vytýčení trati - venkovní vedení nn v přehledném terénu | km | 0.2 |  | 0 |  |  | základní |  | 0 | 0 | 0 | 0 | 0 | 64 | K | 3 | ROZPOCET | 0 | 0 | 0 | 0 | 0 | 1 | 0 | 64 | 128
65 | M | R21301023 | podružný materiál | kpl | 1 |  | 0 |  |  | základní |  | 0 | 0 | 0 | 0 | 0 | 256 | M | 3 | ROZPOCET | 0 | 0 | 0 | 0 | 0 | 1 | 0 | 64 | 130
| D | 21.4 | Technologické elektro - PSOV1 |  |  |  | 0 |  |  |  |  | 0 |  | 0 |  | 0 | 1 | D | 1 | ROZPOCET | [6 empty] | 0
| D | 21.4.01 | ROZVADĚČ Rčs1 |  |  |  | 0 |  |  |  |  | 0 |  | 0 |  | 0 | 1 | D | 2 | ROZPOCET | [6 empty] | 0
66 | K | R21401001 | Kompaktní rozvodnice;plast+sklovlákna;plné dvře;1056*852*350mm;nástěnná montáž;kovový montážní panel;4 bod zámek s klikou;IP66; | ks | 1 |  | 0 |  |  | základní |  | 0 | 0 | 0 | 0 | 0 | 64 | K | 3 | ROZPOCET | 0 | 0 | 0 | 0 | 0 | 1 | 0 | 64 | 132
67 | K | R21401002 | Přepínač sítě;SÍŤ-0-ZÁSKOK;modul ;4P/80A | ks | 1 |  | 0 |  |  | základní |  | 0 | 0 | 0 | 0 | 0 | 64 | K | 3 | ROZPOCET | 0 | 0 | 0 | 0 | 0 | 1 | 0 | 64 | 134
68 | K | R21401003 | Proudový chránič-jistič 1+N/16A/0,03A | ks | 2 |  | 0 |  |  | základní |  | 0 | 0 | 0 | 0 | 0 | 64 | K | 3 | ROZPOCET | 0 | 0 | 0 | 0 | 0 | 1 | 0 | 64 | 136
69 | K | R21401004 | Svodič bleskových proudů a přepětí; B+C MAXI/4V;typ1+2;230Vac;umax260Vac;25kA;IP20;DIN; | ks | 1 |  | 0 |  |  | základní |  | 0 | 0 | 0 | 0 | 0 | 64 | K | 3 | ROZPOCET | 0 | 0 | 0 | 0 | 0 | 1 | 0 | 64 | 138
70 | K | R21401005 | Přepěťová ochrana s VF filtrem;typ3;230Vac;Umax275Vac;6kA;signalizace poruchy;IP20;DIN; | ks | 1 |  | 0 |  |  | základní |  | 0 | 0 | 0 | 0 | 0 | 64 | K | 3 | ROZPOCET | 0 | 0 | 0 | 0 | 0 | 1 | 0 | 64 | 140
71 | K | R21401006 | Relé MT 3P/10A/24Vdc + led. sig; mech. ovládání;ochranná didoda; | ks | 6 |  | 0 |  |  | základní |  | 0 | 0 | 0 | 0 | 0 | 64 | K | 3 | ROZPOCET | 0 | 0 | 0 | 0 | 0 | 1 | 0 | 64 | 142
72 | K | R21401007 | Patice pro relé MT 3P | ks | 6 |  | 0 |  |  | základní |  | 0 | 0 | 0 | 0 | 0 | 64 | K | 3 | ROZPOCET | 0 | 0 | 0 | 0 | 0 | 1 | 0 | 64 | 144
73 | K | R21401008 | Jistič 6A/1/B | ks | 3 |  | 0 |  |  | základní |  | 0 | 0 | 0 | 0 | 0 | 64 | K | 3 | ROZPOCET | 0 | 0 | 0 | 0 | 0 | 1 | 0 | 64 | 146
74 | K | R21401009 | Jistič 6A/3/B | ks | 1 |  | 0 |  |  | základní |  | 0 | 0 | 0 | 0 | 0 | 64 | K | 3 | ROZPOCET | 0 | 0 | 0 | 0 | 0 | 1 | 0 | 64 | 148
75 | K | R21401010 | Tepelná ochrana + zkratová spoušť;14,3A;GV2; DIN;+ pomocné kontakty NO+NC; | ks | 2 |  | 0 |  |  | základní |  | 0 | 0 | 0 | 0 | 0 | 64 | K | 3 | ROZPOCET | 0 | 0 | 0 | 0 | 0 | 1 | 0 | 64 | 150
76 | K | R21401011 | Vodivostní relé; ochrana převod. skříně;230Vac;1 hladina;nastavitelná citlivost;; | ks | 2 |  | 0 |  |  | základní |  | 0 | 0 | 0 | 0 | 0 | 64 | K | 3 | ROZPOCET | 0 | 0 | 0 | 0 | 0 | 1 | 0 | 64 | 152
77 | K | R21401012 | Hlídací napěťové relé; 3fáze + N;1xkontakt; | ks | 1 |  | 0 |  |  | základní |  | 0 | 0 | 0 | 0 | 0 | 64 | K | 3 | ROZPOCET | 0 | 0 | 0 | 0 | 0 | 1 | 0 | 64 | 154
78 | K | R21401013 | Elektronický softstartér pro asynchronní motor;spouštění napěťovou rampou;ovl. napětí integrované;síť napětí 400Vac;dle ČSN EN 60947-4-2 ed.3 AC-53B ;7,5kW;32A; | ks | 2 |  | 0 |  |  | základní |  | 0 | 0 | 0 | 0 | 0 | 64 | K | 3 | ROZPOCET | 0 | 0 | 0 | 0 | 0 | 1 | 0 | 64 | 156
| D | 21.4.011 | Řídící systémy PLC |  |  |  | 0 |  |  |  |  | 0 |  | 0 |  | 0 | 1 | D | 3 | ROZPOCET | [6 empty] | 0
79 | K | R21401101 | Řídicí systém PLC-CPU CLICK 8xDI 24Vdc;6xDO relé;8k program; 16 data; 1x Ethernet 10/100; 1x RS485; 1x RS232; reálný čas; napájení 24Vdc; | ks | 1 |  | 0 |  |  | základní |  | 0 | 0 | 0 | 0 | 0 | 64 | K | 4 | ROZPOCET | 0 | 0 | 0 | 0 | 0 | 1 | 0 | 64 | 158
80 | K | R21401102 | Blok 4x AI; 0-20mA; 13 bit převodník; napájení 24Vdc; | ks | 1 |  | 0 |  |  | základní |  | 0 | 0 | 0 | 0 | 0 | 64 | K | 4 | ROZPOCET | 0 | 0 | 0 | 0 | 0 | 1 | 0 | 64 | 160
81 | K | R21401103 | Blok 8x DI12-24Vdc; vyjímatelné svorkovnice;napájení 24Vdc; | ks | 1 |  | 0 |  |  | základní |  | 0 | 0 | 0 | 0 | 0 | 64 | K | 4 | ROZPOCET | 0 | 0 | 0 | 0 | 0 | 1 | 0 | 64 | 162
82 | K | R21401104 | Celulární průmyslový 4G router;LTE Cat.4,3,2;2xSIM;2xETH 10/100Mbps;1xRS232;1xRS485;128Mb RAM;napájení 24Vdc;ICR2431;DIN | ks | 1 |  | 0 |  |  | základní |  | 0 | 0 | 0 | 0 | 0 | 64 | K | 4 | ROZPOCET | 0 | 0 | 0 | 0 | 0 | 1 | 0 | 64 | 1976586358
| D | 21.4.012 | Zdroje |  |  |  | 0 |  |  |  |  | 0 |  | 0 |  | 0 | 1 | D | 3 | ROZPOCET | [6 empty] | 0
83 | K | R21401201 | Napájecí zdroj 24V, stabilizovaný 2,5A; s funkcí UPS; elektronická pojistka přetížení; ochrana přepólování; | ks | 1 |  | 0 |  |  | základní |  | 0 | 0 | 0 | 0 | 0 | 64 | K | 4 | ROZPOCET | 0 | 0 | 0 | 0 | 0 | 1 | 0 | 64 | 164
84 | M | R21401202 | akumulátor Pb;12V;7,2Ah; | ks | 2 |  | 0 |  |  | základní |  | 0 | 0 | 0 | 0 | 0 | 256 | M | 4 | ROZPOCET | 0 | 0 | 0 | 0 | 0 | 1 | 0 | 64 | 166
85 | K | R21401203 | Svorka řadová RSA 2,5 | ks | 45 |  | 0 |  |  | základní |  | 0 | 0 | 0 | 0 | 0 | 64 | K | 4 | ROZPOCET | 0 | 0 | 0 | 0 | 0 | 1 | 0 | 64 | 168
86 | K | R21401204 | Sběrnice PE12 | ks | 1 |  | 0 |  |  | základní |  | 0 | 0 | 0 | 0 | 0 | 64 | K | 4 | ROZPOCET | 0 | 0 | 0 | 0 | 0 | 1 | 0 | 64 | 170
87 | K | R21401205 | Svorkovnice HOP | ks | 1 |  | 0 |  |  | základní |  | 0 | 0 | 0 | 0 | 0 | 64 | K | 4 | ROZPOCET | 0 | 0 | 0 | 0 | 0 | 1 | 0 | 64 | 172
88 | K | R21401206 | Svorka řadová RSA 16 bílá | ks | 6 |  | 0 |  |  | základní |  | 0 | 0 | 0 | 0 | 0 | 64 | K | 4 | ROZPOCET | 0 | 0 | 0 | 0 | 0 | 1 | 0 | 64 | 174
89 | K | R21401207 | Svorka řadová RSA 16 sv. modrá | ks | 2 |  | 0 |  |  | základní |  | 0 | 0 | 0 | 0 | 0 | 64 | K | 4 | ROZPOCET | 0 | 0 | 0 | 0 | 0 | 1 | 0 | 64 | 176
90 | K | R21401208 | Svorka řadová RSA 16 ZŽ | ks | 4 |  | 0 |  |  | základní |  | 0 | 0 | 0 | 0 | 0 | 64 | K | 4 | ROZPOCET | 0 | 0 | 0 | 0 | 0 | 1 | 0 | 64 | 178
91 | K | R21401209 | Ovladač tlačítko do panelu černá;IP66; | ks | 2 |  | 0 |  |  | základní |  | 0 | 0 | 0 | 0 | 0 | 64 | K | 4 | ROZPOCET | 0 | 0 | 0 | 0 | 0 | 1 | 0 | 64 | 180
92 | K | R21401210 | Ovladač přepínač 3pol. do panelu černáIP66; | ks | 1 |  | 0 |  |  | základní |  | 0 | 0 | 0 | 0 | 0 | 64 | K | 4 | ROZPOCET | 0 | 0 | 0 | 0 | 0 | 1 | 0 | 64 | 182
93 | K | R21401211 | Spojovací díl tlačítko/jednotka | ks | 3 |  | 0 |  |  | základní |  | 0 | 0 | 0 | 0 | 0 | 64 | K | 4 | ROZPOCET | 0 | 0 | 0 | 0 | 0 | 1 | 0 | 64 | 184
94 | K | R21401212 | Spínací jednotka ovladače | ks | 4 |  | 0 |  |  | základní |  | 0 | 0 | 0 | 0 | 0 | 64 | K | 4 | ROZPOCET | 0 | 0 | 0 | 0 | 0 | 1 | 0 | 64 | 186
95 | K | R21401213 | Rozpínací jednotka ovladače | ks | 1 |  | 0 |  |  | základní |  | 0 | 0 | 0 | 0 | 0 | 64 | K | 4 | ROZPOCET | 0 | 0 | 0 | 0 | 0 | 1 | 0 | 64 | 188
96 | K | R21401214 | Signálka žlutá blikající; 24Vdc;IP66; | ks | 4 |  | 0 |  |  | základní |  | 0 | 0 | 0 | 0 | 0 | 64 | K | 4 | ROZPOCET | 0 | 0 | 0 | 0 | 0 | 1 | 0 | 64 | 190
97 | K | R21401215 | Signálka bílá; 24Vdc;IP66; | ks | 2 |  | 0 |  |  | základní |  | 0 | 0 | 0 | 0 | 0 | 64 | K | 4 | ROZPOCET | 0 | 0 | 0 | 0 | 0 | 1 | 0 | 64 | 192
98 | K | R21401216 | Zásuvka 230V/16A/ DIN | ks | 1 |  | 0 |  |  | základní |  | 0 | 0 | 0 | 0 | 0 | 64 | K | 4 | ROZPOCET | 0 | 0 | 0 | 0 | 0 | 1 | 0 | 64 | 194
99 | K | R21401217 | Termostat pro rozvaděče;0-60stC;DIN; | ks | 1 |  | 0 |  |  | základní |  | 0 | 0 | 0 | 0 | 0 | 64 | K | 4 | ROZPOCET | 0 | 0 | 0 | 0 | 0 | 1 | 0 | 64 | 196
100 | K | R21401218 | Topení do rozvaděče;230V; 400W; 7H.12.8.230.1400;IP20;švh 85*90*111;s ventilátorem;DIN; | ks | 1 |  | 0 |  |  | základní |  | 0 | 0 | 0 | 0 | 0 | 64 | K | 4 | ROZPOCET | 0 | 0 | 0 | 0 | 0 | 1 | 0 | 64 | 198
101 | K | R21401219 | Dveřní spínač do rozvaděče;COM-NO/NC; | ks | 1 |  | 0 |  |  | základní |  | 0 | 0 | 0 | 0 | 0 | 64 | K | 4 | ROZPOCET | 0 | 0 | 0 | 0 | 0 | 1 | 0 | 64 | 200
102 | K | R21401220 | Vývodka plastová Pg32;IP66;+ matka; | ks | 2 |  | 0 |  |  | základní |  | 0 | 0 | 0 | 0 | 0 | 64 | K | 4 | ROZPOCET | 0 | 0 | 0 | 0 | 0 | 1 | 0 | 64 | 202
103 | K | R21401221 | Vývodka plastová Pg25;IP66;+ matka; | ks | 1 |  | 0 |  |  | základní |  | 0 | 0 | 0 | 0 | 0 | 64 | K | 4 | ROZPOCET | 0 | 0 | 0 | 0 | 0 | 1 | 0 | 64 | 204
104 | K | R21401222 | Vývodka plastová Pg13,5;IP66;+ matka; | ks | 6 |  | 0 |  |  | základní |  | 0 | 0 | 0 | 0 | 0 | 64 | K | 4 | ROZPOCET | 0 | 0 | 0 | 0 | 0 | 1 | 0 | 64 | 206
105 | K | R21401223 | Vývodka plastová Pg11;IP66;+ matka; | ks | 4 |  | 0 |  |  | základní |  | 0 | 0 | 0 | 0 | 0 | 64 | K | 4 | ROZPOCET | 0 | 0 | 0 | 0 | 0 | 1 | 0 | 64 | 208
106 | K | R21401224 | Vodiče, lišty, žlaby + ostatní materiál v DT | kpl | 1 |  | 0 |  |  | základní |  | 0 | 0 | 0 | 0 | 0 | 64 | K | 4 | ROZPOCET | 0 | 0 | 0 | 0 | 0 | 1 | 0 | 64 | 210
107 | K | R21401225 | Ostatní montáž rozvaděče DT1 | hod | 15 |  | 0 |  |  | základní |  | 0 | 0 | 0 | 0 | 0 | 64 | K | 4 | ROZPOCET | 0 | 0 | 0 | 0 | 0 | 1 | 0 | 64 | 212
| D | 21.4.02 | Periferie PSOV1 |  |  |  | 0 |  |  |  |  | 0 |  | 0 |  | 0 | 1 | D | 2 | ROZPOCET | [6 empty] | 0
108 | K | R21402001 | Ponorná tlaková sonda;odpadní vody;0-6m.v.s.;4-20mA;kabel 10m; | ks | 1 |  | 0 |  |  | základní |  | 0 | 0 | 0 | 0 | 0 | 64 | K | 3 | ROZPOCET | 0 | 0 | 0 | 0 | 0 | 1 | 0 | 64 | 214
109 | K | R21402002 | Tlakový převodník; měřící rozsah: 0 - 10 bar, přesnost ? ± 0.5%FS (typ.), ± 1%FS (max.), výstupní signál: 4-20mA, konektor PG9, připojení DIN 16288 G1/4" | ks | 1 |  | 0 |  |  | základní |  | 0 | 0 | 0 | 0 | 0 | 64 | K | 3 | ROZPOCET | 0 | 0 | 0 | 0 | 0 | 1 | 0 | 64 | 216
110 | K | R21402003 | Šroubení s integrovaným tlumičem rázů 061B4001 ; G1/4 - G1/4 | ks | 1 |  | 0 |  |  | základní |  | 0 | 0 | 0 | 0 | 0 | 64 | K | 3 | ROZPOCET | 0 | 0 | 0 | 0 | 0 | 1 | 0 | 64 | 218
111 | K | R21402004 | Redukce G1/4 // M20x1,5 | ks | 1 |  | 0 |  |  | základní |  | 0 | 0 | 0 | 0 | 0 | 64 | K | 3 | ROZPOCET | 0 | 0 | 0 | 0 | 0 | 1 | 0 | 64 | 220
112 | K | R21402005 | Manometrický ventil nerez M20x1,5 zkušební | ks | 1 |  | 0 |  |  | základní |  | 0 | 0 | 0 | 0 | 0 | 64 | K | 3 | ROZPOCET | 0 | 0 | 0 | 0 | 0 | 1 | 0 | 64 | 222
113 | K | R21402006 | Plovákový spínač MAC 3; odpadní vody;neopren; 10m; | ks | 2 |  | 0 |  |  | základní |  | 0 | 0 | 0 | 0 | 0 | 64 | K | 3 | ROZPOCET | 0 | 0 | 0 | 0 | 0 | 1 | 0 | 64 | 224
114 | K | R21402007 | Závaží pro plováky | ks | 2 |  | 0 |  |  | základní |  | 0 | 0 | 0 | 0 | 0 | 64 | K | 3 | ROZPOCET | 0 | 0 | 0 | 0 | 0 | 1 | 0 | 64 | 226
115 | K | R21402008 | Ocelové nerez lanko;3mm;prameny; | m | 5 |  | 0 |  |  | základní |  | 0 | 0 | 0 | 0 | 0 | 64 | K | 3 | ROZPOCET | 0 | 0 | 0 | 0 | 0 | 1 | 0 | 64 | 228
116 | K | R21402009 | Nerezová lanová svorka č.3 | ks | 2 |  | 0 |  |  | základní |  | 0 | 0 | 0 | 0 | 0 | 64 | K | 3 | ROZPOCET | 0 | 0 | 0 | 0 | 0 | 1 | 0 | 64 | 230
117 | K | R21402010 | Vidlice 400V; 5P; 32A; IP44;na povrch; | ks | 1 |  | 0 |  |  | základní |  | 0 | 0 | 0 | 0 | 0 | 64 | K | 3 | ROZPOCET | 0 | 0 | 0 | 0 | 0 | 1 | 0 | 64 | 232
| D | 21.4.021 | Kabely a trasy |  |  |  | 0 |  |  |  |  | 0 |  | 0 |  | 0 | 1 | D | 3 | ROZPOCET | [6 empty] | 0
118 | K | R21402101 | Kabel CY 6 mm2, pevně | m | 20 |  | 0 |  |  | základní |  | 0 | 0 | 0 | 0 | 0 | 64 | K | 4 | ROZPOCET | 0 | 0 | 0 | 0 | 0 | 1 | 0 | 64 | 234
119 | K | R21402102 | Kabel JYTY 7D1 | m | 3 |  | 0 |  |  | základní |  | 0 | 0 | 0 | 0 | 0 | 64 | K | 4 | ROZPOCET | 0 | 0 | 0 | 0 | 0 | 1 | 0 | 64 | 236
120 | K | R21402103 | Kabel CYKY 3J1,5 | m | 3 |  | 0 |  |  | základní |  | 0 | 0 | 0 | 0 | 0 | 64 | K | 4 | ROZPOCET | 0 | 0 | 0 | 0 | 0 | 1 | 0 | 64 | 238
121 | K | R21402104 | Trubka korugovaná;dvouplášťová mechanická ochrana; D50 | m | 40 |  | 0 |  |  | základní |  | 0 | 0 | 0 | 0 | 0 | 64 | K | 4 | ROZPOCET | 0 | 0 | 0 | 0 | 0 | 1 | 0 | 64 | 240
122 | K | R21402105 | Fólie výstražná 0,2m | m | 40 |  | 0 |  |  | základní |  | 0 | 0 | 0 | 0 | 0 | 64 | K | 4 | ROZPOCET | 0 | 0 | 0 | 0 | 0 | 1 | 0 | 64 | 242
123 | K | R21402106 | Svorkovnice MED Elpro | ks | 1 |  | 0 |  |  | základní |  | 0 | 0 | 0 | 0 | 0 | 64 | K | 4 | ROZPOCET | 0 | 0 | 0 | 0 | 0 | 1 | 0 | 64 | 244
124 | K | R21402107 | Kontrolní měření smyčky na kabelu/žil | ks | 5 |  | 0 |  |  | základní |  | 0 | 0 | 0 | 0 | 0 | 64 | K | 4 | ROZPOCET | 0 | 0 | 0 | 0 | 0 | 1 | 0 | 64 | 246
125 | K | R21402108 | Kontrolní měření izolačního stavu kabel/žil | ks | 5 |  | 0 |  |  | základní |  | 0 | 0 | 0 | 0 | 0 | 64 | K | 4 | ROZPOCET | 0 | 0 | 0 | 0 | 0 | 1 | 0 | 64 | 248
| D | 21.4.03 | Ostatní elektromontáže PSOV1 |  |  |  | 0 |  |  |  |  | 0 |  | 0 |  | 0 | 1 | D | 2 | ROZPOCET | [6 empty] | 0
126 | K | R21403001 | Komplexní zkoušky | h | 12 |  | 0 |  |  | základní |  | 0 | 0 | 0 | 0 | 0 | 64 | K | 3 | ROZPOCET | 0 | 0 | 0 | 0 | 0 | 1 | 0 | 64 | 250
127 | K | R21403002 | Zkoušky a prohlídky elektrických rozvodů a zařízení celková prohlídka a vyhotovení revizní zprávy pro objem montážních prací do 100 tis.Kč | ks | 1 |  | 0 |  |  | základní |  | 0 | 0 | 0 | 0 | 0 | 64 | K | 3 | ROZPOCET | 0 | 0 | 0 | 0 | 0 | 1 | 0 | 64 | 252
128 | K | R21403003 | Spolupráce při revizi elektro | h | 6 |  | 0 |  |  | základní |  | 0 | 0 | 0 | 0 | 0 | 64 | K | 3 | ROZPOCET | 0 | 0 | 0 | 0 | 0 | 1 | 0 | 64 | 254
129 | K | R21403004 | Software pro PLC CPU | kpl | 1 |  | 0 |  |  | základní |  | 0 | 0 | 0 | 0 | 0 | 64 | K | 3 | ROZPOCET | 0 | 0 | 0 | 0 | 0 | 1 | 0 | 64 | 256
130 | K | R21403005 | Vizualizace-napojení na dispečerskou aplikaci | kpl | 1 |  | 0 |  |  | základní |  | 0 | 0 | 0 | 0 | 0 | 64 | K | 3 | ROZPOCET | 0 | 0 | 0 | 0 | 0 | 1 | 0 | 64 | 258
131 | K | R21403006 | Koordinace postupu prací s ostatními profesemi | hod | 10 |  | 0 |  |  | základní |  | 0 | 0 | 0 | 0 | 0 | 64 | K | 3 | ROZPOCET | 0 | 0 | 0 | 0 | 0 | 1 | 0 | 64 | 260
132 | K | R21403007 | TIČR + odborné stanovisko | kpl | 1 |  | 0 |  |  | základní |  | 0 | 0 | 0 | 0 | 0 | 64 | K | 3 | ROZPOCET | 0 | 0 | 0 | 0 | 0 | 1 | 0 | 64 | 262
133 | K | R21403008 | Vytýčení trati - venkovní vedení nn v přehledném terénu | km | 0.2 |  | 0 |  |  | základní |  | 0 | 0 | 0 | 0 | 0 | 64 | K | 3 | ROZPOCET | 0 | 0 | 0 | 0 | 0 | 1 | 0 | 64 | 264
134 | M | R21403009 | podružný materiál | kpl | 1 |  | 0 |  |  | základní |  | 0 | 0 | 0 | 0 | 0 | 256 | M | 3 | ROZPOCET | 0 | 0 | 0 | 0 | 0 | 1 | 0 | 64 | 266
| D | 21.4.04 | Bleskosvod - PSOV1 |  |  |  | 0 |  |  |  |  | 0 |  | 0 |  | 0 | 1 | D | 2 | ROZPOCET | [6 empty] | 0
| D | 21.4.041 | Elektromontáže |  |  |  | 0 |  |  |  |  | 0 |  | 0 |  | 0 | 1 | D | 3 | ROZPOCET | [6 empty] | 0
135 | K | R21404101 | Elektromontáže | h | 25 |  | 0 |  |  | základní |  | 0 | 0 | 0 | 0 | 0 | 64 | K | 4 | ROZPOCET | 0 | 0 | 0 | 0 | 0 | 1 | 0 | 64 | 1027319498
| D | 21.4.042 | Materiál |  |  |  | 0 |  |  |  |  | 0 |  | 0 |  | 0 | 1 | D | 3 | ROZPOCET | [6 empty] | 0
136 | M | R21404201 | vodič AlMgSi 8mm | m | 14 |  | 0 |  |  | základní |  | 0 | 0 | 0 | 0 | 0 | 8 | M | 4 | ROZPOCET | 0 | 0 | 0 | 0 | 0 | 1 | 0 | 4 | -2146948425
137 | M | R21404202 | podpěra do zdi 200mm | ks | 4 |  | 0 |  |  | základní |  | 0 | 0 | 0 | 0 | 0 | 8 | M | 4 | ROZPOCET | 0 | 0 | 0 | 0 | 0 | 1 | 0 | 4 | -1098478524
138 | M | R21404203 | podpěra na hřeben | ks | 3 |  | 0 |  |  | základní |  | 0 | 0 | 0 | 0 | 0 | 8 | M | 4 | ROZPOCET | 0 | 0 | 0 | 0 | 0 | 1 | 0 | 4 | 1123383483
139 | M | R21404204 | podpěra na svah | ks | 4 |  | 0 |  |  | základní |  | 0 | 0 | 0 | 0 | 0 | 8 | M | 4 | ROZPOCET | 0 | 0 | 0 | 0 | 0 | 1 | 0 | 4 | -302019077
140 | M | R21404205 | ochranná trubka OT 1,7m Zinek | ks | 2 |  | 0 |  |  | základní |  | 0 | 0 | 0 | 0 | 0 | 8 | M | 4 | ROZPOCET | 0 | 0 | 0 | 0 | 0 | 1 | 0 | 4 | -1757893754
141 | M | R21404206 | držák DOt do zdiva | ks | 4 |  | 0 |  |  | základní |  | 0 | 0 | 0 | 0 | 0 | 8 | M | 4 | ROZPOCET | 0 | 0 | 0 | 0 | 0 | 1 | 0 | 4 | 1256665632
142 | M | R21404207 | svorka SS | ks | 4 |  | 0 |  |  | základní |  | 0 | 0 | 0 | 0 | 0 | 8 | M | 4 | ROZPOCET | 0 | 0 | 0 | 0 | 0 | 1 | 0 | 4 | 794430450
143 | M | R21404208 | svorka SZ | ks | 3 |  | 0 |  |  | základní |  | 0 | 0 | 0 | 0 | 0 | 8 | M | 4 | ROZPOCET | 0 | 0 | 0 | 0 | 0 | 1 | 0 | 4 | 1604112129
144 | M | R21404209 | označovací štítek PVC | ks | 2 |  | 0 |  |  | základní |  | 0 | 0 | 0 | 0 | 0 | 8 | M | 4 | ROZPOCET | 0 | 0 | 0 | 0 | 0 | 1 | 0 | 4 | -657898471
| D | 21.4.043 | Práce v HZS |  |  |  | 0 |  |  |  |  | 0 |  | 0 |  | 0 | 1 | D | 3 | ROZPOCET | [6 empty] | 0
145 | K | R21404301 | Úklid pracoviště | h | 2 |  | 0 |  |  | základní |  | 0 | 0 | 0 | 0 | 0 | 64 | K | 4 | ROZPOCET | 0 | 0 | 0 | 0 | 0 | 1 | 0 | 64 | 509690044
146 | K | R21404302 | Revize elektro | h | 6 |  | 0 |  |  | základní |  | 0 | 0 | 0 | 0 | 0 | 64 | K | 4 | ROZPOCET | 0 | 0 | 0 | 0 | 0 | 1 | 0 | 64 | 610708134
147 | K | R21404303 | Pomocné a přípravné práce | h | 8 |  | 0 |  |  | základní |  | 0 | 0 | 0 | 0 | 0 | 64 | K | 4 | ROZPOCET | 0 | 0 | 0 | 0 | 0 | 1 | 0 | 64 | -1337777548
| D | 21.5 | Technologické elektro - PSOV2 |  |  |  | 0 |  |  |  |  | 0 |  | 0 |  | 0 | 1 | D | 1 | ROZPOCET | [6 empty] | 0
| D | 21.5.01 | ROZVADĚČ Rčs2 |  |  |  | 0 |  |  |  |  | 0 |  | 0 |  | 0 | 1 | D | 2 | ROZPOCET | [6 empty] | 0
148 | K | R21501001 | Kompaktní rozvodnice;plast+sklovlákna;plné dvře;1056*852*350mm;nástěnná montáž;kovový montážní panel;4 bod zámek s klikou;IP66; | ks | 1 |  | 0 |  |  | základní |  | 0 | 0 | 0 | 0 | 0 | 64 | K | 3 | ROZPOCET | 0 | 0 | 0 | 0 | 0 | 1 | 0 | 64 | 268
149 | K | R21501002 | Přepínač sítě;SÍŤ-0-ZÁSKOK;modul ;4P/80A | ks | 1 |  | 0 |  |  | základní |  | 0 | 0 | 0 | 0 | 0 | 64 | K | 3 | ROZPOCET | 0 | 0 | 0 | 0 | 0 | 1 | 0 | 64 | 270
150 | K | R21501003 | Proudový chránič-jistič 1+N/16A/0,03A | ks | 1 |  | 0 |  |  | základní |  | 0 | 0 | 0 | 0 | 0 | 64 | K | 3 | ROZPOCET | 0 | 0 | 0 | 0 | 0 | 1 | 0 | 64 | 272
151 | K | R21501004 | Svodič bleskových proudů a přepětí; B+C MAXI/4V;typ1+2;230Vac;umax260Vac;25kA;IP20;DIN; | ks | 1 |  | 0 |  |  | základní |  | 0 | 0 | 0 | 0 | 0 | 64 | K | 3 | ROZPOCET | 0 | 0 | 0 | 0 | 0 | 1 | 0 | 64 | 274
152 | K | R21501005 | Přepěťová ochrana s VF filtrem;typ3;230Vac;Umax275Vac;6kA;signalizace poruchy;IP20;DIN; | ks | 1 |  | 0 |  |  | základní |  | 0 | 0 | 0 | 0 | 0 | 64 | K | 3 | ROZPOCET | 0 | 0 | 0 | 0 | 0 | 1 | 0 | 64 | 276
153 | K | R21501006 | Relé MT 3P/10A/24Vdc + led. sig; mech. ovládání;ochranná didoda; | ks | 6 |  | 0 |  |  | základní |  | 0 | 0 | 0 | 0 | 0 | 64 | K | 3 | ROZPOCET | 0 | 0 | 0 | 0 | 0 | 1 | 0 | 64 | 278
154 | K | R21501007 | Patice pro relé MT 3P | ks | 6 |  | 0 |  |  | základní |  | 0 | 0 | 0 | 0 | 0 | 64 | K | 3 | ROZPOCET | 0 | 0 | 0 | 0 | 0 | 1 | 0 | 64 | 280
155 | K | R21501008 | Jistič 6A/1/B | ks | 3 |  | 0 |  |  | základní |  | 0 | 0 | 0 | 0 | 0 | 64 | K | 3 | ROZPOCET | 0 | 0 | 0 | 0 | 0 | 1 | 0 | 64 | 282
156 | K | R21501009 | Jistič 6A/3/B | ks | 1 |  | 0 |  |  | základní |  | 0 | 0 | 0 | 0 | 0 | 64 | K | 3 | ROZPOCET | 0 | 0 | 0 | 0 | 0 | 1 | 0 | 64 | 284
157 | K | R21501010 | Tepelná ochrana + zkratová spoušť;14,3A;GV2; DIN;+ pomocné kontakty NO+NC; | ks | 2 |  | 0 |  |  | základní |  | 0 | 0 | 0 | 0 | 0 | 64 | K | 3 | ROZPOCET | 0 | 0 | 0 | 0 | 0 | 1 | 0 | 64 | 286
158 | K | R21501011 | Vodivostní relé ;ochrana převod. skříně;230Vac;1 hladina;nastavitelná citlivost;; | ks | 2 |  | 0 |  |  | základní |  | 0 | 0 | 0 | 0 | 0 | 64 | K | 3 | ROZPOCET | 0 | 0 | 0 | 0 | 0 | 1 | 0 | 64 | 288
159 | K | R21501012 | Hlídací napěťové relé; 3fáze + N;1xkontakt; | ks | 1 |  | 0 |  |  | základní |  | 0 | 0 | 0 | 0 | 0 | 64 | K | 3 | ROZPOCET | 0 | 0 | 0 | 0 | 0 | 1 | 0 | 64 | 290
160 | K | R21501013 | Motorový stykač 3P+2PK; typ zátěže AC3; ovládací napětí 24Vdc; zátěž 3kW; | ks | 2 |  | 0 |  |  | základní |  | 0 | 0 | 0 | 0 | 0 | 64 | K | 3 | ROZPOCET | 0 | 0 | 0 | 0 | 0 | 1 | 0 | 64 | 292
| D | 21.5.011 | Řídící systémy PLC |  |  |  | 0 |  |  |  |  | 0 |  | 0 |  | 0 | 1 | D | 3 | ROZPOCET | [6 empty] | 0
161 | K | R21501101 | Řídicí systém PLC-CPU CLICK 8xDI 24Vdc;6xDO relé;8k program; 16 data; 1x Ethernet 10/100; 1x RS485; 1x RS232; reálný čas; napájení 24Vdc; | ks | 1 |  | 0 |  |  | základní |  | 0 | 0 | 0 | 0 | 0 | 64 | K | 4 | ROZPOCET | 0 | 0 | 0 | 0 | 0 | 1 | 0 | 64 | 294
162 | K | R21501102 | Blok 4x AI; 0-20mA; 13 bit převodník; napájení 24Vdc; | ks | 1 |  | 0 |  |  | základní |  | 0 | 0 | 0 | 0 | 0 | 64 | K | 4 | ROZPOCET | 0 | 0 | 0 | 0 | 0 | 1 | 0 | 64 | 296
163 | K | R21501103 | Blok 8x DI12-24Vdc; vyjímatelné svorkovnice;napájení 24Vdc; | ks | 1 |  | 0 |  |  | základní |  | 0 | 0 | 0 | 0 | 0 | 64 | K | 4 | ROZPOCET | 0 | 0 | 0 | 0 | 0 | 1 | 0 | 64 | 298
164 | K | R21501104 | Celulární průmyslový 4G router;LTE Cat.4,3,2;2xSIM;2xETH 10/100Mbps;1xRS232;1xRS485;128Mb RAM;napájení 24Vdc;ICR2431;DIN | ks | 1 |  | 0 |  |  | základní |  | 0 | 0 | 0 | 0 | 0 | 64 | K | 4 | ROZPOCET | 0 | 0 | 0 | 0 | 0 | 1 | 0 | 64 | -390306709
| D | 21.5.012 | Zdroje |  |  |  | 0 |  |  |  |  | 0 |  | 0 |  | 0 | 1 | D | 3 | ROZPOCET | [6 empty] | 0
165 | K | R21501201 | Napájecí zdroj 24V, stabilizovaný 2,5A; s funkcí UPS; elektronická pojistka přetížení; ochrana přepólování | ks | 1 |  | 0 |  |  | základní |  | 0 | 0 | 0 | 0 | 0 | 64 | K | 4 | ROZPOCET | 0 | 0 | 0 | 0 | 0 | 1 | 0 | 64 | 300
166 | M | R21501202 | akumulátor Pb;12V;7,2Ah; | ks | 2 |  | 0 |  |  | základní |  | 0 | 0 | 0 | 0 | 0 | 256 | M | 4 | ROZPOCET | 0 | 0 | 0 | 0 | 0 | 1 | 0 | 64 | 302
167 | K | R21501203 | Svorka řadová RSA 2,5 | ks | 45 |  | 0 |  |  | základní |  | 0 | 0 | 0 | 0 | 0 | 64 | K | 4 | ROZPOCET | 0 | 0 | 0 | 0 | 0 | 1 | 0 | 64 | 304
168 | K | R21501204 | Sběrnice PE12 | ks | 1 |  | 0 |  |  | základní |  | 0 | 0 | 0 | 0 | 0 | 64 | K | 4 | ROZPOCET | 0 | 0 | 0 | 0 | 0 | 1 | 0 | 64 | 306
169 | K | R21501205 | Svorkovnice HOP | ks | 1 |  | 0 |  |  | základní |  | 0 | 0 | 0 | 0 | 0 | 64 | K | 4 | ROZPOCET | 0 | 0 | 0 | 0 | 0 | 1 | 0 | 64 | 308
170 | K | R21501206 | Svorka řadová RSA 16 bílá | ks | 6 |  | 0 |  |  | základní |  | 0 | 0 | 0 | 0 | 0 | 64 | K | 4 | ROZPOCET | 0 | 0 | 0 | 0 | 0 | 1 | 0 | 64 | 310
171 | K | R21501207 | Svorka řadová RSA 16 sv. modrá | ks | 2 |  | 0 |  |  | základní |  | 0 | 0 | 0 | 0 | 0 | 64 | K | 4 | ROZPOCET | 0 | 0 | 0 | 0 | 0 | 1 | 0 | 64 | 312
172 | K | R21501208 | Svorka řadová RSA 16 ZŽ | ks | 4 |  | 0 |  |  | základní |  | 0 | 0 | 0 | 0 | 0 | 64 | K | 4 | ROZPOCET | 0 | 0 | 0 | 0 | 0 | 1 | 0 | 64 | 314
173 | K | R21501209 | Ovladač tlačítko do panelu černá;IP66; | ks | 2 |  | 0 |  |  | základní |  | 0 | 0 | 0 | 0 | 0 | 64 | K | 4 | ROZPOCET | 0 | 0 | 0 | 0 | 0 | 1 | 0 | 64 | 316
174 | K | R21501210 | Ovladač přepínač 3pol. do panelu černáIP66; | ks | 1 |  | 0 |  |  | základní |  | 0 | 0 | 0 | 0 | 0 | 64 | K | 4 | ROZPOCET | 0 | 0 | 0 | 0 | 0 | 1 | 0 | 64 | 318
175 | K | R21501211 | Spojovací díl tlačítko/jednotka | ks | 3 |  | 0 |  |  | základní |  | 0 | 0 | 0 | 0 | 0 | 64 | K | 4 | ROZPOCET | 0 | 0 | 0 | 0 | 0 | 1 | 0 | 64 | 320
176 | K | R21501212 | Spínací jednotka ovladače | ks | 4 |  | 0 |  |  | základní |  | 0 | 0 | 0 | 0 | 0 | 64 | K | 4 | ROZPOCET | 0 | 0 | 0 | 0 | 0 | 1 | 0 | 64 | 322
177 | K | R21501213 | Rozpínací jednotka ovladače | ks | 1 |  | 0 |  |  | základní |  | 0 | 0 | 0 | 0 | 0 | 64 | K | 4 | ROZPOCET | 0 | 0 | 0 | 0 | 0 | 1 | 0 | 64 | 324
178 | K | R21501214 | Signálka žlutá blikající; 24Vdc;IP66; | ks | 4 |  | 0 |  |  | základní |  | 0 | 0 | 0 | 0 | 0 | 64 | K | 4 | ROZPOCET | 0 | 0 | 0 | 0 | 0 | 1 | 0 | 64 | 326
179 | K | R21501215 | Signálka bílá; 24Vdc;IP66; | ks | 2 |  | 0 |  |  | základní |  | 0 | 0 | 0 | 0 | 0 | 64 | K | 4 | ROZPOCET | 0 | 0 | 0 | 0 | 0 | 1 | 0 | 64 | 328
180 | K | R21501216 | Zásuvka 230V/16A/ DIN | ks | 1 |  | 0 |  |  | základní |  | 0 | 0 | 0 | 0 | 0 | 64 | K | 4 | ROZPOCET | 0 | 0 | 0 | 0 | 0 | 1 | 0 | 64 | 330
181 | K | R21501217 | Termostat pro rozvaděče;0-60stC;DIN; | ks | 1 |  | 0 |  |  | základní |  | 0 | 0 | 0 | 0 | 0 | 64 | K | 4 | ROZPOCET | 0 | 0 | 0 | 0 | 0 | 1 | 0 | 64 | 332
182 | K | R21501218 | Topení do rozvaděče;230V; 400W; 7H.12.8.230.1400;IP20;švh 85*90*111;s ventilátorem;DIN; | ks | 1 |  | 0 |  |  | základní |  | 0 | 0 | 0 | 0 | 0 | 64 | K | 4 | ROZPOCET | 0 | 0 | 0 | 0 | 0 | 1 | 0 | 64 | 334
183 | K | R21501219 | Dveřní spínač do rozvaděče;COM-NO/NC; | ks | 1 |  | 0 |  |  | základní |  | 0 | 0 | 0 | 0 | 0 | 64 | K | 4 | ROZPOCET | 0 | 0 | 0 | 0 | 0 | 1 | 0 | 64 | 336
184 | K | R21501220 | Vývodka plastová Pg32;IP66;+ matka; | ks | 2 |  | 0 |  |  | základní |  | 0 | 0 | 0 | 0 | 0 | 64 | K | 4 | ROZPOCET | 0 | 0 | 0 | 0 | 0 | 1 | 0 | 64 | 338
185 | K | R21501221 | Vývodka plastová Pg25;IP66;+ matka; | ks | 1 |  | 0 |  |  | základní |  | 0 | 0 | 0 | 0 | 0 | 64 | K | 4 | ROZPOCET | 0 | 0 | 0 | 0 | 0 | 1 | 0 | 64 | 340
186 | K | R21501222 | Vývodka plastová Pg13,5;IP66;+ matka; | ks | 6 |  | 0 |  |  | základní |  | 0 | 0 | 0 | 0 | 0 | 64 | K | 4 | ROZPOCET | 0 | 0 | 0 | 0 | 0 | 1 | 0 | 64 | 342
187 | K | R21501223 | Vývodka plastová Pg11;IP66;+ matka; | ks | 4 |  | 0 |  |  | základní |  | 0 | 0 | 0 | 0 | 0 | 64 | K | 4 | ROZPOCET | 0 | 0 | 0 | 0 | 0 | 1 | 0 | 64 | 344
188 | K | R21501224 | Vodiče, lišty, žlaby + ostatní materiál v DT | kpl | 1 |  | 0 |  |  | základní |  | 0 | 0 | 0 | 0 | 0 | 64 | K | 4 | ROZPOCET | 0 | 0 | 0 | 0 | 0 | 1 | 0 | 64 | 346
189 | K | R21501225 | Ostatní montáž rozvaděče DT1 | hod | 15 |  | 0 |  |  | základní |  | 0 | 0 | 0 | 0 | 0 | 64 | K | 4 | ROZPOCET | 0 | 0 | 0 | 0 | 0 | 1 | 0 | 64 | 348
| D | 21.5.02 | Periferie PSOV2 |  |  |  | 0 |  |  |  |  | 0 |  | 0 |  | 0 | 1 | D | 2 | ROZPOCET | [6 empty] | 0
190 | K | R21502001 | Ponorná tlaková sonda;odpadní vody;0-6m.v.s.;4-20mA;kabel 10m; | ks | 1 |  | 0 |  |  | základní |  | 0 | 0 | 0 | 0 | 0 | 64 | K | 3 | ROZPOCET | 0 | 0 | 0 | 0 | 0 | 1 | 0 | 64 | 350
191 | K | R21502002 | Tlakový převodník; měřící rozsah: 0 - 10 bar, přesnost ? ± 0.5%FS (typ.), ± 1%FS (max.), výstupní signál: 4-20mA, konektor PG9, připojení DIN 16288 G1/4" | ks | 1 |  | 0 |  |  | základní |  | 0 | 0 | 0 | 0 | 0 | 64 | K | 3 | ROZPOCET | 0 | 0 | 0 | 0 | 0 | 1 | 0 | 64 | 352
192 | K | R21502003 | Šroubení s integrovaným tlumičem rázů 061B4001 ; G1/4 - G1/4 | ks | 1 |  | 0 |  |  | základní |  | 0 | 0 | 0 | 0 | 0 | 64 | K | 3 | ROZPOCET | 0 | 0 | 0 | 0 | 0 | 1 | 0 | 64 | 354
193 | K | R21502004 | Redukce G1/4 // M20x1,5 | ks | 1 |  | 0 |  |  | základní |  | 0 | 0 | 0 | 0 | 0 | 64 | K | 3 | ROZPOCET | 0 | 0 | 0 | 0 | 0 | 1 | 0 | 64 | 356
194 | K | R21502005 | Manometrický ventil nerez M20x1,5 zkušební | ks | 1 |  | 0 |  |  | základní |  | 0 | 0 | 0 | 0 | 0 | 64 | K | 3 | ROZPOCET | 0 | 0 | 0 | 0 | 0 | 1 | 0 | 64 | 358
195 | K | R21502006 | Plovákový spínač MAC 3; odpadní vody;neopren; 10m; | ks | 2 |  | 0 |  |  | základní |  | 0 | 0 | 0 | 0 | 0 | 64 | K | 3 | ROZPOCET | 0 | 0 | 0 | 0 | 0 | 1 | 0 | 64 | 360
196 | K | R21502007 | Závaží pro plováky | ks | 2 |  | 0 |  |  | základní |  | 0 | 0 | 0 | 0 | 0 | 64 | K | 3 | ROZPOCET | 0 | 0 | 0 | 0 | 0 | 1 | 0 | 64 | 362
197 | K | R21502008 | Ocelové nerez lanko;3mm;prameny; | m | 5 |  | 0 |  |  | základní |  | 0 | 0 | 0 | 0 | 0 | 64 | K | 3 | ROZPOCET | 0 | 0 | 0 | 0 | 0 | 1 | 0 | 64 | 364
198 | K | R21502009 | Nerezová lanová svorka č.3 | ks | 2 |  | 0 |  |  | základní |  | 0 | 0 | 0 | 0 | 0 | 64 | K | 3 | ROZPOCET | 0 | 0 | 0 | 0 | 0 | 1 | 0 | 64 | 366
199 | K | R21502010 | Vidlice 400V; 5P; 32A; IP44;na povrch; | ks | 1 |  | 0 |  |  | základní |  | 0 | 0 | 0 | 0 | 0 | 64 | K | 3 | ROZPOCET | 0 | 0 | 0 | 0 | 0 | 1 | 0 | 64 | 368
| D | 21.5.021 | Kabely a trasy |  |  |  | 0 |  |  |  |  | 0 |  | 0 |  | 0 | 1 | D | 3 | ROZPOCET | [6 empty] | 0
200 | K | R21502101 | Kabel CY 6 mm2, pevně | m | 20 |  | 0 |  |  | základní |  | 0 | 0 | 0 | 0 | 0 | 64 | K | 4 | ROZPOCET | 0 | 0 | 0 | 0 | 0 | 1 | 0 | 64 | 370
201 | K | R21502102 | Trubka korugovaná;dvouplášťová mechanická ochrana; D50; | m | 30 |  | 0 |  |  | základní |  | 0 | 0 | 0 | 0 | 0 | 64 | K | 4 | ROZPOCET | 0 | 0 | 0 | 0 | 0 | 1 | 0 | 64 | 372
202 | K | R21502103 | Fólie výstražná 0,2m | m | 28 |  | 0 |  |  | základní |  | 0 | 0 | 0 | 0 | 0 | 64 | K | 4 | ROZPOCET | 0 | 0 | 0 | 0 | 0 | 1 | 0 | 64 | 374
203 | K | R21502104 | Svorkovnice MED Elpro | ks | 1 |  | 0 |  |  | základní |  | 0 | 0 | 0 | 0 | 0 | 64 | K | 4 | ROZPOCET | 0 | 0 | 0 | 0 | 0 | 1 | 0 | 64 | 376
204 | K | R21502105 | Kontrolní měření smyčky na kabelu/žil | ks | 5 |  | 0 |  |  | základní |  | 0 | 0 | 0 | 0 | 0 | 64 | K | 4 | ROZPOCET | 0 | 0 | 0 | 0 | 0 | 1 | 0 | 64 | 378
205 | K | R21502106 | Kontrolní měření izolačního stavu kabel/žil | ks | 5 |  | 0 |  |  | základní |  | 0 | 0 | 0 | 0 | 0 | 64 | K | 4 | ROZPOCET | 0 | 0 | 0 | 0 | 0 | 1 | 0 | 64 | 380
| D | 21.5.03 | Ostatní elektromontáže PSOV2 |  |  |  | 0 |  |  |  |  | 0 |  | 0 |  | 0 | 1 | D | 2 | ROZPOCET | [6 empty] | 0
206 | K | R21503001 | Komplexní zkoušky | h | 12 |  | 0 |  |  | základní |  | 0 | 0 | 0 | 0 | 0 | 64 | K | 3 | ROZPOCET | 0 | 0 | 0 | 0 | 0 | 1 | 0 | 64 | 382
207 | K | R21503002 | Zkoušky a prohlídky elektrických rozvodů a zařízení celková prohlídka a vyhotovení revizní zprávy pro objem montážních prací do 100 tis.Kč | ks | 1 |  | 0 |  |  | základní |  | 0 | 0 | 0 | 0 | 0 | 64 | K | 3 | ROZPOCET | 0 | 0 | 0 | 0 | 0 | 1 | 0 | 64 | 384
208 | K | R21503003 | Spolupráce při revizi elektro | h | 6 |  | 0 |  |  | základní |  | 0 | 0 | 0 | 0 | 0 | 64 | K | 3 | ROZPOCET | 0 | 0 | 0 | 0 | 0 | 1 | 0 | 64 | 386
209 | K | R21503004 | Software pro PLC CPU | kpl | 1 |  | 0 |  |  | základní |  | 0 | 0 | 0 | 0 | 0 | 64 | K | 3 | ROZPOCET | 0 | 0 | 0 | 0 | 0 | 1 | 0 | 64 | 388
210 | K | R21503005 | Vizualizace-napojení na dispečerskou aplikaci | kpl | 1 |  | 0 |  |  | základní |  | 0 | 0 | 0 | 0 | 0 | 64 | K | 3 | ROZPOCET | 0 | 0 | 0 | 0 | 0 | 1 | 0 | 64 | 390
211 | K | R21503006 | Koordinace postupu prací s ostatními profesemi | hod | 10 |  | 0 |  |  | základní |  | 0 | 0 | 0 | 0 | 0 | 64 | K | 3 | ROZPOCET | 0 | 0 | 0 | 0 | 0 | 1 | 0 | 64 | 392
212 | K | R21503007 | TIČR + odborné stanovisko | kpl | 1 |  | 0 |  |  | základní |  | 0 | 0 | 0 | 0 | 0 | 64 | K | 3 | ROZPOCET | 0 | 0 | 0 | 0 | 0 | 1 | 0 | 64 | 394
213 | K | R21503008 | Vytýčení trati - venkovní vedení nn v přehledném terénu | km | 0.2 |  | 0 |  |  | základní |  | 0 | 0 | 0 | 0 | 0 | 64 | K | 3 | ROZPOCET | 0 | 0 | 0 | 0 | 0 | 1 | 0 | 64 | 396
214 | M | R21503009 | podružný materiál | kpl | 1 |  | 0 |  |  | základní |  | 0 | 0 | 0 | 0 | 0 | 256 | M | 3 | ROZPOCET | 0 | 0 | 0 | 0 | 0 | 1 | 0 | 64 | 398
| D | 21.6 | Technologické elektro - PSOV3 |  |  |  | 0 |  |  |  |  | 0 |  | 0 |  | 0 | 1 | D | 1 | ROZPOCET | [6 empty] | 0
| D | 21.6.01 | ROZVADĚČ Rčs3 |  |  |  | 0 |  |  |  |  | 0 |  | 0 |  | 0 | 1 | D | 2 | ROZPOCET | [6 empty] | 0
215 | K | R21601001 | Kompaktní rozvodnice;plast+sklovlákna;plné dvře;1056*852*350mm;nástěnná montáž;kovový montážní panel;4 bod zámek s klikou;IP66; | ks | 1 |  | 0 |  |  | základní |  | 0 | 0 | 0 | 0 | 0 | 64 | K | 3 | ROZPOCET | 0 | 0 | 0 | 0 | 0 | 1 | 0 | 64 | 400
216 | K | R21601002 | Přepínač sítě;SÍŤ-0-ZÁSKOK;modul ;4P/80A | ks | 1 |  | 0 |  |  | základní |  | 0 | 0 | 0 | 0 | 0 | 64 | K | 3 | ROZPOCET | 0 | 0 | 0 | 0 | 0 | 1 | 0 | 64 | 402
217 | K | R21601003 | Proudový chránič-jistič 1+N/16A/0,03A | ks | 1 |  | 0 |  |  | základní |  | 0 | 0 | 0 | 0 | 0 | 64 | K | 3 | ROZPOCET | 0 | 0 | 0 | 0 | 0 | 1 | 0 | 64 | 404
218 | K | R21601004 | Svodič bleskových proudů a přepětí; B+C MAXI/4V;typ1+2;230Vac;umax260Vac;25kA;IP20;DIN; | ks | 1 |  | 0 |  |  | základní |  | 0 | 0 | 0 | 0 | 0 | 64 | K | 3 | ROZPOCET | 0 | 0 | 0 | 0 | 0 | 1 | 0 | 64 | 406
219 | K | R21601005 | Přepěťová ochrana s VF filtrem;typ3;230Vac;Umax275Vac;6kA;signalizace poruchy;IP20;DIN; | ks | 1 |  | 0 |  |  | základní |  | 0 | 0 | 0 | 0 | 0 | 64 | K | 3 | ROZPOCET | 0 | 0 | 0 | 0 | 0 | 1 | 0 | 64 | 408
220 | K | R21601006 | Relé MT 3P/10A/24Vdc + led. sig; mech. ovládání;ochranná didoda; | ks | 6 |  | 0 |  |  | základní |  | 0 | 0 | 0 | 0 | 0 | 64 | K | 3 | ROZPOCET | 0 | 0 | 0 | 0 | 0 | 1 | 0 | 64 | 410
221 | K | R21601007 | Patice pro relé MT 3P | ks | 6 |  | 0 |  |  | základní |  | 0 | 0 | 0 | 0 | 0 | 64 | K | 3 | ROZPOCET | 0 | 0 | 0 | 0 | 0 | 1 | 0 | 64 | 412
222 | K | R21601008 | Jistič 6A/1/B | ks | 3 |  | 0 |  |  | základní |  | 0 | 0 | 0 | 0 | 0 | 64 | K | 3 | ROZPOCET | 0 | 0 | 0 | 0 | 0 | 1 | 0 | 64 | 414
223 | K | R21601009 | Jistič 6A/3/B | ks | 1 |  | 0 |  |  | základní |  | 0 | 0 | 0 | 0 | 0 | 64 | K | 3 | ROZPOCET | 0 | 0 | 0 | 0 | 0 | 1 | 0 | 64 | 416
224 | K | R21601010 | Tepelná ochrana + zkratová spoušť;14,3A;GV2; DIN;+ pomocné kontakty NO+NC; | ks | 2 |  | 0 |  |  | základní |  | 0 | 0 | 0 | 0 | 0 | 64 | K | 3 | ROZPOCET | 0 | 0 | 0 | 0 | 0 | 1 | 0 | 64 | 418
225 | K | R21601011 | Vodivostní relé ;ochrana převod. skříně;230Vac;1 hladina;nastavitelná citlivost;; | ks | 2 |  | 0 |  |  | základní |  | 0 | 0 | 0 | 0 | 0 | 64 | K | 3 | ROZPOCET | 0 | 0 | 0 | 0 | 0 | 1 | 0 | 64 | 420
226 | K | R21601012 | Hlídací napěťové relé; 3fáze + N;1xkontakt; | ks | 1 |  | 0 |  |  | základní |  | 0 | 0 | 0 | 0 | 0 | 64 | K | 3 | ROZPOCET | 0 | 0 | 0 | 0 | 0 | 1 | 0 | 64 | 422
227 | K | R21601013 | Motorový stykač 3P+2PK; typ zátěže AC3; ovládací napětí 24Vdc; zátěž 3kW; | ks | 2 |  | 0 |  |  | základní |  | 0 | 0 | 0 | 0 | 0 | 64 | K | 3 | ROZPOCET | 0 | 0 | 0 | 0 | 0 | 1 | 0 | 64 | 424
| D | 21.6.011 | Řídící systémy PLC |  |  |  | 0 |  |  |  |  | 0 |  | 0 |  | 0 | 1 | D | 3 | ROZPOCET | [6 empty] | 0
228 | K | R21601101 | Řídicí systém PLC-CPU CLICK 8xDI 24Vdc;6xDO relé;8k program; 16 data; 1x Ethernet 10/100; 1x RS485; 1x RS232; reálný čas; napájení 24Vdc; | ks | 1 |  | 0 |  |  | základní |  | 0 | 0 | 0 | 0 | 0 | 64 | K | 4 | ROZPOCET | 0 | 0 | 0 | 0 | 0 | 1 | 0 | 64 | 426
229 | K | R21601102 | Blok 4x AI; 0-20mA; 13 bit převodník; napájení 24Vdc; | ks | 1 |  | 0 |  |  | základní |  | 0 | 0 | 0 | 0 | 0 | 64 | K | 4 | ROZPOCET | 0 | 0 | 0 | 0 | 0 | 1 | 0 | 64 | 428
230 | K | R21601103 | Blok 8x DI12-24Vdc; vyjímatelné svorkovnice;napájení 24Vdc; | ks | 1 |  | 0 |  |  | základní |  | 0 | 0 | 0 | 0 | 0 | 64 | K | 4 | ROZPOCET | 0 | 0 | 0 | 0 | 0 | 1 | 0 | 64 | 430
231 | K | R21601104 | Celulární průmyslový 4G router;LTE Cat.4,3,2;2xSIM;2xETH 10/100Mbps;1xRS232;1xRS485;128Mb RAM;napájení 24Vdc;ICR2431;DIN | ks | 1 |  | 0 |  |  | základní |  | 0 | 0 | 0 | 0 | 0 | 64 | K | 4 | ROZPOCET | 0 | 0 | 0 | 0 | 0 | 1 | 0 | 64 | 744831909
| D | 21.6.012 | Zdroje |  |  |  | 0 |  |  |  |  | 0 |  | 0 |  | 0 | 1 | D | 3 | ROZPOCET | [6 empty] | 0
232 | K | R21601201 | Napájecí zdroj 24V, stabilizovaný 2,5A; s funkcí UPS; elektronická pojistka přetížení; ochrana přepólování | ks | 1 |  | 0 |  |  | základní |  | 0 | 0 | 0 | 0 | 0 | 64 | K | 4 | ROZPOCET | 0 | 0 | 0 | 0 | 0 | 1 | 0 | 64 | 432
233 | M | R21601202 | akumulátor Pb;12V;7,2Ah; | ks | 2 |  | 0 |  |  | základní |  | 0 | 0 | 0 | 0 | 0 | 256 | M | 4 | ROZPOCET | 0 | 0 | 0 | 0 | 0 | 1 | 0 | 64 | 434
234 | K | R21601203 | Svorka řadová RSA 2,5 | ks | 45 |  | 0 |  |  | základní |  | 0 | 0 | 0 | 0 | 0 | 64 | K | 4 | ROZPOCET | 0 | 0 | 0 | 0 | 0 | 1 | 0 | 64 | 436
235 | K | R21601204 | Sběrnice PE12 | ks | 1 |  | 0 |  |  | základní |  | 0 | 0 | 0 | 0 | 0 | 64 | K | 4 | ROZPOCET | 0 | 0 | 0 | 0 | 0 | 1 | 0 | 64 | 438
236 | K | R21601205 | Svorkovnice HOP | ks | 1 |  | 0 |  |  | základní |  | 0 | 0 | 0 | 0 | 0 | 64 | K | 4 | ROZPOCET | 0 | 0 | 0 | 0 | 0 | 1 | 0 | 64 | 440
237 | K | R21601206 | Svorka řadová RSA 16 bílá | ks | 6 |  | 0 |  |  | základní |  | 0 | 0 | 0 | 0 | 0 | 64 | K | 4 | ROZPOCET | 0 | 0 | 0 | 0 | 0 | 1 | 0 | 64 | 442
238 | K | R21601207 | Svorka řadová RSA 16 sv. modrá | ks | 2 |  | 0 |  |  | základní |  | 0 | 0 | 0 | 0 | 0 | 64 | K | 4 | ROZPOCET | 0 | 0 | 0 | 0 | 0 | 1 | 0 | 64 | 444
239 | K | R21601208 | Svorka řadová RSA 16 ZŽ | ks | 4 |  | 0 |  |  | základní |  | 0 | 0 | 0 | 0 | 0 | 64 | K | 4 | ROZPOCET | 0 | 0 | 0 | 0 | 0 | 1 | 0 | 64 | 446
240 | K | R21601209 | Ovladač tlačítko do panelu černá;IP66; | ks | 2 |  | 0 |  |  | základní |  | 0 | 0 | 0 | 0 | 0 | 64 | K | 4 | ROZPOCET | 0 | 0 | 0 | 0 | 0 | 1 | 0 | 64 | 448
241 | K | R21601210 | Ovladač přepínač 3pol. do panelu černáIP66; | ks | 1 |  | 0 |  |  | základní |  | 0 | 0 | 0 | 0 | 0 | 64 | K | 4 | ROZPOCET | 0 | 0 | 0 | 0 | 0 | 1 | 0 | 64 | 450
242 | K | R21601211 | Spojovací díl tlačítko/jednotka | ks | 3 |  | 0 |  |  | základní |  | 0 | 0 | 0 | 0 | 0 | 64 | K | 4 | ROZPOCET | 0 | 0 | 0 | 0 | 0 | 1 | 0 | 64 | 452
243 | K | R21601212 | Spínací jednotka ovladače | ks | 4 |  | 0 |  |  | základní |  | 0 | 0 | 0 | 0 | 0 | 64 | K | 4 | ROZPOCET | 0 | 0 | 0 | 0 | 0 | 1 | 0 | 64 | 454
244 | K | R21601213 | Rozpínací jednotka ovladače | ks | 1 |  | 0 |  |  | základní |  | 0 | 0 | 0 | 0 | 0 | 64 | K | 4 | ROZPOCET | 0 | 0 | 0 | 0 | 0 | 1 | 0 | 64 | 456
245 | K | R21601214 | Signálka žlutá blikající; 24Vdc;IP66; | ks | 4 |  | 0 |  |  | základní |  | 0 | 0 | 0 | 0 | 0 | 64 | K | 4 | ROZPOCET | 0 | 0 | 0 | 0 | 0 | 1 | 0 | 64 | 458
246 | K | R21601215 | Signálka bílá; 24Vdc;IP66; | ks | 2 |  | 0 |  |  | základní |  | 0 | 0 | 0 | 0 | 0 | 64 | K | 4 | ROZPOCET | 0 | 0 | 0 | 0 | 0 | 1 | 0 | 64 | 460
247 | K | R21601216 | Zásuvka 230V/16A/ DIN | ks | 1 |  | 0 |  |  | základní |  | 0 | 0 | 0 | 0 | 0 | 64 | K | 4 | ROZPOCET | 0 | 0 | 0 | 0 | 0 | 1 | 0 | 64 | 462
248 | K | R21601217 | Termostat pro rozvaděče;0-60stC;DIN; | ks | 1 |  | 0 |  |  | základní |  | 0 | 0 | 0 | 0 | 0 | 64 | K | 4 | ROZPOCET | 0 | 0 | 0 | 0 | 0 | 1 | 0 | 64 | 464
249 | K | R21601218 | Topení do rozvaděče;230V; 400W; 7H.12.8.230.1400;IP20;švh 85*90*111;s ventilátorem;DIN; | ks | 1 |  | 0 |  |  | základní |  | 0 | 0 | 0 | 0 | 0 | 64 | K | 4 | ROZPOCET | 0 | 0 | 0 | 0 | 0 | 1 | 0 | 64 | 466
250 | K | R21601219 | Dveřní spínač do rozvaděče;COM-NO/NC; | ks | 1 |  | 0 |  |  | základní |  | 0 | 0 | 0 | 0 | 0 | 64 | K | 4 | ROZPOCET | 0 | 0 | 0 | 0 | 0 | 1 | 0 | 64 | 468
251 | K | R21601220 | Vývodka plastová Pg32;IP66;+ matka; | ks | 2 |  | 0 |  |  | základní |  | 0 | 0 | 0 | 0 | 0 | 64 | K | 4 | ROZPOCET | 0 | 0 | 0 | 0 | 0 | 1 | 0 | 64 | 470
252 | K | R21601221 | Vývodka plastová Pg25;IP66;+ matka; | ks | 1 |  | 0 |  |  | základní |  | 0 | 0 | 0 | 0 | 0 | 64 | K | 4 | ROZPOCET | 0 | 0 | 0 | 0 | 0 | 1 | 0 | 64 | 472
253 | K | R21601222 | Vývodka plastová Pg13,5;IP66;+ matka; | ks | 6 |  | 0 |  |  | základní |  | 0 | 0 | 0 | 0 | 0 | 64 | K | 4 | ROZPOCET | 0 | 0 | 0 | 0 | 0 | 1 | 0 | 64 | 474
254 | K | R21601223 | Vývodka plastová Pg11;IP66;+ matka; | ks | 4 |  | 0 |  |  | základní |  | 0 | 0 | 0 | 0 | 0 | 64 | K | 4 | ROZPOCET | 0 | 0 | 0 | 0 | 0 | 1 | 0 | 64 | 476
255 | K | R21601224 | Vodiče, lišty, žlaby + ostatní materiál v DT | kpl | 1 |  | 0 |  |  | základní |  | 0 | 0 | 0 | 0 | 0 | 64 | K | 4 | ROZPOCET | 0 | 0 | 0 | 0 | 0 | 1 | 0 | 64 | 478
256 | K | R21601225 | Ostatní montáž rozvaděče DT1 | hod | 15 |  | 0 |  |  | základní |  | 0 | 0 | 0 | 0 | 0 | 64 | K | 4 | ROZPOCET | 0 | 0 | 0 | 0 | 0 | 1 | 0 | 64 | 480
| D | 21.6.02 | Periferie PSOV3 |  |  |  | 0 |  |  |  |  | 0 |  | 0 |  | 0 | 1 | D | 2 | ROZPOCET | [6 empty] | 0
257 | K | R21602001 | Ponorná tlaková sonda;odpadní vody;0-6m.v.s.;4-20mA;kabel 10m; | ks | 1 |  | 0 |  |  | základní |  | 0 | 0 | 0 | 0 | 0 | 64 | K | 3 | ROZPOCET | 0 | 0 | 0 | 0 | 0 | 1 | 0 | 64 | 482
258 | K | R21602002 | Tlakový převodník; měřící rozsah: 0 - 10 bar, přesnost ? ± 0.5%FS (typ.), ± 1%FS (max.), výstupní signál: 4-20mA, konektor PG9, připojení DIN 16288 G1/4" | ks | 1 |  | 0 |  |  | základní |  | 0 | 0 | 0 | 0 | 0 | 64 | K | 3 | ROZPOCET | 0 | 0 | 0 | 0 | 0 | 1 | 0 | 64 | 484
259 | K | R21602003 | Šroubení s integrovaným tlumičem rázů 061B4001 ; G1/4 - G1/4 | ks | 1 |  | 0 |  |  | základní |  | 0 | 0 | 0 | 0 | 0 | 64 | K | 3 | ROZPOCET | 0 | 0 | 0 | 0 | 0 | 1 | 0 | 64 | 486
260 | K | R21602004 | Redukce G1/4 // M20x1,5 | ks | 1 |  | 0 |  |  | základní |  | 0 | 0 | 0 | 0 | 0 | 64 | K | 3 | ROZPOCET | 0 | 0 | 0 | 0 | 0 | 1 | 0 | 64 | 488
261 | K | R21602005 | Manometrický ventil nerez M20x1,5 zkušební | ks | 1 |  | 0 |  |  | základní |  | 0 | 0 | 0 | 0 | 0 | 64 | K | 3 | ROZPOCET | 0 | 0 | 0 | 0 | 0 | 1 | 0 | 64 | 490
262 | K | R21602006 | Plovákový spínač MAC 3; odpadní vody;neopren; 10m; | ks | 2 |  | 0 |  |  | základní |  | 0 | 0 | 0 | 0 | 0 | 64 | K | 3 | ROZPOCET | 0 | 0 | 0 | 0 | 0 | 1 | 0 | 64 | 492
263 | K | R21602007 | Závaží pro plováky | ks | 2 |  | 0 |  |  | základní |  | 0 | 0 | 0 | 0 | 0 | 64 | K | 3 | ROZPOCET | 0 | 0 | 0 | 0 | 0 | 1 | 0 | 64 | 494
264 | K | R21602008 | Ocelové nerez lanko;3mm;prameny; | m | 5 |  | 0 |  |  | základní |  | 0 | 0 | 0 | 0 | 0 | 64 | K | 3 | ROZPOCET | 0 | 0 | 0 | 0 | 0 | 1 | 0 | 64 | 496
265 | K | R21602009 | Nerezová lanová svorka č.3 | ks | 2 |  | 0 |  |  | základní |  | 0 | 0 | 0 | 0 | 0 | 64 | K | 3 | ROZPOCET | 0 | 0 | 0 | 0 | 0 | 1 | 0 | 64 | 498
266 | K | R21602010 | Vidlice 400V; 5P; 32A; IP44;na povrch; | ks | 1 |  | 0 |  |  | základní |  | 0 | 0 | 0 | 0 | 0 | 64 | K | 3 | ROZPOCET | 0 | 0 | 0 | 0 | 0 | 1 | 0 | 64 | 500
| D | 21.6.021 | Kabely a trasy |  |  |  | 0 |  |  |  |  | 0 |  | 0 |  | 0 | 1 | D | 3 | ROZPOCET | [6 empty] | 0
267 | K | R21602101 | Kabel CY 6 mm2, pevně | m | 20 |  | 0 |  |  | základní |  | 0 | 0 | 0 | 0 | 0 | 64 | K | 4 | ROZPOCET | 0 | 0 | 0 | 0 | 0 | 1 | 0 | 64 | 502
268 | K | R21602102 | Trubka korugovaná;dvouplášťová mechanická ochrana; D50; | m | 30 |  | 0 |  |  | základní |  | 0 | 0 | 0 | 0 | 0 | 64 | K | 4 | ROZPOCET | 0 | 0 | 0 | 0 | 0 | 1 | 0 | 64 | 504
269 | K | R21602103 | Fólie výstražná 0,2m | m | 28 |  | 0 |  |  | základní |  | 0 | 0 | 0 | 0 | 0 | 64 | K | 4 | ROZPOCET | 0 | 0 | 0 | 0 | 0 | 1 | 0 | 64 | 506
270 | K | R21602104 | Svorkovnice MED Elpro | ks | 1 |  | 0 |  |  | základní |  | 0 | 0 | 0 | 0 | 0 | 64 | K | 4 | ROZPOCET | 0 | 0 | 0 | 0 | 0 | 1 | 0 | 64 | 508
271 | K | R21602105 | Kontrolní měření smyčky na kabelu/žil | ks | 5 |  | 0 |  |  | základní |  | 0 | 0 | 0 | 0 | 0 | 64 | K | 4 | ROZPOCET | 0 | 0 | 0 | 0 | 0 | 1 | 0 | 64 | 510
272 | K | R21602106 | Kontrolní měření izolačního stavu kabel/žil | ks | 5 |  | 0 |  |  | základní |  | 0 | 0 | 0 | 0 | 0 | 64 | K | 4 | ROZPOCET | 0 | 0 | 0 | 0 | 0 | 1 | 0 | 64 | 512
| D | 21.6.03 | Ostatní elektromontáže PSOV3 |  |  |  | 0 |  |  |  |  | 0 |  | 0 |  | 0 | 1 | D | 2 | ROZPOCET | [6 empty] | 0
273 | K | R21603001 | Komplexní zkoušky | h | 12 |  | 0 |  |  | základní |  | 0 | 0 | 0 | 0 | 0 | 64 | K | 3 | ROZPOCET | 0 | 0 | 0 | 0 | 0 | 1 | 0 | 64 | 514
274 | K | R21603002 | Zkoušky a prohlídky elektrických rozvodů a zařízení celková prohlídka a vyhotovení revizní zprávy pro objem montážních prací do 100 tis.Kč | ks | 1 |  | 0 |  |  | základní |  | 0 | 0 | 0 | 0 | 0 | 64 | K | 3 | ROZPOCET | 0 | 0 | 0 | 0 | 0 | 1 | 0 | 64 | 516
275 | K | R21603003 | Spolupráce při revizi elektro | h | 6 |  | 0 |  |  | základní |  | 0 | 0 | 0 | 0 | 0 | 64 | K | 3 | ROZPOCET | 0 | 0 | 0 | 0 | 0 | 1 | 0 | 64 | 518
276 | K | R21603004 | Software pro PLC CPU | kpl | 1 |  | 0 |  |  | základní |  | 0 | 0 | 0 | 0 | 0 | 64 | K | 3 | ROZPOCET | 0 | 0 | 0 | 0 | 0 | 1 | 0 | 64 | 520
277 | K | R21603005 | Vizualizace-napojení na dispečerskou aplikaci | kpl | 1 |  | 0 |  |  | základní |  | 0 | 0 | 0 | 0 | 0 | 64 | K | 3 | ROZPOCET | 0 | 0 | 0 | 0 | 0 | 1 | 0 | 64 | 522
278 | K | R21603006 | Kordinace postupu prací s ostatními profesemi | hod | 10 |  | 0 |  |  | základní |  | 0 | 0 | 0 | 0 | 0 | 64 | K | 3 | ROZPOCET | 0 | 0 | 0 | 0 | 0 | 1 | 0 | 64 | 524
279 | K | R21603007 | TIČR + odborné stanovisko | kpl | 1 |  | 0 |  |  | základní |  | 0 | 0 | 0 | 0 | 0 | 64 | K | 3 | ROZPOCET | 0 | 0 | 0 | 0 | 0 | 1 | 0 | 64 | 526
280 | K | R21603008 | Vytýčení trati venkovní vedení nn v přehledném terénu | km | 0.2 |  | 0 |  |  | základní |  | 0 | 0 | 0 | 0 | 0 | 64 | K | 3 | ROZPOCET | 0 | 0 | 0 | 0 | 0 | 1 | 0 | 64 | 528
281 | M | R21603009 | podružný materiál | kpl | 1 |  | 0 |  |  | základní |  | 0 | 0 | 0 | 0 | 0 | 256 | M | 3 | ROZPOCET | 0 | 0 | 0 | 0 | 0 | 1 | 0 | 64 | 530

## 05a - Nadzemní část PSOV1
[18 empty] | {599e8ac3-d63d-4760-8615-85f70adeb2ee} | [5 empty] | fig1 | odkopání terénu | 6,6 | 2
[18 empty] | 2 | [5 empty] | fig12 | úprava vnitřních stěn | 14,2 | 2
| KRYCÍ LIST SOUPISU PRACÍ | [7 empty] | v --- níže se nacházejí doplnkové a pomocné údaje k sestavám --- v | [8 empty] | False | [5 empty] | fig14 | úprava vnějších stropů | 2,25 | 2
[24 empty] | fig15 | úprava vnějších stěn | 36,625 | 2
| Stavba: | [22 empty] | fig16 | mozaiková omítkovina stěn | 3,9 | 2
|  | Splašková kanalizace Štěpánov s převedením odp. vod do Přelouče | [21 empty] | fig17 | KZS EPS 120 mm | 5,082 | 2
| Objekt: | [22 empty] | fig2 | hloubení rýh | 3,552 | 2
|  | 05 - IO 05 - Přečerpávací stanice - stavební část | [21 empty] | fig25 | SDK podhled | 2,25 | 2
| Soupis: | [22 empty] | fig31 | izolace proti vlhkosti vodorovná | 4,75 | 2
|  | 05a - Nadzemní část PSOV1 | [21 empty] | fig32 | parotěsná zábrana | 7 | 3
[24 empty] | fig41 | 100/120 | 15,8 | 2
| KSO: |  |  |  |  | CC-CZ: | [17 empty] | fig42 | 100/160 | 11,5 | 2
| Místo: |  | k.ú. Klenovka, k.ú. Štěpánov |  |  | Datum: | 29. 8. 2023 | [16 empty] | fig45 | bednění střechy 24 mm | 12,56 | 2
[24 empty] | fig51 | falcovaná krytina | 14,56 | 2
| Zadavatel: |  |  |  |  | IČ: | 00274101 | [16 empty] | S1 | S1 | 2,5 | 2
|  | Město Přelouč, Československé armády 1665, Přelouč |  |  |  | DIČ:
| Uchazeč: |  |  |  |  | IČ: | Vyplň údaj
|  | Vyplň údaj |  |  |  | DIČ: | Vyplň údaj
| Projektant: |  |  |  |  | IČ: | 27482782
|  | IKKO Hradec Králové, s.r.o., Bratří Štefanů 238,HK |  |  |  | DIČ: | CZ27482782
| Zpracovatel: |  |  |  |  | IČ:
|  | V. Lédl |  |  |  | DIČ:
Poznámka:
| Cena bez DPH | [5 empty] | 0
|  |  | Základ daně |  |  | Sazba daně | Výše daně
| DPH | základní | 0 |  |  | 21% | 0
|  | snížená | 0 |  |  | 12% | 0
|  | zákl. přenesená | 0 |  |  | 21% | 0
|  | sníž. přenesená | 0 |  |  | 12% | 0
|  | nulová | 0 |  |  | 0% | 0
| Cena s DPH |  |  | v | CZK |  | 0
REKAPITULACE ČLENĚNÍ SOUPISU PRACÍ
Stavba:
Splašková kanalizace Štěpánov s převedením odp. vod do Přelouče
Objekt:
05 - IO 05 - Přečerpávací stanice - stavební část
Soupis:
05a - Nadzemní část PSOV1
Místo: |  |  | k.ú. Klenovka, k.ú. Štěpánov |  |  | Datum: | 29. 8. 2023
Zadavatel: |  |  | Město Přelouč, Československé armády 1665, Přelouč |  |  | Projektant: | IKKO Hradec Králové, s.r.o., Bratří Štefanů 238,HK
Uchazeč: |  |  | Vyplň údaj |  |  | Zpracovatel: | V. Lédl
Kód dílu - Popis | [6 empty] | Cena celkem [CZK]
Náklady stavby celkem | [6 empty] | 0 | [11 empty] | -1
| HSV - Práce a dodávky HSV | [5 empty] | 0
| 1 - Zemní práce | [5 empty] | 0
| 2 - Zakládání | [5 empty] | 0
| 3 - Svislé a kompletní konstrukce | [5 empty] | 0
| 4 - Vodorovné konstrukce | [5 empty] | 0
| 6 - Úpravy povrchů, podlahy a osazování výplní | [5 empty] | 0
| 9 - Ostatní konstrukce a práce, bourání | [5 empty] | 0
| 998 - Přesun hmot | [5 empty] | 0
| PSV - Práce a dodávky PSV | [5 empty] | 0
| 711 - Izolace proti vodě, vlhkosti a plynům | [5 empty] | 0
| 713 - Izolace tepelné | [5 empty] | 0
| 721 - Zdravotechnika - vnitřní kanalizace | [5 empty] | 0
| 762 - Konstrukce tesařské | [5 empty] | 0
| 763 - Konstrukce suché výstavby | [5 empty] | 0
| 764 - Konstrukce klempířské | [5 empty] | 0
| 765 - Krytina skládaná | [5 empty] | 0
| 766 - Konstrukce truhlářské | [5 empty] | 0
| 767 - Konstrukce zámečnické | [5 empty] | 0
| 771 - Podlahy z dlaždic | [5 empty] | 0
| 784 - Dokončovací práce - malby a tapety | [5 empty] | 0
| HZS - Hodinové zúčtovací sazby | [5 empty] | 0
SOUPIS PRACÍ
Stavba:
Splašková kanalizace Štěpánov s převedením odp. vod do Přelouče
Objekt:
05 - IO 05 - Přečerpávací stanice - stavební část
Soupis:
05a - Nadzemní část PSOV1
Místo: |  |  | k.ú. Klenovka, k.ú. Štěpánov |  |  | Datum: | 29. 8. 2023
Zadavatel: |  |  | Město Přelouč, Československé armády 1665, Přelouč |  |  | Projektant: | IKKO Hradec Králové, s.r.o., Bratří Štefanů 238,HK
Uchazeč: |  |  | Vyplň údaj |  |  | Zpracovatel: | V. Lédl
PČ | Typ | Kód | Popis | MJ | Množství | J.cena [CZK] | Cena celkem [CZK] | Cenová soustava |  | DPH | J. Nh [h] | Nh celkem [h] | J. hmotnost [t] | Hmotnost celkem [t] | J. suť [t] | Suť Celkem [t]
Náklady soupisu celkem | [6 empty] | 0 |  |  |  |  | 0 |  | 24.1311 |  | 0 |  | D | -1 | [14 empty] | 0
| D | HSV | Práce a dodávky HSV |  |  |  | 0 |  |  |  |  | 0 |  | 23.2334 |  | 0 | 1 | D | 0 |  |  |  | ROZPOCET | [10 empty] | 0
| D | 1 | Zemní práce |  |  |  | 0 |  |  |  |  | 0 |  | 0 |  | 0 | 1 | D | 1 |  |  |  | ROZPOCET | [10 empty] | 0
1 | K | 131151100 | Hloubení nezapažených jam a zářezů strojně s urovnáním dna do předepsaného profilu a spádu v hornině třídy těžitelnosti I skupiny 1 a 2 do 20 m3 | m3 | 6.6 |  | 0 | CS ÚRS 2023 02 |  | základní |  | 0 | 0 | 0 | 0 | 0 | 4 | K | 2 |  |  |  | ROZPOCET |  |  |  |  | 0 | 0 | 0 | 0 | 0 | 1 | 0 | 4 | -1322805332
| Online PSC |  | https://podminky.urs.cz/item/CS_URS_2023_02/131151100 | [14 empty] | Online PSC | 2
| VV |  | 5,5*4,0*0,3 |  | 6.6 | [12 empty] | VV | 2 | 2 | True | 0 | ROZPOCET
| VV | fig1 | Mezisoučet |  | 6.6 | [12 empty] | VV | 2 | 3 | True | 1 | ROZPOCET
2 | K | 132151101 | Hloubení nezapažených rýh šířky do 800 mm strojně s urovnáním dna do předepsaného profilu a spádu v hornině třídy těžitelnosti I skupiny 1 a 2 do 20 m3 | m3 | 3.552 |  | 0 | CS ÚRS 2023 02 |  | základní |  | 0 | 0 | 0 | 0 | 0 | 4 | K | 2 |  |  |  | ROZPOCET |  |  |  |  | 0 | 0 | 0 | 0 | 0 | 1 | 0 | 4 | -329174627
| Online PSC |  | https://podminky.urs.cz/item/CS_URS_2023_02/132151101 | [14 empty] | Online PSC | 2
| VV |  | (3,6*2+1,3*3)*0,4*0,80 |  | 3.552 | [12 empty] | VV | 2 | 2 | True | 0 | ROZPOCET
| VV | fig2 | Mezisoučet |  | 3.552 | [12 empty] | VV | 2 | 3 | True | 1 | ROZPOCET
3 | K | 162351104 | Vodorovné přemístění výkopku nebo sypaniny po suchu na obvyklém dopravním prostředku, bez naložení výkopku, avšak se složením bez rozhrnutí z horniny třídy těžitelnosti I skupiny 1 až 3 na vzdálenost přes 500 do 1 000 m | m3 | 10.152 |  | 0 | CS ÚRS 2023 02 |  | základní |  | 0 | 0 | 0 | 0 | 0 | 4 | K | 2 |  |  |  | ROZPOCET |  |  |  |  | 0 | 0 | 0 | 0 | 0 | 1 | 0 | 4 | -1682428787
| Online PSC |  | https://podminky.urs.cz/item/CS_URS_2023_02/162351104 | [14 empty] | Online PSC | 2
| VV |  | fig1 |  | 6.6 | [12 empty] | VV | 2 | 2 | True | 0 | ROZPOCET
| VV |  | fig2 |  | 3.552 | [12 empty] | VV | 2 | 2 | True | 0 | ROZPOCET
| VV |  | Mezisoučet |  | 10.152 | [12 empty] | VV | 2 | 3 | True | 1 | ROZPOCET
4 | K | 171201231 | Poplatek za uložení stavebního odpadu na recyklační skládce (skládkovné) zeminy a kamení zatříděného do Katalogu odpadů pod kódem 17 05 04 | t | 18.274 |  | 0 | CS ÚRS 2023 02 |  | základní |  | 0 | 0 | 0 | 0 | 0 | 4 | K | 2 |  |  |  | ROZPOCET |  |  |  |  | 0 | 0 | 0 | 0 | 0 | 1 | 0 | 4 | 330603012
| Online PSC |  | https://podminky.urs.cz/item/CS_URS_2023_02/171201231 | [14 empty] | Online PSC | 2
| VV |  | fig1*1,800 |  | 11.88 | [12 empty] | VV | 2 | 2 | True | 0 | ROZPOCET
| VV |  | fig2*1,800 |  | 6.394 | [12 empty] | VV | 2 | 2 | True | 0 | ROZPOCET
| VV |  | Mezisoučet |  | 18.274 | [12 empty] | VV | 2 | 3 | True | 1 | ROZPOCET
| D | 2 | Zakládání |  |  |  | 0 |  |  |  |  | 0 |  | 12.6493 |  | 0 | 1 | D | 1 |  |  |  | ROZPOCET | [10 empty] | 0
5 | K | 271532212 | Podsyp pod základové konstrukce se zhutněním a urovnáním povrchu z kameniva hrubého, frakce 16 - 32 mm | m3 | 1.125 |  | 0 | CS ÚRS 2023 02 |  | základní |  | 0 | 2.16 | 2.43 | 0 | 0 | 4 | K | 2 |  |  |  | ROZPOCET |  |  |  |  | 0 | 0 | 0 | 0 | 0 | 1 | 0 | 4 | -417122128
| Online PSC |  | https://podminky.urs.cz/item/CS_URS_2023_02/271532212 | [14 empty] | Online PSC | 2
| VV |  | 1,5*1,5*0,20 |  | 0.45 | [12 empty] | VV | 2 | 2 | True | 0 | ROZPOCET
| VV |  | 1,5*1,5*0,30 |  | 0.675 | [12 empty] | VV | 2 | 2 | True | 0 | ROZPOCET
| VV |  | Mezisoučet |  | 1.125 | [12 empty] | VV | 2 | 3 | True | 1 | ROZPOCET
6 | K | 273313611 | Základy z betonu prostého desky z betonu kamenem neprokládaného tř. C 16/20 | m3 | 0.4 |  | 0 | CS ÚRS 2023 02 |  | základní |  | 0 | 2.301 | 0.92041 | 0 | 0 | 4 | K | 2 |  |  |  | ROZPOCET |  |  |  |  | 0 | 0 | 0 | 0 | 0 | 1 | 0 | 4 | -926097135
| Online PSC |  | https://podminky.urs.cz/item/CS_URS_2023_02/273313611 | [14 empty] | Online PSC | 2
| VV |  | 2,0*2,0*0,10 |  | 0.4 | [12 empty] | VV | 2 | 2 | True | 1 | ROZPOCET
7 | K | 273351121 | Bednění základů desek zřízení | m2 | 0.8 |  | 0 | CS ÚRS 2023 02 |  | základní |  | 0 | 0.0024719 | 0.0019775 | 0 | 0 | 4 | K | 2 |  |  |  | ROZPOCET |  |  |  |  | 0 | 0 | 0 | 0 | 0 | 1 | 0 | 4 | -669786750
| Online PSC |  | https://podminky.urs.cz/item/CS_URS_2023_02/273351121 | [14 empty] | Online PSC | 2
| VV |  | (2,0+2,0)*2*0,10 |  | 0.8 | [12 empty] | VV | 2 | 2 | True | 1 | ROZPOCET
8 | K | 273351122 | Bednění základů desek odstranění | m2 | 0.8 |  | 0 | CS ÚRS 2023 02 |  | základní |  | 0 | 0 | 0 | 0 | 0 | 4 | K | 2 |  |  |  | ROZPOCET |  |  |  |  | 0 | 0 | 0 | 0 | 0 | 1 | 0 | 4 | 55662650
| Online PSC |  | https://podminky.urs.cz/item/CS_URS_2023_02/273351122 | [14 empty] | Online PSC | 2
9 | K | 274313611 | Základy z betonu prostého pasy betonu kamenem neprokládaného tř. C 16/20 | m3 | 2.331 |  | 0 | CS ÚRS 2023 02 |  | základní |  | 0 | 2.301 | 5.3637 | 0 | 0 | 4 | K | 2 |  |  |  | ROZPOCET |  |  |  |  | 0 | 0 | 0 | 0 | 0 | 1 | 0 | 4 | -1471489627
| Online PSC |  | https://podminky.urs.cz/item/CS_URS_2023_02/274313611 | [14 empty] | Online PSC | 2
| VV |  | (3,6*2+1,3*3)*0,4*0,50*1,05 |  | 2.331 | [12 empty] | VV | 2 | 2 | True | 0 | ROZPOCET
| VV |  | Mezisoučet |  | 2.331 | [12 empty] | VV | 2 | 3 | True | 1 | ROZPOCET
10 | K | 279113134 | Základové zdi z tvárnic ztraceného bednění včetně výplně z betonu bez zvláštních nároků na vliv prostředí třídy C 16/20, tloušťky zdiva přes 250 do 300 mm | m2 | 5.6 |  | 0 | CS ÚRS 2023 02 |  | základní |  | 0 | 0.69347 | 3.8834 | 0 | 0 | 4 | K | 2 |  |  |  | ROZPOCET |  |  |  |  | 0 | 0 | 0 | 0 | 0 | 1 | 0 | 4 | -158494189
| Online PSC |  | https://podminky.urs.cz/item/CS_URS_2023_02/279113134 | [14 empty] | Online PSC | 2
| VV |  | (3,5*2+1,4*3)*0,5 |  | 5.6 | [12 empty] | VV | 2 | 2 | True | 1 | ROZPOCET
11 | K | 279361821 | Výztuž základových zdí nosných svislých nebo odkloněných od svislice, rovinných nebo oblých, deskových nebo žebrových, včetně výztuže jejich žeber z betonářské oceli 10 505 (R) nebo BSt 500 | t | 0.047 |  | 0 | CS ÚRS 2023 02 |  | základní |  | 0 | 1.0594 | 0.049792 | 0 | 0 | 4 | K | 2 |  |  |  | ROZPOCET |  |  |  |  | 0 | 0 | 0 | 0 | 0 | 1 | 0 | 4 | -1524919262
| Online PSC |  | https://podminky.urs.cz/item/CS_URS_2023_02/279361821 | [14 empty] | Online PSC | 2
| VV |  | (3,5*2+1,4*3)*0,5*(8+8)*0,40*0,001*1,30 "8 + 8 x R8" |  | 0.047 | [12 empty] | VV | 2 | 2 | True | 1 | ROZPOCET
| D | 3 | Svislé a kompletní konstrukce |  |  |  | 0 |  |  |  |  | 0 |  | 4.9296 |  | 0 | 1 | D | 1 |  |  |  | ROZPOCET | [10 empty] | 0
12 | K | 311235131 | Zdivo jednovrstvé z cihel děrovaných broušených na celoplošnou tenkovrstvou maltu, pevnost cihel do P10, tl. zdiva 240 mm | m2 | 20.25 |  | 0 | CS ÚRS 2023 02 |  | základní |  | 0 | 0.22898 | 4.6368 | 0 | 0 | 4 | K | 2 |  |  |  | ROZPOCET |  |  |  |  | 0 | 0 | 0 | 0 | 0 | 1 | 0 | 4 | 757891533
| Online PSC |  | https://podminky.urs.cz/item/CS_URS_2023_02/311235131 | [14 empty] | Online PSC | 2
| VV |  | (3,5*2+1,5*2)*2,25 |  | 22.5 | [12 empty] | VV | 2 | 2 | True | 0 | ROZPOCET
| VV |  | -1,0*2,25 |  | -2.25 | [12 empty] | VV | 2 | 2 | True | 0 | ROZPOCET
| VV |  | Mezisoučet |  | 20.25 | [12 empty] | VV | 2 | 3 | True | 1 | ROZPOCET
13 | K | 389361001 | Doplňující výztuž prefabrikovaných konstrukcí pro každý druh a stavební díl z betonářské oceli | t | 0.012 |  | 0 | CS ÚRS 2023 02 |  | základní |  | 0 | 1.0384 | 0.012461 | 0 | 0 | 4 | K | 2 |  |  |  | ROZPOCET |  |  |  |  | 0 | 0 | 0 | 0 | 0 | 1 | 0 | 4 | 1584147340
| Online PSC |  | https://podminky.urs.cz/item/CS_URS_2023_02/389361001 | [14 empty] | Online PSC | 2
| VV |  | (3,5+2,0)*2*0,89*0,001*1,20 "2 x R12" |  | 0.012 | [12 empty] | VV | 2 | 2 | True | 0 | ROZPOCET
| VV |  | Mezisoučet "dobetonávka kolem PZD" |  | 0.012 | [12 empty] | VV | 2 | 3 | True | 1 | ROZPOCET
14 | K | 389381001 | Dobetonování prefabrikovaných konstrukcí | m3 | 0.106 |  | 0 | CS ÚRS 2023 02 |  | základní |  | 0 | 2.6447 | 0.28034 | 0 | 0 | 4 | K | 2 |  |  |  | ROZPOCET |  |  |  |  | 0 | 0 | 0 | 0 | 0 | 1 | 0 | 4 | -1219058939
| Online PSC |  | https://podminky.urs.cz/item/CS_URS_2023_02/389381001 | [14 empty] | Online PSC | 2
| VV |  | (3,5*2,0-1,8*0,3*11)*0,10 |  | 0.106 | [12 empty] | VV | 2 | 2 | True | 0 | ROZPOCET
| VV |  | Mezisoučet "dobetonávka kolem PZD" |  | 0.106 | [12 empty] | VV | 2 | 3 | True | 1 | ROZPOCET
| D | 4 | Vodorovné konstrukce |  |  |  | 0 |  |  |  |  | 0 |  | 3.337 |  | 0 | 1 | D | 1 |  |  |  | ROZPOCET | [10 empty] | 0
15 | K | 411121232 | Montáž prefabrikovaných železobetonových stropů se zalitím spár, včetně podpěrné konstrukce, na cementovou maltu ze stropních desek, šířky do 600 mm a délky přes 900 do 1800 mm | kus | 11 |  | 0 | CS ÚRS 2023 02 |  | základní |  | 0 | 0.004588 | 0.050468 | 0 | 0 | 4 | K | 2 |  |  |  | ROZPOCET |  |  |  |  | 0 | 0 | 0 | 0 | 0 | 1 | 0 | 4 | -895597666
| Online PSC |  | https://podminky.urs.cz/item/CS_URS_2023_02/411121232 | [14 empty] | Online PSC | 2
| VV |  | 11 |  | 11 | [12 empty] | VV | 2 | 2 | True | 1 | ROZPOCET
16 | M | 59341220 | deska stropní plná PZD 1800x300x90mm | kus | 11 |  | 0 | CS ÚRS 2023 02 |  | základní |  | 0 | 0.117 | 1.287 | 0 | 0 | 8 | M | 2 |  |  |  | ROZPOCET |  |  |  |  | 0 | 0 | 0 | 0 | 0 | 1 | 0 | 4 | -2017388929
17 | K | 417321414 | Ztužující pásy a věnce z betonu železového (bez výztuže) tř. C 20/25 | m3 | 0.719 |  | 0 | CS ÚRS 2023 02 |  | základní |  | 0 | 2.502 | 1.7989 | 0 | 0 | 4 | K | 2 |  |  |  | ROZPOCET |  |  |  |  | 0 | 0 | 0 | 0 | 0 | 1 | 0 | 4 | -1136166730
| Online PSC |  | https://podminky.urs.cz/item/CS_URS_2023_02/417321414 | [14 empty] | Online PSC | 2
| VV |  | (3,5*2+1,5*3)*0,25*0,25 |  | 0.719 | [12 empty] | VV | 2 | 2 | True | 1 | ROZPOCET
18 | K | 417351115 | Bednění bočnic ztužujících pásů a věnců včetně vzpěr zřízení | m2 | 6.375 |  | 0 | CS ÚRS 2023 02 |  | základní |  | 0 | 0.0084225 | 0.053693 | 0 | 0 | 4 | K | 2 |  |  |  | ROZPOCET |  |  |  |  | 0 | 0 | 0 | 0 | 0 | 1 | 0 | 4 | 1971912820
| Online PSC |  | https://podminky.urs.cz/item/CS_URS_2023_02/417351115 | [14 empty] | Online PSC | 2
| VV |  | (3,5*2+1,5*3)*2*0,25 |  | 5.75 | [12 empty] | VV | 2 | 2 | True | 0 | ROZPOCET
| VV |  | (1,0+1,5)*0,25 "bednění spodem" |  | 0.625 | [12 empty] | VV | 2 | 2 | True | 0 | ROZPOCET
| VV |  | Mezisoučet |  | 6.375 | [12 empty] | VV | 2 | 3 | True | 1 | ROZPOCET
19 | K | 417351116 | Bednění bočnic ztužujících pásů a věnců včetně vzpěr odstranění | m2 | 6.375 |  | 0 | CS ÚRS 2023 02 |  | základní |  | 0 | 0 | 0 | 0 | 0 | 4 | K | 2 |  |  |  | ROZPOCET |  |  |  |  | 0 | 0 | 0 | 0 | 0 | 1 | 0 | 4 | -1399580009
| Online PSC |  | https://podminky.urs.cz/item/CS_URS_2023_02/417351116 | [14 empty] | Online PSC | 2
20 | K | 417361821 | Výztuž ztužujících pásů a věnců z betonářské oceli 10 505 (R) nebo BSt 500 | t | 0.061 |  | 0 | CS ÚRS 2023 02 |  | základní |  | 0 | 1.0529 | 0.064227 | 0 | 0 | 4 | K | 2 |  |  |  | ROZPOCET |  |  |  |  | 0 | 0 | 0 | 0 | 0 | 1 | 0 | 4 | -1134264667
| Online PSC |  | https://podminky.urs.cz/item/CS_URS_2023_02/417361821 | [14 empty] | Online PSC | 2
| VV |  | (3,5*2+1,5*3)*4*0,89*0,001*1,20 "4 x R12" |  | 0.049 | [12 empty] | VV | 2 | 2 | True | 0 | ROZPOCET
| VV |  | (3,5*2+1,5*3)*4*1,0*0,22*0,001*1,20 "4 x R6" |  | 0.012 | [12 empty] | VV | 2 | 2 | True | 0 | ROZPOCET
| VV |  | Mezisoučet |  | 0.061 | [12 empty] | VV | 2 | 3 | True | 1 | ROZPOCET
21 | K | 434121426 | Osazování schodišťových stupňů železobetonových s vyspárováním styčných spár, s provizorním dřevěným zábradlím a dočasným zakrytím stupnic prkny na desku, stupňů drsných | m | 1 |  | 0 | CS ÚRS 2023 02 |  | základní |  | 0 | 0.034654 | 0.034654 | 0 | 0 | 4 | K | 2 |  |  |  | ROZPOCET |  |  |  |  | 0 | 0 | 0 | 0 | 0 | 1 | 0 | 4 | -839602852
| Online PSC |  | https://podminky.urs.cz/item/CS_URS_2023_02/434121426 | [14 empty] | Online PSC | 2
| VV |  | 1,0 |  | 1 | [12 empty] | VV | 2 | 2 | True | 1 | ROZPOCET
22 | M | 593737511 | schodišťový stupeň (úhlový podkosený)obkladový teracový do délky 240, do šíře 38, do výše 18cm, šedý | m | 1 |  | 0 |  |  | základní |  | 0 | 0.048 | 0.048 | 0 | 0 | 8 | M | 2 |  |  |  | ROZPOCET |  |  |  |  | 0 | 0 | 0 | 0 | 0 | 1 | 0 | 4 | -1367978323
| D | 6 | Úpravy povrchů, podlahy a osazování výplní |  |  |  | 0 |  |  |  |  | 0 |  | 2.3148 |  | 0 | 1 | D | 1 |  |  |  | ROZPOCET | [10 empty] | 0
23 | K | 612131101 | Podkladní a spojovací vrstva vnitřních omítaných ploch cementový postřik nanášený ručně celoplošně stěn | m2 | 14.2 |  | 0 | CS ÚRS 2023 02 |  | základní |  | 0 | 0.00735 | 0.10437 | 0 | 0 | 4 | K | 2 |  |  |  | ROZPOCET |  |  |  |  | 0 | 0 | 0 | 0 | 0 | 1 | 0 | 4 | 2125128875
| Online PSC |  | https://podminky.urs.cz/item/CS_URS_2023_02/612131101 | [14 empty] | Online PSC | 2
| VV |  | (1,5+1,5)*2*2,5 "101" |  | 15 | [12 empty] | VV | 2 | 2 | True | 0 | ROZPOCET
| VV |  | -1,0*2,1*1 |  | -2.1 | [12 empty] | VV | 2 | 2 | True | 0 | ROZPOCET
| VV |  | (1,0+2*2,1)*0,25*1 |  | 1.3 | [12 empty] | VV | 2 | 2 | True | 0 | ROZPOCET
| VV | fig12 | Mezisoučet |  | 14.2 | [12 empty] | VV | 2 | 3 | True | 1 | ROZPOCET
24 | K | 612142001 | Potažení vnitřních ploch pletivem v ploše nebo pruzích, na plném podkladu sklovláknitým vtlačením do tmelu stěn | m2 | 14.2 |  | 0 | CS ÚRS 2023 02 |  | základní |  | 0 | 0.004384 | 0.062253 | 0 | 0 | 4 | K | 2 |  |  |  | ROZPOCET |  |  |  |  | 0 | 0 | 0 | 0 | 0 | 1 | 0 | 4 | -1515959310
| Online PSC |  | https://podminky.urs.cz/item/CS_URS_2023_02/612142001 | [14 empty] | Online PSC | 2
| VV |  | fig12 |  | 14.2 | [12 empty] | VV | 2 | 2 | True | 1 | ROZPOCET
25 | K | 612321141 | Omítka vápenocementová vnitřních ploch nanášená ručně dvouvrstvá, tloušťky jádrové omítky do 10 mm a tloušťky štuku do 3 mm štuková svislých konstrukcí stěn | m2 | 14.2 |  | 0 | CS ÚRS 2023 02 |  | základní |  | 0 | 0.01838 | 0.261 | 0 | 0 | 4 | K | 2 |  |  |  | ROZPOCET |  |  |  |  | 0 | 0 | 0 | 0 | 0 | 1 | 0 | 4 | -1232723949
| Online PSC |  | https://podminky.urs.cz/item/CS_URS_2023_02/612321141 | [14 empty] | Online PSC | 2
| VV |  | fig12 |  | 14.2 | [12 empty] | VV | 2 | 2 | True | 1 | ROZPOCET
26 | K | 621131101 | Podkladní a spojovací vrstva vnějších omítaných ploch cementový postřik nanášený ručně celoplošně podhledů | m2 | 2.25 |  | 0 | CS ÚRS 2023 02 |  | základní |  | 0 | 0.00735 | 0.016538 | 0 | 0 | 4 | K | 2 |  |  |  | ROZPOCET |  |  |  |  | 0 | 0 | 0 | 0 | 0 | 1 | 0 | 4 | -1832592668
| Online PSC |  | https://podminky.urs.cz/item/CS_URS_2023_02/621131101 | [14 empty] | Online PSC | 2
| VV |  | 1,5*1,5 "102" |  | 2.25 | [12 empty] | VV | 2 | 2 | True | 0 | ROZPOCET
| VV | fig14 | Mezisoučet |  | 2.25 | [12 empty] | VV | 2 | 3 | True | 1 | ROZPOCET
27 | K | 621142001 | Potažení vnějších ploch pletivem v ploše nebo pruzích, na plném podkladu sklovláknitým vtlačením do tmelu podhledů | m2 | 2.25 |  | 0 | CS ÚRS 2023 02 |  | základní |  | 0 | 0.004384 | 0.009864 | 0 | 0 | 4 | K | 2 |  |  |  | ROZPOCET |  |  |  |  | 0 | 0 | 0 | 0 | 0 | 1 | 0 | 4 | -1654729357
| Online PSC |  | https://podminky.urs.cz/item/CS_URS_2023_02/621142001 | [14 empty] | Online PSC | 2
| VV |  | fig14 |  | 2.25 | [12 empty] | VV | 2 | 2 | True | 1 | ROZPOCET
28 | K | 621151031 | Penetrační nátěr vnějších pastovitých tenkovrstvých omítek silikonový podhledů | m2 | 2.25 |  | 0 | CS ÚRS 2023 02 |  | základní |  | 0 | 0.00014 | 0.000315 | 0 | 0 | 4 | K | 2 |  |  |  | ROZPOCET |  |  |  |  | 0 | 0 | 0 | 0 | 0 | 1 | 0 | 4 | 321952917
| Online PSC |  | https://podminky.urs.cz/item/CS_URS_2023_02/621151031 | [14 empty] | Online PSC | 2
| VV |  | fig14 |  | 2.25 | [12 empty] | VV | 2 | 2 | True | 1 | ROZPOCET
29 | K | 621531022 | Omítka tenkovrstvá silikonová vnějších ploch probarvená bez penetrace zatíraná (škrábaná), zrnitost 2,0 mm podhledů | m2 | 2.25 |  | 0 | CS ÚRS 2023 02 |  | základní |  | 0 | 0.00336 | 0.00756 | 0 | 0 | 4 | K | 2 |  |  |  | ROZPOCET |  |  |  |  | 0 | 0 | 0 | 0 | 0 | 1 | 0 | 4 | -41255291
| Online PSC |  | https://podminky.urs.cz/item/CS_URS_2023_02/621531022 | [14 empty] | Online PSC | 2
| VV |  | fig14 |  | 2.25 | [12 empty] | VV | 2 | 2 | True | 1 | ROZPOCET
30 | K | 622131101 | Podkladní a spojovací vrstva vnějších omítaných ploch cementový postřik nanášený ručně celoplošně stěn | m2 | 36.625 |  | 0 | CS ÚRS 2023 02 |  | základní |  | 0 | 0.00735 | 0.26919 | 0 | 0 | 4 | K | 2 |  |  |  | ROZPOCET |  |  |  |  | 0 | 0 | 0 | 0 | 0 | 1 | 0 | 4 | -796486881
| Online PSC |  | https://podminky.urs.cz/item/CS_URS_2023_02/622131101 | [14 empty] | Online PSC | 2
| VV |  | (1,5+1,5)*2*2,5 "102" |  | 15 | [12 empty] | VV | 2 | 2 | True | 0 | ROZPOCET
| VV |  | -1,5*2,1*1 |  | -3.15 | [12 empty] | VV | 2 | 2 | True | 0 | ROZPOCET
| VV |  | (1,5+2*2,1)*0,25*1 |  | 1.425 | [12 empty] | VV | 2 | 2 | True | 0 | ROZPOCET
| VV |  | (3,5+2,0)*2*2,6 "vnější stěny" |  | 28.6 | [12 empty] | VV | 2 | 2 | True | 0 | ROZPOCET
| VV |  | -1,0*2,1*1 |  | -2.1 | [12 empty] | VV | 2 | 2 | True | 0 | ROZPOCET
| VV |  | -1,5*2,1*1 |  | -3.15 | [12 empty] | VV | 2 | 2 | True | 0 | ROZPOCET
| VV | fig15 | Mezisoučet |  | 36.625 | [12 empty] | VV | 2 | 3 | True | 1 | ROZPOCET
31 | K | 622142001 | Potažení vnějších ploch pletivem v ploše nebo pruzích, na plném podkladu sklovláknitým vtlačením do tmelu stěn | m2 | 36.625 |  | 0 | CS ÚRS 2023 02 |  | základní |  | 0 | 0.004384 | 0.16056 | 0 | 0 | 4 | K | 2 |  |  |  | ROZPOCET |  |  |  |  | 0 | 0 | 0 | 0 | 0 | 1 | 0 | 4 | -680735120
| Online PSC |  | https://podminky.urs.cz/item/CS_URS_2023_02/622142001 | [14 empty] | Online PSC | 2
| VV |  | fig15 |  | 36.625 | [12 empty] | VV | 2 | 2 | True | 1 | ROZPOCET
32 | K | 622151021 | Penetrační nátěr vnějších pastovitých tenkovrstvých omítek mozaikových akrylátový stěn | m2 | 3.9 |  | 0 | CS ÚRS 2023 02 |  | základní |  | 0 | 0.00018 | 0.000702 | 0 | 0 | 4 | K | 2 |  |  |  | ROZPOCET |  |  |  |  | 0 | 0 | 0 | 0 | 0 | 1 | 0 | 4 | -656158453
| Online PSC |  | https://podminky.urs.cz/item/CS_URS_2023_02/622151021 | [14 empty] | Online PSC | 2
| VV |  | fig16 |  | 3.9 | [12 empty] | VV | 2 | 2 | True | 1 | ROZPOCET
33 | K | 622151031 | Penetrační nátěr vnějších pastovitých tenkovrstvých omítek silikonový stěn | m2 | 36.625 |  | 0 | CS ÚRS 2023 02 |  | základní |  | 0 | 0.00014 | 0.0051275 | 0 | 0 | 4 | K | 2 |  |  |  | ROZPOCET |  |  |  |  | 0 | 0 | 0 | 0 | 0 | 1 | 0 | 4 | -376202060
| Online PSC |  | https://podminky.urs.cz/item/CS_URS_2023_02/622151031 | [14 empty] | Online PSC | 2
| VV |  | fig15 |  | 36.625 | [12 empty] | VV | 2 | 2 | True | 1 | ROZPOCET
34 | K | 622211021 | Montáž kontaktního zateplení lepením a mechanickým kotvením z polystyrenových desek na vnější stěny, na podklad betonový nebo z lehčeného betonu, z tvárnic keramických nebo vápenopískových, tloušťky desek přes 80 do 120 mm | m2 | 5.082 |  | 0 | CS ÚRS 2023 02 |  | základní |  | 0 | 0.0085162 | 0.043279 | 0 | 0 | 4 | K | 2 |  |  |  | ROZPOCET |  |  |  |  | 0 | 0 | 0 | 0 | 0 | 1 | 0 | 4 | -460343891
| Online PSC |  | https://podminky.urs.cz/item/CS_URS_2023_02/622211021 | [14 empty] | Online PSC | 2
| VV |  | (3,74+2,24)*2*0,35 |  | 4.186 | [12 empty] | VV | 2 | 2 | True | 0 | ROZPOCET
| VV |  | 2,24*0,4/2*2 |  | 0.896 | [12 empty] | VV | 2 | 2 | True | 0 | ROZPOCET
| VV | fig17 | Mezisoučet |  | 5.082 | [12 empty] | VV | 2 | 3 | True | 1 | ROZPOCET
35 | M | 28375939 | deska EPS 70 fasádní λ=0,039 tl 120mm | m2 | 5.336 |  | 0 | CS ÚRS 2023 02 |  | základní |  | 0 | 0.00168 | 0.0089645 | 0 | 0 | 8 | M | 2 |  |  |  | ROZPOCET |  |  |  |  | 0 | 0 | 0 | 0 | 0 | 1 | 0 | 4 | 996559376
| VV |  | fig17*1,05 |  | 5.336 | [12 empty] | VV | 2 | 2 | True | 1 | ROZPOCET
36 | K | 622511112 | Omítka tenkovrstvá akrylátová vnějších ploch probarvená bez penetrace mozaiková střednězrnná stěn | m2 | 3.9 |  | 0 | CS ÚRS 2023 02 |  | základní |  | 0 | 0.0057 | 0.02223 | 0 | 0 | 4 | K | 2 |  |  |  | ROZPOCET |  |  |  |  | 0 | 0 | 0 | 0 | 0 | 1 | 0 | 4 | 1298653953
| Online PSC |  | https://podminky.urs.cz/item/CS_URS_2023_02/622511112 | [14 empty] | Online PSC | 2
| VV |  | (3,5+2,0)*2*0,3 |  | 3.3 | [12 empty] | VV | 2 | 2 | True | 0 | ROZPOCET
| VV |  | -(1,0+1,5)*0,3 |  | -0.75 | [12 empty] | VV | 2 | 2 | True | 0 | ROZPOCET
| VV |  | (1,5+1,5+1,5)*0,3 |  | 1.35 | [12 empty] | VV | 2 | 2 | True | 0 | ROZPOCET
| VV | fig16 | Mezisoučet |  | 3.9 | [12 empty] | VV | 2 | 3 | True | 1 | ROZPOCET
37 | K | 622531022 | Omítka tenkovrstvá silikonová vnějších ploch probarvená bez penetrace zatíraná (škrábaná), zrnitost 2,0 mm stěn | m2 | 36.625 |  | 0 | CS ÚRS 2023 02 |  | základní |  | 0 | 0.0033 | 0.12086 | 0 | 0 | 4 | K | 2 |  |  |  | ROZPOCET |  |  |  |  | 0 | 0 | 0 | 0 | 0 | 1 | 0 | 4 | 1168571338
| Online PSC |  | https://podminky.urs.cz/item/CS_URS_2023_02/622531022 | [14 empty] | Online PSC | 2
| VV |  | fig15 |  | 36.625 | [12 empty] | VV | 2 | 2 | True | 1 | ROZPOCET
38 | K | 631311115 | Mazanina z betonu prostého bez zvýšených nároků na prostředí tl. přes 50 do 80 mm tř. C 20/25 | m3 | 0.15 |  | 0 | CS ÚRS 2023 02 |  | základní |  | 0 | 2.5019 | 0.37528 | 0 | 0 | 4 | K | 2 |  |  |  | ROZPOCET |  |  |  |  | 0 | 0 | 0 | 0 | 0 | 1 | 0 | 4 | 695435171
| Online PSC |  | https://podminky.urs.cz/item/CS_URS_2023_02/631311115 | [14 empty] | Online PSC | 2
| VV |  | (1,5*1,5+1,0*0,25) "S1" |  | 2.5 | [12 empty] | VV | 2 | 2 | True | 0 | ROZPOCET
| VV | S1 | Mezisoučet |  | 2.5 | [12 empty] | VV | 2 | 3 | True | 0 | ROZPOCET
| VV |  | S1*0,06 |  | 0.15 | [12 empty] | VV | 2 | 2 | True | 1 | ROZPOCET
39 | K | 631319011 | Příplatek k cenám mazanin za úpravu povrchu mazaniny přehlazením, mazanina tl. přes 50 do 80 mm | m3 | 0.15 |  | 0 | CS ÚRS 2023 02 |  | základní |  | 0 | 0 | 0 | 0 | 0 | 4 | K | 2 |  |  |  | ROZPOCET |  |  |  |  | 0 | 0 | 0 | 0 | 0 | 1 | 0 | 4 | -1874104477
| Online PSC |  | https://podminky.urs.cz/item/CS_URS_2023_02/631319011 | [14 empty] | Online PSC | 2
| VV |  | S1*0,06 |  | 0.15 | [12 empty] | VV | 2 | 2 | True | 1 | ROZPOCET
40 | K | 631319171 | Příplatek k cenám mazanin za stržení povrchu spodní vrstvy mazaniny latí před vložením výztuže nebo pletiva pro tl. obou vrstev mazaniny přes 50 do 80 mm | m3 | 0.15 |  | 0 | CS ÚRS 2023 02 |  | základní |  | 0 | 0 | 0 | 0 | 0 | 4 | K | 2 |  |  |  | ROZPOCET |  |  |  |  | 0 | 0 | 0 | 0 | 0 | 1 | 0 | 4 | 1901438689
| Online PSC |  | https://podminky.urs.cz/item/CS_URS_2023_02/631319171 | [14 empty] | Online PSC | 2
| VV |  | 0,15 |  | 0.15 | [12 empty] | VV | 2 | 2 | True | 1 | ROZPOCET
41 | K | 631319195 | Příplatek k cenám mazanin za malou plochu do 5 m2 jednotlivě mazanina tl. přes 50 do 80 mm | m3 | 0.15 |  | 0 | CS ÚRS 2023 02 |  | základní |  | 0 | 0 | 0 | 0 | 0 | 4 | K | 2 |  |  |  | ROZPOCET |  |  |  |  | 0 | 0 | 0 | 0 | 0 | 1 | 0 | 4 | -82588009
| Online PSC |  | https://podminky.urs.cz/item/CS_URS_2023_02/631319195 | [14 empty] | Online PSC | 2
42 | K | 631362021 | Výztuž mazanin ze svařovaných sítí z drátů typu KARI | t | 0.009 |  | 0 | CS ÚRS 2023 02 |  | základní |  | 0 | 1.0628 | 0.0095649 | 0 | 0 | 4 | K | 2 |  |  |  | ROZPOCET |  |  |  |  | 0 | 0 | 0 | 0 | 0 | 1 | 0 | 4 | -931155676
| Online PSC |  | https://podminky.urs.cz/item/CS_URS_2023_02/631362021 | [14 empty] | Online PSC | 2
| VV |  | 1,5*1,5*3,03*0,001*1,30 "6/150 x 6/150" |  | 0.009 | [12 empty] | VV | 2 | 2 | True | 1 | ROZPOCET
43 | K | 637211412 | Okapový chodník z dlaždic betonových zámkových s vyplněním spár drobným kamenivem do kameniva těženého nebo drceného, tl. dlaždic 80 mm | m2 | 2.25 |  | 0 | CS ÚRS 2023 02 |  | základní |  | 0 | 0.24096 | 0.54216 | 0 | 0 | 4 | K | 2 |  |  |  | ROZPOCET |  |  |  |  | 0 | 0 | 0 | 0 | 0 | 1 | 0 | 4 | -926254036
| Online PSC |  | https://podminky.urs.cz/item/CS_URS_2023_02/637211412 | [14 empty] | Online PSC | 2
| VV |  | 1,5*1,5 "S2" |  | 2.25 | [12 empty] | VV | 2 | 2 | True | 0 | ROZPOCET
| VV | S2 | Mezisoučet |  | 2.25 | [12 empty] | VV | 2 | 3 | True | 1 | ROZPOCET
44 | K | 637311122 | Okapový chodník z obrubníků betonových chodníkových, se zalitím spár cementovou maltou do lože z betonu prostého, z obrubníků stojatých | m | 1.5 |  | 0 | CS ÚRS 2023 02 |  | základní |  | 0 | 0.19663 | 0.29494 | 0 | 0 | 4 | K | 2 |  |  |  | ROZPOCET |  |  |  |  | 0 | 0 | 0 | 0 | 0 | 1 | 0 | 4 | -455669032
| Online PSC |  | https://podminky.urs.cz/item/CS_URS_2023_02/637311122 | [14 empty] | Online PSC | 2
| VV |  | 1,5 |  | 1.5 | [12 empty] | VV | 2 | 2 | True | 1 | ROZPOCET
| D | 9 | Ostatní konstrukce a práce, bourání |  |  |  | 0 |  |  |  |  | 0 |  | 0.00273 |  | 0 | 1 | D | 1 |  |  |  | ROZPOCET | [10 empty] | 0
45 | K | 949101111 | Lešení pomocné pracovní pro objekty pozemních staveb pro zatížení do 150 kg/m2, o výšce lešeňové podlahy do 1,9 m | m2 | 21 |  | 0 | CS ÚRS 2023 02 |  | základní |  | 0 | 0.00013 | 0.00273 | 0 | 0 | 4 | K | 2 |  |  |  | ROZPOCET |  |  |  |  | 0 | 0 | 0 | 0 | 0 | 1 | 0 | 4 | -866741341
| Online PSC |  | https://podminky.urs.cz/item/CS_URS_2023_02/949101111 | [14 empty] | Online PSC | 2
| VV |  | 1,5*1,5*2 "uvnitř" |  | 4.5 | [12 empty] | VV | 2 | 2 | True | 0 | ROZPOCET
| VV |  | (3,5+2,0)*2*1,5 "vně" |  | 16.5 | [12 empty] | VV | 2 | 2 | True | 0 | ROZPOCET
| VV |  | Mezisoučet |  | 21 | [12 empty] | VV | 2 | 3 | True | 1 | ROZPOCET
46 | K | 952901411 | Vyčištění budov nebo objektů před předáním do užívání ostatních objektů (např. kanálů, zásobníků, kůlen apod.) jakékoliv výšky podlaží | m2 | 7 |  | 0 | CS ÚRS 2023 02 |  | základní |  | 0 | 0 | 0 | 0 | 0 | 4 | K | 2 |  |  |  | ROZPOCET |  |  |  |  | 0 | 0 | 0 | 0 | 0 | 1 | 0 | 4 | 1675103483
| Online PSC |  | https://podminky.urs.cz/item/CS_URS_2023_02/952901411 | [14 empty] | Online PSC | 2
| VV |  | 3,5*2,0 |  | 7 | [12 empty] | VV | 2 | 2 | True | 1 | ROZPOCET
| D | 998 | Přesun hmot |  |  |  | 0 |  |  |  |  | 0 |  | 0 |  | 0 | 1 | D | 1 |  |  |  | ROZPOCET | [10 empty] | 0
47 | K | 998011001 | Přesun hmot pro budovy občanské výstavby, bydlení, výrobu a služby s nosnou svislou konstrukcí zděnou z cihel, tvárnic nebo kamene vodorovná dopravní vzdálenost do 100 m pro budovy výšky do 6 m | t | 23.233 |  | 0 | CS ÚRS 2023 02 |  | základní |  | 0 | 0 | 0 | 0 | 0 | 4 | K | 2 |  |  |  | ROZPOCET |  |  |  |  | 0 | 0 | 0 | 0 | 0 | 1 | 0 | 4 | -1084652454
| Online PSC |  | https://podminky.urs.cz/item/CS_URS_2023_02/998011001 | [14 empty] | Online PSC | 2
| D | PSV | Práce a dodávky PSV |  |  |  | 0 |  |  |  |  | 0 |  | 0.89774 |  | 0 | 2 | D | 0 |  |  |  | ROZPOCET | [10 empty] | 0
| D | 711 | Izolace proti vodě, vlhkosti a plynům |  |  |  | 0 |  |  |  |  | 0 |  | 0.037034 |  | 0 | 2 | D | 1 |  |  |  | ROZPOCET | [10 empty] | 0
48 | K | 711111001 | Provedení izolace proti zemní vlhkosti natěradly a tmely za studena na ploše vodorovné V nátěrem penetračním | m2 | 4.75 |  | 0 | CS ÚRS 2023 02 |  | základní |  | 0 | 0 | 0 | 0 | 0 | 16 | K | 2 |  |  |  | ROZPOCET |  |  |  |  | 0 | 0 | 0 | 0 | 0 | 1 | 0 | 16 | -2002296598
| Online PSC |  | https://podminky.urs.cz/item/CS_URS_2023_02/711111001 | [14 empty] | Online PSC | 2
| VV |  | 3,5*2,0-1,5*1,5 |  | 4.75 | [12 empty] | VV | 2 | 2 | True | 0 | ROZPOCET
| VV | fig31 | Mezisoučet |  | 4.75 | [12 empty] | VV | 2 | 3 | True | 1 | ROZPOCET
49 | M | 11163150 | lak penetrační asfaltový | t | 0.002 |  | 0 | CS ÚRS 2023 02 |  | základní |  | 0 | 1 | 0.002 | 0 | 0 | 32 | M | 2 |  |  |  | ROZPOCET |  |  |  |  | 0 | 0 | 0 | 0 | 0 | 1 | 0 | 16 | 332811832
| VV |  | fig31*0,00035 |  | 0.002 | [12 empty] | VV | 2 | 2 | True | 1 | ROZPOCET
50 | K | 711141559 | Provedení izolace proti zemní vlhkosti pásy přitavením NAIP na ploše vodorovné V | m2 | 4.75 |  | 0 | CS ÚRS 2023 02 |  | základní |  | 0 | 0.00039825 | 0.0018917 | 0 | 0 | 16 | K | 2 |  |  |  | ROZPOCET |  |  |  |  | 0 | 0 | 0 | 0 | 0 | 1 | 0 | 16 | 1513928697
| Online PSC |  | https://podminky.urs.cz/item/CS_URS_2023_02/711141559 | [14 empty] | Online PSC | 2
| VV |  | fig31 |  | 4.75 | [12 empty] | VV | 2 | 2 | True | 1 | ROZPOCET
51 | M | 62853004 | pás asfaltový natavitelný modifikovaný SBS s vložkou ze skleněné tkaniny a spalitelnou PE fólií nebo jemnozrnným minerálním posypem na horním povrchu tl 4,0mm | m2 | 5.7 |  | 0 | CS ÚRS 2023 02 |  | základní |  | 0 | 0.0054 | 0.03078 | 0 | 0 | 32 | M | 2 |  |  |  | ROZPOCET |  |  |  |  | 0 | 0 | 0 | 0 | 0 | 1 | 0 | 16 | 1480512416
| VV |  | fig31*1,20 |  | 5.7 | [12 empty] | VV | 2 | 2 | True | 1 | ROZPOCET
52 | K | 711193131 | Izolace proti zemní vlhkosti ostatní těsnicí hmotou dvousložkovou na bázi cementu na ploše svislé S | m2 | 0.675 |  | 0 | CS ÚRS 2023 02 |  | základní |  | 0 | 0.0035 | 0.0023625 | 0 | 0 | 16 | K | 2 |  |  |  | ROZPOCET |  |  |  |  | 0 | 0 | 0 | 0 | 0 | 1 | 0 | 16 | 2064488989
| Online PSC |  | https://podminky.urs.cz/item/CS_URS_2023_02/711193131 | [14 empty] | Online PSC | 2
| VV |  | (1,5+1,5+1,5)*0,15 "102" |  | 0.675 | [12 empty] | VV | 2 | 2 | True | 1 | ROZPOCET
53 | K | 998711101 | Přesun hmot pro izolace proti vodě, vlhkosti a plynům stanovený z hmotnosti přesunovaného materiálu vodorovná dopravní vzdálenost do 50 m v objektech výšky do 6 m | t | 0.037 |  | 0 | CS ÚRS 2023 02 |  | základní |  | 0 | 0 | 0 | 0 | 0 | 16 | K | 2 |  |  |  | ROZPOCET |  |  |  |  | 0 | 0 | 0 | 0 | 0 | 1 | 0 | 16 | 460164215
| Online PSC |  | https://podminky.urs.cz/item/CS_URS_2023_02/998711101 | [14 empty] | Online PSC | 2
| D | 713 | Izolace tepelné |  |  |  | 0 |  |  |  |  | 0 |  | 0.043882 |  | 0 | 2 | D | 1 |  |  |  | ROZPOCET | [10 empty] | 0
54 | K | 713111111 | Montáž tepelné izolace stropů rohožemi, pásy, dílci, deskami, bloky (izolační materiál ve specifikaci) vrchem bez překrytí lepenkou kladenými volně | m2 | 7 |  | 0 | CS ÚRS 2023 02 |  | základní |  | 0 | 0 | 0 | 0 | 0 | 16 | K | 2 |  |  |  | ROZPOCET |  |  |  |  | 0 | 0 | 0 | 0 | 0 | 1 | 0 | 16 | 1017237066
| Online PSC |  | https://podminky.urs.cz/item/CS_URS_2023_02/713111111 | [14 empty] | Online PSC | 2
| VV |  | fig32 |  | 7 | [12 empty] | VV | 2 | 2 | True | 1 | ROZPOCET
55 | M | 63148107 | deska tepelně izolační minerální univerzální λ=0,038-0,039 tl 160mm | m2 | 7.35 |  | 0 | CS ÚRS 2023 02 |  | základní |  | 0 | 0.0056 | 0.04116 | 0 | 0 | 32 | M | 2 |  |  |  | ROZPOCET |  |  |  |  | 0 | 0 | 0 | 0 | 0 | 1 | 0 | 16 | -925169995
| VV |  | fig32*1,05 |  | 7.35 | [12 empty] | VV | 2 | 2 | True | 1 | ROZPOCET
56 | K | 713121111 | Montáž tepelné izolace podlah rohožemi, pásy, deskami, dílci, bloky (izolační materiál ve specifikaci) kladenými volně jednovrstvá | m2 | 2.5 |  | 0 | CS ÚRS 2023 02 |  | základní |  | 0 | 0 | 0 | 0 | 0 | 16 | K | 2 |  |  |  | ROZPOCET |  |  |  |  | 0 | 0 | 0 | 0 | 0 | 1 | 0 | 16 | 1427894371
| Online PSC |  | https://podminky.urs.cz/item/CS_URS_2023_02/713121111 | [14 empty] | Online PSC | 2
| VV |  | S1 |  | 2.5 | [12 empty] | VV | 2 | 2 | True | 1 | ROZPOCET
57 | M | 28376415 | deska XPS hrana polodrážková a hladký povrch 300kPA λ=0,035 tl 30mm | m2 | 2.625 |  | 0 | CS ÚRS 2023 02 |  | základní |  | 0 | 0.0009 | 0.0023625 | 0 | 0 | 32 | M | 2 |  |  |  | ROZPOCET |  |  |  |  | 0 | 0 | 0 | 0 | 0 | 1 | 0 | 16 | 1179940744
| VV |  | S1*1,05 |  | 2.625 | [12 empty] | VV | 2 | 2 | True | 1 | ROZPOCET
58 | K | 713191132 | Montáž tepelné izolace stavebních konstrukcí - doplňky a konstrukční součásti podlah, stropů vrchem nebo střech překrytím fólií separační z PE | m2 | 2.5 |  | 0 | CS ÚRS 2023 02 |  | základní |  | 0 | 0 | 0 | 0 | 0 | 16 | K | 2 |  |  |  | ROZPOCET |  |  |  |  | 0 | 0 | 0 | 0 | 0 | 1 | 0 | 16 | 1844497708
| Online PSC |  | https://podminky.urs.cz/item/CS_URS_2023_02/713191132 | [14 empty] | Online PSC | 2
| VV |  | S1 |  | 2.5 | [12 empty] | VV | 2 | 2 | True | 1 | ROZPOCET
59 | M | 28323020 | fólie separační PE 2 x 50 m | m2 | 3 |  | 0 | CS ÚRS 2023 02 |  | základní |  | 0 | 0.00012 | 0.00036 | 0 | 0 | 32 | M | 2 |  |  |  | ROZPOCET |  |  |  |  | 0 | 0 | 0 | 0 | 0 | 1 | 0 | 16 | -638963009
| VV |  | S1*1,20 |  | 3 | [12 empty] | VV | 2 | 2 | True | 1 | ROZPOCET
60 | K | 998713101 | Přesun hmot pro izolace tepelné stanovený z hmotnosti přesunovaného materiálu vodorovná dopravní vzdálenost do 50 m v objektech výšky do 6 m | t | 0.044 |  | 0 | CS ÚRS 2023 02 |  | základní |  | 0 | 0 | 0 | 0 | 0 | 16 | K | 2 |  |  |  | ROZPOCET |  |  |  |  | 0 | 0 | 0 | 0 | 0 | 1 | 0 | 16 | -1223015019
| Online PSC |  | https://podminky.urs.cz/item/CS_URS_2023_02/998713101 | [14 empty] | Online PSC | 2
| D | 721 | Zdravotechnika - vnitřní kanalizace |  |  |  | 0 |  |  |  |  | 0 |  | 0.00057 |  | 0 | 2 | D | 1 |  |  |  | ROZPOCET | [10 empty] | 0
61 | K | 721273153 | Ventilační hlavice z polypropylenu (PP) DN 110 | kus | 2 |  | 0 | CS ÚRS 2023 02 |  | základní |  | 0 | 0.000285 | 0.00057 | 0 | 0 | 16 | K | 2 |  |  |  | ROZPOCET |  |  |  |  | 0 | 0 | 0 | 0 | 0 | 1 | 0 | 16 | 496103255
| Online PSC |  | https://podminky.urs.cz/item/CS_URS_2023_02/721273153 | [14 empty] | Online PSC | 2
| VV |  | 2 |  | 2 | [12 empty] | VV | 2 | 2 | True | 1 | ROZPOCET
| D | 762 | Konstrukce tesařské |  |  |  | 0 |  |  |  |  | 0 |  | 0.46235 |  | 0 | 2 | D | 1 |  |  |  | ROZPOCET | [10 empty] | 0
62 | K | 762083122 | Impregnace řeziva máčením proti dřevokaznému hmyzu, houbám a plísním, třída ohrožení 3 a 4 (dřevo v exteriéru) | m3 | 0.675 |  | 0 | CS ÚRS 2023 02 |  | základní |  | 0 | 0.00189 | 0.0012757 | 0 | 0 | 16 | K | 2 |  |  |  | ROZPOCET |  |  |  |  | 0 | 0 | 0 | 0 | 0 | 1 | 0 | 16 | -209015506
| Online PSC |  | https://podminky.urs.cz/item/CS_URS_2023_02/762083122 | [14 empty] | Online PSC | 2
| VV |  | fig41*0,10*0,12 |  | 0.19 | [12 empty] | VV | 2 | 2 | True | 0 | ROZPOCET
| VV |  | fig42*0,10*0,16 |  | 0.184 | [12 empty] | VV | 2 | 2 | True | 0 | ROZPOCET
| VV |  | fig45*0,024 |  | 0.301 | [12 empty] | VV | 2 | 2 | True | 0 | ROZPOCET
| VV |  | Mezisoučet |  | 0.675 | [12 empty] | VV | 2 | 3 | True | 1 | ROZPOCET
63 | K | 762085103 | Montáž ocelových spojovacích prostředků (materiál ve specifikaci) kotevních želez příložek, patek, táhel | kus | 10 |  | 0 | CS ÚRS 2023 02 |  | základní |  | 0 | 0.00267 | 0.0267 | 0 | 0 | 16 | K | 2 |  |  |  | ROZPOCET |  |  |  |  | 0 | 0 | 0 | 0 | 0 | 1 | 0 | 16 | 780797454
| Online PSC |  | https://podminky.urs.cz/item/CS_URS_2023_02/762085103 | [14 empty] | Online PSC | 2
| VV |  | 5*2 |  | 10 | [12 empty] | VV | 2 | 2 | True | 1 | ROZPOCET
64 | M | 553999002 | kotvení pozednic | kus | 10 |  | 0 |  |  | základní |  | 0 | 0.001 | 0.01 | 0 | 0 | 32 | M | 2 |  |  |  | ROZPOCET |  |  |  |  | 0 | 0 | 0 | 0 | 0 | 1 | 0 | 16 | -1337837060
65 | K | 762332131 | Montáž vázaných konstrukcí krovů střech pultových, sedlových, valbových, stanových čtvercového nebo obdélníkového půdorysu z řeziva hraněného průřezové plochy přes 50 do 120 cm2 | m | 15.8 |  | 0 | CS ÚRS 2023 02 |  | základní |  | 0 | 0 | 0 | 0 | 0 | 16 | K | 2 |  |  |  | ROZPOCET |  |  |  |  | 0 | 0 | 0 | 0 | 0 | 1 | 0 | 16 | -1369194507
| Online PSC |  | https://podminky.urs.cz/item/CS_URS_2023_02/762332131 | [14 empty] | Online PSC | 2
| VV |  | 1,2*2*5 "100/120 - krokve" |  | 12 | [12 empty] | VV | 2 | 2 | True | 0 | ROZPOCET
| VV |  | 3,8*1 "100/120 - vrcholová vaznice" |  | 3.8 | [12 empty] | VV | 2 | 2 | True | 0 | ROZPOCET
| VV | fig41 | Mezisoučet "100/120" |  | 15.8 | [12 empty] | VV | 2 | 3 | True | 1 | ROZPOCET
66 | M | 60512125 | hranol stavební řezivo průřezu do 120cm2 do dl 6m | m3 | 0.209 |  | 0 | CS ÚRS 2023 02 |  | základní |  | 0 | 0.55 | 0.11495 | 0 | 0 | 32 | M | 2 |  |  |  | ROZPOCET |  |  |  |  | 0 | 0 | 0 | 0 | 0 | 1 | 0 | 16 | -583698034
| VV |  | fig41*0,10*0,12*1,1 |  | 0.209 | [12 empty] | VV | 2 | 2 | True | 1 | ROZPOCET
67 | K | 762332132 | Montáž vázaných konstrukcí krovů střech pultových, sedlových, valbových, stanových čtvercového nebo obdélníkového půdorysu z řeziva hraněného průřezové plochy přes 120 do 224 cm2 | m | 11.5 |  | 0 | CS ÚRS 2023 02 |  | základní |  | 0 | 0 | 0 | 0 | 0 | 16 | K | 2 |  |  |  | ROZPOCET |  |  |  |  | 0 | 0 | 0 | 0 | 0 | 1 | 0 | 16 | -1224681430
| Online PSC |  | https://podminky.urs.cz/item/CS_URS_2023_02/762332132 | [14 empty] | Online PSC | 2
| VV |  | 2,3*5 "100/160 - vazný trámek" |  | 11.5 | [12 empty] | VV | 2 | 2 | True | 0 | ROZPOCET
| VV | fig42 | Mezisoučet |  | 11.5 | [12 empty] | VV | 2 | 3 | True | 1 | ROZPOCET
68 | M | 60512130 | hranol stavební řezivo průřezu do 224cm2 do dl 6m | m3 | 0.202 |  | 0 | CS ÚRS 2023 02 |  | základní |  | 0 | 0.55 | 0.1111 | 0 | 0 | 32 | M | 2 |  |  |  | ROZPOCET |  |  |  |  | 0 | 0 | 0 | 0 | 0 | 1 | 0 | 16 | -1401203685
| VV |  | 2,3*5*0,10*0,16*1,1 "100/160 - vazný trámek" |  | 0.202 | [12 empty] | VV | 2 | 2 | True | 0 | ROZPOCET
| VV |  | Mezisoučet |  | 0.202 | [12 empty] | VV | 2 | 3 | True | 1 | ROZPOCET
69 | K | 762341210 | Montáž bednění střech rovných a šikmých sklonu do 60° s vyřezáním otvorů z prken hrubých na sraz tl. do 32 mm | m2 | 12.56 |  | 0 | CS ÚRS 2023 02 |  | základní |  | 0 | 0 | 0 | 0 | 0 | 16 | K | 2 |  |  |  | ROZPOCET |  |  |  |  | 0 | 0 | 0 | 0 | 0 | 1 | 0 | 16 | 606344073
| Online PSC |  | https://podminky.urs.cz/item/CS_URS_2023_02/762341210 | [14 empty] | Online PSC | 2
| VV |  | 3,8*(0,2+1,2+1,2+0,2) |  | 10.64 | [12 empty] | VV | 2 | 2 | True | 0 | ROZPOCET
| VV |  | 2,4*(0,2+0,4/2)*2 |  | 1.92 | [12 empty] | VV | 2 | 2 | True | 0 | ROZPOCET
| VV | fig45 | Mezisoučet |  | 12.56 | [12 empty] | VV | 2 | 3 | True | 1 | ROZPOCET
70 | M | 60511110 | řezivo jehličnaté smrk, borovice š přes 80mm tl 24mm dl 4m | m3 | 0.332 |  | 0 | CS ÚRS 2023 02 |  | základní |  | 0 | 0.55 | 0.1826 | 0 | 0 | 32 | M | 2 |  |  |  | ROZPOCET |  |  |  |  | 0 | 0 | 0 | 0 | 0 | 1 | 0 | 16 | 1445947502
| VV |  | fig45*0,024*1,1 |  | 0.332 | [12 empty] | VV | 2 | 2 | True | 1 | ROZPOCET
71 | K | 762395000 | Spojovací prostředky krovů, bednění a laťování, nadstřešních konstrukcí svory, prkna, hřebíky, pásová ocel, vruty | m3 | 0.675 |  | 0 | CS ÚRS 2023 02 |  | základní |  | 0 | 0.023298 | 0.015726 | 0 | 0 | 16 | K | 2 |  |  |  | ROZPOCET |  |  |  |  | 0 | 0 | 0 | 0 | 0 | 1 | 0 | 16 | -1485529485
| Online PSC |  | https://podminky.urs.cz/item/CS_URS_2023_02/762395000 | [14 empty] | Online PSC | 2
| VV |  | fig41*0,10*0,12 |  | 0.19 | [12 empty] | VV | 2 | 2 | True | 0 | ROZPOCET
| VV |  | fig42*0,10*0,16 |  | 0.184 | [12 empty] | VV | 2 | 2 | True | 0 | ROZPOCET
| VV |  | fig45*0,024 |  | 0.301 | [12 empty] | VV | 2 | 2 | True | 0 | ROZPOCET
| VV |  | Mezisoučet |  | 0.675 | [12 empty] | VV | 2 | 3 | True | 1 | ROZPOCET
72 | K | 998762101 | Přesun hmot pro konstrukce tesařské stanovený z hmotnosti přesunovaného materiálu vodorovná dopravní vzdálenost do 50 m v objektech výšky do 6 m | t | 0.462 |  | 0 | CS ÚRS 2023 02 |  | základní |  | 0 | 0 | 0 | 0 | 0 | 16 | K | 2 |  |  |  | ROZPOCET |  |  |  |  | 0 | 0 | 0 | 0 | 0 | 1 | 0 | 16 | 1343789551
| Online PSC |  | https://podminky.urs.cz/item/CS_URS_2023_02/998762101 | [14 empty] | Online PSC | 2
| D | 763 | Konstrukce suché výstavby |  |  |  | 0 |  |  |  |  | 0 |  | 0.036765 |  | 0 | 2 | D | 1 |  |  |  | ROZPOCET | [10 empty] | 0
73 | K | 763131452 | Podhled ze sádrokartonových desek dvouvrstvá zavěšená spodní konstrukce z ocelových profilů CD, UD jednoduše opláštěná deskou impregnovanou H2, tl. 12,5 mm, s izolací | m2 | 2.25 |  | 0 | CS ÚRS 2023 02 |  | základní |  | 0 | 0.016083 | 0.036187 | 0 | 0 | 16 | K | 2 |  |  |  | ROZPOCET |  |  |  |  | 0 | 0 | 0 | 0 | 0 | 1 | 0 | 16 | -840826007
| Online PSC |  | https://podminky.urs.cz/item/CS_URS_2023_02/763131452 | [14 empty] | Online PSC | 2
| VV |  | 1,5*1,5 |  | 2.25 | [12 empty] | VV | 2 | 2 | True | 0 | ROZPOCET
| VV | fig25 | Mezisoučet |  | 2.25 | [12 empty] | VV | 2 | 3 | True | 1 | ROZPOCET
74 | K | 763131714 | Podhled ze sádrokartonových desek ostatní práce a konstrukce na podhledech ze sádrokartonových desek základní penetrační nátěr | m2 | 2.25 |  | 0 | CS ÚRS 2023 02 |  | základní |  | 0 | 0.0001 | 0.000225 | 0 | 0 | 16 | K | 2 |  |  |  | ROZPOCET |  |  |  |  | 0 | 0 | 0 | 0 | 0 | 1 | 0 | 16 | -331216395
| Online PSC |  | https://podminky.urs.cz/item/CS_URS_2023_02/763131714 | [14 empty] | Online PSC | 2
| VV |  | fig25 |  | 2.25 | [12 empty] | VV | 2 | 2 | True | 1 | ROZPOCET
75 | K | 763131751 | Podhled ze sádrokartonových desek ostatní práce a konstrukce na podhledech ze sádrokartonových desek montáž parotěsné zábrany | m2 | 2.25 |  | 0 | CS ÚRS 2023 02 |  | základní |  | 0 | 0 | 0 | 0 | 0 | 16 | K | 2 |  |  |  | ROZPOCET |  |  |  |  | 0 | 0 | 0 | 0 | 0 | 1 | 0 | 16 | 585967514
| Online PSC |  | https://podminky.urs.cz/item/CS_URS_2023_02/763131751 | [14 empty] | Online PSC | 2
| VV |  | 1,5*1,5 |  | 2.25 | [12 empty] | VV | 2 | 2 | True | 0 | ROZPOCET
| VV |  | Mezisoučet |  | 2.25 | [12 empty] | VV | 2 | 3 | True | 1 | ROZPOCET
76 | M | 28329276 | fólie PE vyztužená pro parotěsnou vrstvu (reakce na oheň - třída E) 140g/m2 | m2 | 2.528 |  | 0 | CS ÚRS 2023 02 |  | základní |  | 0 | 0.00014 | 0.00035392 | 0 | 0 | 32 | M | 2 |  |  |  | ROZPOCET |  |  |  |  | 0 | 0 | 0 | 0 | 0 | 1 | 0 | 16 | 1848023528
| VV |  | 2,25*1,1235 'Přepočtené koeficientem množství |  | 2.528 | [12 empty] | VV | 2 | 2 | False | 1 | ROZPOCET
77 | K | 998763301 | Přesun hmot pro konstrukce montované z desek sádrokartonových, sádrovláknitých, cementovláknitých nebo cementových stanovený z hmotnosti přesunovaného materiálu vodorovná dopravní vzdálenost do 50 m v objektech výšky do 6 m | t | 0.037 |  | 0 | CS ÚRS 2023 02 |  | základní |  | 0 | 0 | 0 | 0 | 0 | 16 | K | 2 |  |  |  | ROZPOCET |  |  |  |  | 0 | 0 | 0 | 0 | 0 | 1 | 0 | 16 | 712482940
| Online PSC |  | https://podminky.urs.cz/item/CS_URS_2023_02/998763301 | [14 empty] | Online PSC | 2
| D | 764 | Konstrukce klempířské |  |  |  | 0 |  |  |  |  | 0 |  | 0.10211 |  | 0 | 2 | D | 1 |  |  |  | ROZPOCET | [10 empty] | 0
78 | K | 764111641 | Krytina ze svitků, ze šablon nebo taškových tabulí z pozinkovaného plechu s povrchovou úpravou s úpravou u okapů, prostupů a výčnělků střechy rovné drážkováním ze svitků do rš 670 mm, sklon střechy do 30° | m2 | 14.56 |  | 0 | CS ÚRS 2023 02 |  | základní |  | 0 | 0.0066064 | 0.096189 | 0 | 0 | 16 | K | 2 |  |  |  | ROZPOCET |  |  |  |  | 0 | 0 | 0 | 0 | 0 | 1 | 0 | 16 | 1230877795
| Online PSC |  | https://podminky.urs.cz/item/CS_URS_2023_02/764111641 | [14 empty] | Online PSC | 2
| VV |  | 3,8*(0,3+1,3+1,3+0,3) |  | 12.16 | [12 empty] | VV | 2 | 2 | True | 0 | ROZPOCET
| VV |  | 2,4*(0,3+0,4/2)*2 |  | 2.4 | [12 empty] | VV | 2 | 2 | True | 0 | ROZPOCET
| VV | fig51 | Mezisoučet |  | 14.56 | [12 empty] | VV | 2 | 3 | True | 1 | ROZPOCET
79 | K | 764111691 | Krytina ze svitků, ze šablon nebo taškových tabulí z pozinkovaného plechu s povrchovou úpravou s úpravou u okapů, prostupů a výčnělků Příplatek k cenám za těsnění drážek ve sklonu do 10° | m2 | 14.56 |  | 0 | CS ÚRS 2023 02 |  | základní |  | 0 | 0.000345 | 0.0050232 | 0 | 0 | 16 | K | 2 |  |  |  | ROZPOCET |  |  |  |  | 0 | 0 | 0 | 0 | 0 | 1 | 0 | 16 | 586589743
| Online PSC |  | https://podminky.urs.cz/item/CS_URS_2023_02/764111691 | [14 empty] | Online PSC | 2
| VV |  | fig51 |  | 14.56 | [12 empty] | VV | 2 | 2 | True | 1 | ROZPOCET
80 | K | 764315632 | Lemování trub, konzol, držáků a ostatních kusových prvků z pozinkovaného plechu s povrchovou úpravou střech s krytinou prostupovou manžetou přes 75 do 100 mm | kus | 2 |  | 0 | CS ÚRS 2023 02 |  | základní |  | 0 | 0.00045037 | 0.00090075 | 0 | 0 | 16 | K | 2 |  |  |  | ROZPOCET |  |  |  |  | 0 | 0 | 0 | 0 | 0 | 1 | 0 | 16 | -1312429363
| Online PSC |  | https://podminky.urs.cz/item/CS_URS_2023_02/764315632 | [14 empty] | Online PSC | 2
| VV |  | 2 |  | 2 | [12 empty] | VV | 2 | 2 | True | 1 | ROZPOCET
81 | K | 998764101 | Přesun hmot pro konstrukce klempířské stanovený z hmotnosti přesunovaného materiálu vodorovná dopravní vzdálenost do 50 m v objektech výšky do 6 m | t | 0.102 |  | 0 | CS ÚRS 2023 02 |  | základní |  | 0 | 0 | 0 | 0 | 0 | 16 | K | 2 |  |  |  | ROZPOCET |  |  |  |  | 0 | 0 | 0 | 0 | 0 | 1 | 0 | 16 | 1479053912
| Online PSC |  | https://podminky.urs.cz/item/CS_URS_2023_02/998764101 | [14 empty] | Online PSC | 2
| D | 765 | Krytina skládaná |  |  |  | 0 |  |  |  |  | 0 |  | 0.031284 |  | 0 | 2 | D | 1 |  |  |  | ROZPOCET | [10 empty] | 0
82 | K | 765113111 | Krytina keramická drážková sklonu střechy do 30° okapová hrana s větracím pásem plastovým | m | 12.4 |  | 0 | CS ÚRS 2023 02 |  | základní |  | 0 | 0.000198 | 0.0024552 | 0 | 0 | 16 | K | 2 |  |  |  | ROZPOCET |  |  |  |  | 0 | 0 | 0 | 0 | 0 | 1 | 0 | 16 | -118533904
| Online PSC |  | https://podminky.urs.cz/item/CS_URS_2023_02/765113111 | [14 empty] | Online PSC | 2
| VV |  | (3,8+2,4)*2 |  | 12.4 | [12 empty] | VV | 2 | 2 | True | 1 | ROZPOCET
83 | K | 765193001 | Montáž podkladního pásu vyrovnávacího | m2 | 14.56 |  | 0 | CS ÚRS 2023 02 |  | základní |  | 0 | 0 | 0 | 0 | 0 | 16 | K | 2 |  |  |  | ROZPOCET |  |  |  |  | 0 | 0 | 0 | 0 | 0 | 1 | 0 | 16 | -180332689
| Online PSC |  | https://podminky.urs.cz/item/CS_URS_2023_02/765193001 | [14 empty] | Online PSC | 2
| VV |  | fig51 |  | 14.56 | [12 empty] | VV | 2 | 2 | True | 1 | ROZPOCET
84 | M | 62866380 | pás podkladní asfaltového šindele | m2 | 16.016 |  | 0 | CS ÚRS 2023 02 |  | základní |  | 0 | 0.0018 | 0.028829 | 0 | 0 | 32 | M | 2 |  |  |  | ROZPOCET |  |  |  |  | 0 | 0 | 0 | 0 | 0 | 1 | 0 | 16 | 323941409
| VV |  | fig51*1,1 |  | 16.016 | [12 empty] | VV | 2 | 2 | True | 1 | ROZPOCET
85 | K | 998765101 | Přesun hmot pro krytiny skládané stanovený z hmotnosti přesunovaného materiálu vodorovná dopravní vzdálenost do 50 m na objektech výšky do 6 m | t | 0.031 |  | 0 | CS ÚRS 2023 02 |  | základní |  | 0 | 0 | 0 | 0 | 0 | 16 | K | 2 |  |  |  | ROZPOCET |  |  |  |  | 0 | 0 | 0 | 0 | 0 | 1 | 0 | 16 | 134556227
| Online PSC |  | https://podminky.urs.cz/item/CS_URS_2023_02/998765101 | [14 empty] | Online PSC | 2
| D | 766 | Konstrukce truhlářské |  |  |  | 0 |  |  |  |  | 0 |  | 0.051801 |  | 0 | 2 | D | 1 |  |  |  | ROZPOCET | [10 empty] | 0
86 | K | 766660411 | Montáž dveřních křídel dřevěných nebo plastových vchodových dveří včetně rámu do zdiva jednokřídlových bez nadsvětlíku | kus | 1 |  | 0 | CS ÚRS 2023 02 |  | základní |  | 0 | 0.0009179 | 0.0009179 | 0 | 0 | 16 | K | 2 |  |  |  | ROZPOCET |  |  |  |  | 0 | 0 | 0 | 0 | 0 | 1 | 0 | 16 | -710716431
| Online PSC |  | https://podminky.urs.cz/item/CS_URS_2023_02/766660411 | [14 empty] | Online PSC | 2
| VV |  | 1 |  | 1 | [12 empty] | VV | 2 | 2 | True | 1 | ROZPOCET
87 | M | 61173202 | dveře jednokřídlé dřevěné plné max rozměru otvoru 2,42m2 bezpečnostní třídy RC2 | m2 | 2.1 |  | 0 | CS ÚRS 2023 02 |  | základní |  | 0 | 0.02423 | 0.050883 | 0 | 0 | 32 | M | 2 |  |  |  | ROZPOCET |  |  |  |  | 0 | 0 | 0 | 0 | 0 | 1 | 0 | 16 | -1370856189
| VV |  | 1,0*2,1 |  | 2.1 | [12 empty] | VV | 2 | 2 | True | 1 | ROZPOCET
88 | K | 998766101 | Přesun hmot pro konstrukce truhlářské stanovený z hmotnosti přesunovaného materiálu vodorovná dopravní vzdálenost do 50 m v objektech výšky do 6 m | t | 0.052 |  | 0 | CS ÚRS 2023 02 |  | základní |  | 0 | 0 | 0 | 0 | 0 | 16 | K | 2 |  |  |  | ROZPOCET |  |  |  |  | 0 | 0 | 0 | 0 | 0 | 1 | 0 | 16 | -66057913
| Online PSC |  | https://podminky.urs.cz/item/CS_URS_2023_02/998766101 | [14 empty] | Online PSC | 2
| D | 767 | Konstrukce zámečnické |  |  |  | 0 |  |  |  |  | 0 |  | 0.032976 |  | 0 | 2 | D | 1 |  |  |  | ROZPOCET | [10 empty] | 0
89 | K | 767662210 | Montáž mříží otvíravých | m2 | 3.15 |  | 0 | CS ÚRS 2023 02 |  | základní |  | 0 | 9.4e-05 | 0.0002961 | 0 | 0 | 16 | K | 2 |  |  |  | ROZPOCET |  |  |  |  | 0 | 0 | 0 | 0 | 0 | 1 | 0 | 16 | 1652755866
| Online PSC |  | https://podminky.urs.cz/item/CS_URS_2023_02/767662210 | [14 empty] | Online PSC | 2
| VV |  | 1,5*2,1 |  | 3.15 | [12 empty] | VV | 2 | 2 | True | 1 | ROZPOCET
90 | M | 54912000 | mříž pro stavení otvory otvíravá | m2 | 3.15 |  | 0 | CS ÚRS 2023 02 |  | základní |  | 0 | 0.01 | 0.0315 | 0 | 0 | 32 | M | 2 |  |  |  | ROZPOCET |  |  |  |  | 0 | 0 | 0 | 0 | 0 | 1 | 0 | 16 | 1567924242
| VV |  | 1,5*2,1 |  | 3.15 | [12 empty] | VV | 2 | 2 | True | 1 | ROZPOCET
91 | K | 767810112 | Montáž větracích mřížek ocelových čtyřhranných, průřezu přes 0,01 do 0,04 m2 | kus | 2 |  | 0 | CS ÚRS 2023 02 |  | základní |  | 0 | 0 | 0 | 0 | 0 | 16 | K | 2 |  |  |  | ROZPOCET |  |  |  |  | 0 | 0 | 0 | 0 | 0 | 1 | 0 | 16 | -1795921707
| Online PSC |  | https://podminky.urs.cz/item/CS_URS_2023_02/767810112 | [14 empty] | Online PSC | 2
| VV |  | 2 "101" |  | 2 | [12 empty] | VV | 2 | 2 | True | 1 | ROZPOCET
92 | M | 55341420 | průvětrník bez klapek se sítí 150x150mm | kus | 2 |  | 0 | CS ÚRS 2023 02 |  | základní |  | 0 | 0.00059 | 0.00118 | 0 | 0 | 32 | M | 2 |  |  |  | ROZPOCET |  |  |  |  | 0 | 0 | 0 | 0 | 0 | 1 | 0 | 16 | -1193714840
93 | K | 998767101 | Přesun hmot pro zámečnické konstrukce stanovený z hmotnosti přesunovaného materiálu vodorovná dopravní vzdálenost do 50 m v objektech výšky do 6 m | t | 0.033 |  | 0 | CS ÚRS 2023 02 |  | základní |  | 0 | 0 | 0 | 0 | 0 | 16 | K | 2 |  |  |  | ROZPOCET |  |  |  |  | 0 | 0 | 0 | 0 | 0 | 1 | 0 | 16 | -508710233
| Online PSC |  | https://podminky.urs.cz/item/CS_URS_2023_02/998767101 | [14 empty] | Online PSC | 2
| D | 771 | Podlahy z dlaždic |  |  |  | 0 |  |  |  |  | 0 |  | 0.090944 |  | 0 | 2 | D | 1 |  |  |  | ROZPOCET | [10 empty] | 0
94 | K | 771121011 | Příprava podkladu před provedením dlažby nátěr penetrační na podlahu | m2 | 2.5 |  | 0 | CS ÚRS 2023 02 |  | základní |  | 0 | 0.0003 | 0.00075 | 0 | 0 | 16 | K | 2 |  |  |  | ROZPOCET |  |  |  |  | 0 | 0 | 0 | 0 | 0 | 1 | 0 | 16 | 918609341
| Online PSC |  | https://podminky.urs.cz/item/CS_URS_2023_02/771121011 | [14 empty] | Online PSC | 2
| VV |  | S1 |  | 2.5 | [12 empty] | VV | 2 | 2 | True | 1 | ROZPOCET
95 | K | 771474113 | Montáž soklů z dlaždic keramických lepených cementovým flexibilním lepidlem rovných, výšky přes 90 do 120 mm | m | 6 |  | 0 | CS ÚRS 2023 02 |  | základní |  | 0 | 0.000584 | 0.003504 | 0 | 0 | 16 | K | 2 |  |  |  | ROZPOCET |  |  |  |  | 0 | 0 | 0 | 0 | 0 | 1 | 0 | 16 | 538604943
| Online PSC |  | https://podminky.urs.cz/item/CS_URS_2023_02/771474113 | [14 empty] | Online PSC | 2
| VV |  | (1,5+1,5)*2 |  | 6 | [12 empty] | VV | 2 | 2 | True | 1 | ROZPOCET
96 | K | 771574416 | Montáž podlah z dlaždic keramických lepených cementovým flexibilním lepidlem hladkých, tloušťky do 10 mm přes 9 do 12 ks/m2 | m2 | 2.5 |  | 0 | CS ÚRS 2023 02 |  | základní |  | 0 | 0.005196 | 0.01299 | 0 | 0 | 16 | K | 2 |  |  |  | ROZPOCET |  |  |  |  | 0 | 0 | 0 | 0 | 0 | 1 | 0 | 16 | 1288821672
| Online PSC |  | https://podminky.urs.cz/item/CS_URS_2023_02/771574416 | [14 empty] | Online PSC | 2
| VV |  | S1 |  | 2.5 | [12 empty] | VV | 2 | 2 | True | 1 | ROZPOCET
97 | M | 59761160 | dlažba keramická slinutá mrazuvzdorná do interiéru i exteriéru povrch hladký/matný tl do 10mm přes 9 do 12ks/m2 | m2 | 3.35 |  | 0 | CS ÚRS 2023 02 |  | základní |  | 0 | 0.022 | 0.0737 | 0 | 0 | 32 | M | 2 |  |  |  | ROZPOCET |  |  |  |  | 0 | 0 | 0 | 0 | 0 | 1 | 0 | 16 | 1279185624
| VV |  | S1*1,1 |  | 2.75 | [12 empty] | VV | 2 | 2 | True | 0 | ROZPOCET
| VV |  | (1,5+1,5)*2*0,1 |  | 0.6 | [12 empty] | VV | 2 | 2 | True | 0 | ROZPOCET
| VV |  | Mezisoučet |  | 3.35 | [12 empty] | VV | 2 | 3 | True | 1 | ROZPOCET
98 | K | 998771101 | Přesun hmot pro podlahy z dlaždic stanovený z hmotnosti přesunovaného materiálu vodorovná dopravní vzdálenost do 50 m v objektech výšky do 6 m | t | 0.091 |  | 0 | CS ÚRS 2023 02 |  | základní |  | 0 | 0 | 0 | 0 | 0 | 16 | K | 2 |  |  |  | ROZPOCET |  |  |  |  | 0 | 0 | 0 | 0 | 0 | 1 | 0 | 16 | -431229086
| Online PSC |  | https://podminky.urs.cz/item/CS_URS_2023_02/998771101 | [14 empty] | Online PSC | 2
| D | 784 | Dokončovací práce - malby a tapety |  |  |  | 0 |  |  |  |  | 0 |  | 0.0080144 |  | 0 | 2 | D | 1 |  |  |  | ROZPOCET | [10 empty] | 0
99 | K | 784181101 | Penetrace podkladu jednonásobná základní akrylátová bezbarvá v místnostech výšky do 3,80 m | m2 | 16.45 |  | 0 | CS ÚRS 2023 02 |  | základní |  | 0 | 0.0002012 | 0.0033097 | 0 | 0 | 16 | K | 2 |  |  |  | ROZPOCET |  |  |  |  | 0 | 0 | 0 | 0 | 0 | 1 | 0 | 16 | 1002640705
| Online PSC |  | https://podminky.urs.cz/item/CS_URS_2023_02/784181101 | [14 empty] | Online PSC | 2
| VV |  | fig12 |  | 14.2 | [12 empty] | VV | 2 | 2 | True | 0 | ROZPOCET
| VV |  | fig25 |  | 2.25 | [12 empty] | VV | 2 | 2 | True | 0 | ROZPOCET
| VV |  | Mezisoučet |  | 16.45 | [12 empty] | VV | 2 | 3 | True | 1 | ROZPOCET
100 | K | 784221101 | Malby z malířských směsí otěruvzdorných za sucha dvojnásobné, bílé za sucha otěruvzdorné dobře v místnostech výšky do 3,80 m | m2 | 16.45 |  | 0 | CS ÚRS 2023 02 |  | základní |  | 0 | 0.000286 | 0.0047047 | 0 | 0 | 16 | K | 2 |  |  |  | ROZPOCET |  |  |  |  | 0 | 0 | 0 | 0 | 0 | 1 | 0 | 16 | -219661933
| Online PSC |  | https://podminky.urs.cz/item/CS_URS_2023_02/784221101 | [14 empty] | Online PSC | 2
| VV |  | fig12 |  | 14.2 | [12 empty] | VV | 2 | 2 | True | 0 | ROZPOCET
| VV |  | fig25 |  | 2.25 | [12 empty] | VV | 2 | 2 | True | 0 | ROZPOCET
| VV |  | Mezisoučet |  | 16.45 | [12 empty] | VV | 2 | 3 | True | 1 | ROZPOCET
| D | HZS | Hodinové zúčtovací sazby |  |  |  | 0 |  |  |  |  | 0 |  | 0 |  | 0 | 4 | D | 0 |  |  |  | ROZPOCET | [10 empty] | 0
101 | K | HZS2491 | Hodinové zúčtovací sazby profesí PSV zednické výpomoci a pomocné práce PSV dělník zednických výpomocí | hod | 10 |  | 0 | CS ÚRS 2023 02 |  | základní |  | 0 | 0 | 0 | 0 | 0 | 512 | K | 1 |  |  |  | ROZPOCET |  |  |  |  | 0 | 0 | 0 | 0 | 0 | 1 | 0 | 512 | -582389341
| Online PSC |  | https://podminky.urs.cz/item/CS_URS_2023_02/HZS2491 | [14 empty] | Online PSC | 1
| VV |  | 10 "přípomoce pro profese" |  | 10 | [12 empty] | VV | 1 | 2 | True | 1 | ROZPOCET

## 05b - Podzemní části PSOV...
{58ed951f-1a1b-45f8-bf26-5155a76c7b18}
2
| KRYCÍ LIST SOUPISU PRACÍ | [7 empty] | v --- níže se nacházejí doplnkové a pomocné údaje k sestavám --- v | [8 empty] | False
Stavba:
Splašková kanalizace Štěpánov s převedením odp. vod do Přelouče
Objekt:
05 - IO 05 - Přečerpávací stanice - stavební část
Soupis:
05b - Podzemní části PSOV1, 2 a 3
| KSO: |  |  |  |  | CC-CZ:
| Místo: |  | k.ú. Klenovka, k.ú. Štěpánov |  |  | Datum: | 29. 8. 2023
| Zadavatel: |  |  |  |  | IČ: | 00274101
|  | Město Přelouč, Československé armády 1665, Přelouč |  |  |  | DIČ:
| Uchazeč: |  |  |  |  | IČ: | Vyplň údaj
|  | Vyplň údaj |  |  |  | DIČ: | Vyplň údaj
| Projektant: |  |  |  |  | IČ: | 27482782
|  | IKKO Hradec Králové, s.r.o., Bratří Štefanů 238,HK |  |  |  | DIČ: | CZ27482782
| Zpracovatel: |  |  |  |  | IČ:
|  | K. Hlaváčková |  |  |  | DIČ:
Poznámka:
| Cena bez DPH | [5 empty] | 0
|  |  | Základ daně |  |  | Sazba daně | Výše daně
| DPH | základní | 0 |  |  | 21% | 0
|  | snížená | 0 |  |  | 12% | 0
|  | zákl. přenesená | 0 |  |  | 21% | 0
|  | sníž. přenesená | 0 |  |  | 12% | 0
|  | nulová | 0 |  |  | 0% | 0
| Cena s DPH |  |  | v | CZK |  | 0
REKAPITULACE ČLENĚNÍ SOUPISU PRACÍ
Stavba:
Splašková kanalizace Štěpánov s převedením odp. vod do Přelouče
Objekt:
05 - IO 05 - Přečerpávací stanice - stavební část
Soupis:
05b - Podzemní části PSOV1, 2 a 3
Místo: |  |  | k.ú. Klenovka, k.ú. Štěpánov |  |  | Datum: | 29. 8. 2023
Zadavatel: |  |  | Město Přelouč, Československé armády 1665, Přelouč |  |  | Projektant: | IKKO Hradec Králové, s.r.o., Bratří Štefanů 238,HK
Uchazeč: |  |  | Vyplň údaj |  |  | Zpracovatel: | K. Hlaváčková
Kód dílu - Popis | [6 empty] | Cena celkem [CZK]
Náklady stavby celkem | [6 empty] | 0 | [11 empty] | -1
| HSV - HSV | [5 empty] | 0
| 1 - Zemní práce | [5 empty] | 0
| 2 - Zakládání | [5 empty] | 0
| 3 - Svislé a kompletní konstrukce | [5 empty] | 0
| 4 - Vodorovné konstrukce | [5 empty] | 0
| 8 - Trubní vedení | [5 empty] | 0
| 998 - Přesun hmot | [5 empty] | 0
| PSV - Práce a dodávky PSV | [5 empty] | 0
| 711 - Izolace proti vodě, vlhkosti a plynům | [5 empty] | 0
| 767 - Konstrukce zámečnické | [5 empty] | 0
SOUPIS PRACÍ
Stavba:
Splašková kanalizace Štěpánov s převedením odp. vod do Přelouče
Objekt:
05 - IO 05 - Přečerpávací stanice - stavební část
Soupis:
05b - Podzemní části PSOV1, 2 a 3
Místo: |  |  | k.ú. Klenovka, k.ú. Štěpánov |  |  | Datum: | 29. 8. 2023
Zadavatel: |  |  | Město Přelouč, Československé armády 1665, Přelouč |  |  | Projektant: | IKKO Hradec Králové, s.r.o., Bratří Štefanů 238,HK
Uchazeč: |  |  | Vyplň údaj |  |  | Zpracovatel: | K. Hlaváčková
PČ | Typ | Kód | Popis | MJ | Množství | J.cena [CZK] | Cena celkem [CZK] | Cenová soustava |  | DPH | J. Nh [h] | Nh celkem [h] | J. hmotnost [t] | Hmotnost celkem [t] | J. suť [t] | Suť Celkem [t]
Náklady soupisu celkem | [6 empty] | 0 |  |  |  |  | 0 |  | 39.5906 |  | 0 |  | D | -1 | [10 empty] | 0
| D | HSV | HSV |  |  |  | 0 |  |  |  |  | 0 |  | 39.2229 |  | 0 | 1 | D | 0 |  |  |  | ROZPOCET | [6 empty] | 0
| D | 1 | Zemní práce |  |  |  | 0 |  |  |  |  | 0 |  | 1.3365 |  | 0 | 1 | D | 1 |  |  |  | ROZPOCET | [6 empty] | 0
1 | K | 115101201 | Čerpání vody na dopravní výšku do 10 m s uvažovaným průměrným přítokem do 500 l/min | hod | 360 |  | 0 | CS ÚRS 2023 02 |  | základní |  | 0 | 3e-05 | 0.0108 | 0 | 0 | 4 | K | 2 |  |  |  | ROZPOCET | 0 | 0 | 0 | 0 | 0 | 1 | 0 | 4 | -676427768
| Online PSC |  | https://podminky.urs.cz/item/CS_URS_2023_02/115101201 | [14 empty] | Online PSC | 2
2 | K | 115101301 | Pohotovost záložní čerpací soupravy pro dopravní výšku do 10 m s uvažovaným průměrným přítokem do 500 l/min | den | 15 |  | 0 | CS ÚRS 2023 02 |  | základní |  | 0 | 0 | 0 | 0 | 0 | 4 | K | 2 |  |  |  | ROZPOCET | 0 | 0 | 0 | 0 | 0 | 1 | 0 | 4 | 1135610340
| Online PSC |  | https://podminky.urs.cz/item/CS_URS_2023_02/115101301 | [14 empty] | Online PSC | 2
3 | K | 121151103 | Sejmutí ornice strojně při souvislé ploše do 100 m2, tl. vrstvy do 200 mm | m2 | 25 |  | 0 | CS ÚRS 2023 02 |  | základní |  | 0 | 0 | 0 | 0 | 0 | 4 | K | 2 |  |  |  | ROZPOCET | 0 | 0 | 0 | 0 | 0 | 1 | 0 | 4 | -1281144727
| Online PSC |  | https://podminky.urs.cz/item/CS_URS_2023_02/121151103 | [14 empty] | Online PSC | 2
| VV |  | 5,0*5,0 "PSOV2 |  | 25 | [12 empty] | VV | 2 | 2 | True | 1 | ROZPOCET
4 | K | 131151203 | Hloubení zapažených jam a zářezů strojně s urovnáním dna do předepsaného profilu a spádu v hornině třídy těžitelnosti I skupiny 1 a 2 přes 50 do 100 m3 | m3 | 78.866 |  | 0 | CS ÚRS 2023 02 |  | základní |  | 0 | 0 | 0 | 0 | 0 | 4 | K | 2 |  |  |  | ROZPOCET | 0 | 0 | 0 | 0 | 0 | 1 | 0 | 4 | -2098019734
| Online PSC |  | https://podminky.urs.cz/item/CS_URS_2023_02/131151203 | [14 empty] | Online PSC | 2
| VV |  | 0,45*(4*4*4,05) "PSOV1 |  | 29.16 | [12 empty] | VV | 2 | 2 | True | 0 | ROZPOCET
| VV |  | 0,45*(4*4*4,4) "PSOV2 |  | 31.68 | [12 empty] | VV | 2 | 2 | True | 0 | ROZPOCET
| VV |  | 0,45*(3,5*3,5*3,27) "PSOV3 |  | 18.026 | [12 empty] | VV | 2 | 2 | True | 0 | ROZPOCET
| VV |  | Součet |  | 78.866 | [12 empty] | VV | 2 | 4 | True | 1 | ROZPOCET
5 | K | 131251203 | Hloubení zapažených jam a zářezů strojně s urovnáním dna do předepsaného profilu a spádu v hornině třídy těžitelnosti I skupiny 3 přes 50 do 100 m3 | m3 | 61.34 |  | 0 | CS ÚRS 2023 02 |  | základní |  | 0 | 0 | 0 | 0 | 0 | 4 | K | 2 |  |  |  | ROZPOCET | 0 | 0 | 0 | 0 | 0 | 1 | 0 | 4 | 2109540350
| Online PSC |  | https://podminky.urs.cz/item/CS_URS_2023_02/131251203 | [14 empty] | Online PSC | 2
| VV |  | 0,35*(4*4*4,05) "PSOV1 |  | 22.68 | [12 empty] | VV | 2 | 2 | True | 0 | ROZPOCET
| VV |  | 0,35*(4*4*4,4) "PSOV2 |  | 24.64 | [12 empty] | VV | 2 | 2 | True | 0 | ROZPOCET
| VV |  | 0,35*(3,5*3,5*3,27) "PSOV3 |  | 14.02 | [12 empty] | VV | 2 | 2 | True | 0 | ROZPOCET
| VV |  | Součet |  | 61.34 | [12 empty] | VV | 2 | 4 | True | 1 | ROZPOCET
6 | K | 131351202 | Hloubení zapažených jam a zářezů strojně s urovnáním dna do předepsaného profilu a spádu v hornině třídy těžitelnosti II skupiny 4 přes 20 do 50 m3 | m3 | 35.052 |  | 0 | CS ÚRS 2023 02 |  | základní |  | 0 | 0 | 0 | 0 | 0 | 4 | K | 2 |  |  |  | ROZPOCET | 0 | 0 | 0 | 0 | 0 | 1 | 0 | 4 | 651616965
| Online PSC |  | https://podminky.urs.cz/item/CS_URS_2023_02/131351202 | [14 empty] | Online PSC | 2
| VV |  | 0,20*(4*4*4,05) "PSOV1 |  | 12.96 | [12 empty] | VV | 2 | 2 | True | 0 | ROZPOCET
| VV |  | 0,20*(4*4*4,4) "PSOV2 |  | 14.08 | [12 empty] | VV | 2 | 2 | True | 0 | ROZPOCET
| VV |  | 0,20*(3,5*3,5*3,27) "PSOV3 |  | 8.012 | [12 empty] | VV | 2 | 2 | True | 0 | ROZPOCET
| VV |  | Součet |  | 35.052 | [12 empty] | VV | 2 | 4 | True | 1 | ROZPOCET
7 | K | 151301201 | Zřízení pažení stěn výkopu bez rozepření nebo vzepření hnané, hloubky do 4 m | m2 | 51.8 |  | 0 | CS ÚRS 2023 02 |  | základní |  | 0 | 0.00444 | 0.22999 | 0 | 0 | 4 | K | 2 |  |  |  | ROZPOCET | 0 | 0 | 0 | 0 | 0 | 1 | 0 | 4 | 928045121
| Online PSC |  | https://podminky.urs.cz/item/CS_URS_2023_02/151301201 | [14 empty] | Online PSC | 2
| VV |  | (4*3,5*3,7) "PSOV3 |  | 51.8 | [12 empty] | VV | 2 | 2 | True | 1 | ROZPOCET
8 | K | 151301202 | Zřízení pažení stěn výkopu bez rozepření nebo vzepření hnané, hloubky přes 4 do 8 m | m2 | 138.4 |  | 0 | CS ÚRS 2023 02 |  | základní |  | 0 | 0.00444 | 0.6145 | 0 | 0 | 4 | K | 2 |  |  |  | ROZPOCET | 0 | 0 | 0 | 0 | 0 | 1 | 0 | 4 | -963542231
| Online PSC |  | https://podminky.urs.cz/item/CS_URS_2023_02/151301202 | [14 empty] | Online PSC | 2
| VV |  | (4*4*4,05) "PSOV1 |  | 64.8 | [12 empty] | VV | 2 | 2 | True | 0 | ROZPOCET
| VV |  | (4*4*4,6) "PSOV2 |  | 73.6 | [12 empty] | VV | 2 | 2 | True | 0 | ROZPOCET
| VV |  | Součet |  | 138.4 | [12 empty] | VV | 2 | 4 | True | 1 | ROZPOCET
9 | K | 151301211 | Odstranění pažení stěn výkopu bez rozepření nebo vzepření s uložením pažin na vzdálenost do 3 m od okraje výkopu hnané, hloubky do 4 m | m2 | 51.8 |  | 0 | CS ÚRS 2023 02 |  | základní |  | 0 | 0 | 0 | 0 | 0 | 4 | K | 2 |  |  |  | ROZPOCET | 0 | 0 | 0 | 0 | 0 | 1 | 0 | 4 | 1641400475
| Online PSC |  | https://podminky.urs.cz/item/CS_URS_2023_02/151301211 | [14 empty] | Online PSC | 2
10 | K | 151301212 | Odstranění pažení stěn výkopu bez rozepření nebo vzepření s uložením pažin na vzdálenost do 3 m od okraje výkopu hnané, hloubky přes 4 do 8 m | m2 | 138.4 |  | 0 | CS ÚRS 2023 02 |  | základní |  | 0 | 0 | 0 | 0 | 0 | 4 | K | 2 |  |  |  | ROZPOCET | 0 | 0 | 0 | 0 | 0 | 1 | 0 | 4 | -1529506604
| Online PSC |  | https://podminky.urs.cz/item/CS_URS_2023_02/151301212 | [14 empty] | Online PSC | 2
11 | K | 151301301 | Zřízení rozepření zapažených stěn výkopů s potřebným přepažováním při pažení hnaném, hloubky do 4 m | m3 | 40.058 |  | 0 | CS ÚRS 2023 02 |  | základní |  | 0 | 0.00272 | 0.10896 | 0 | 0 | 4 | K | 2 |  |  |  | ROZPOCET | 0 | 0 | 0 | 0 | 0 | 1 | 0 | 4 | -1112246143
| Online PSC |  | https://podminky.urs.cz/item/CS_URS_2023_02/151301301 | [14 empty] | Online PSC | 2
12 | K | 151301302 | Zřízení rozepření zapažených stěn výkopů s potřebným přepažováním při pažení hnaném, hloubky přes 4 do 8 m | m3 | 135.2 |  | 0 | CS ÚRS 2023 02 |  | základní |  | 0 | 0.00275 | 0.3718 | 0 | 0 | 4 | K | 2 |  |  |  | ROZPOCET | 0 | 0 | 0 | 0 | 0 | 1 | 0 | 4 | 1851826995
| Online PSC |  | https://podminky.urs.cz/item/CS_URS_2023_02/151301302 | [14 empty] | Online PSC | 2
13 | K | 151301311 | Odstranění rozepření stěn výkopů s uložením materiálu na vzdálenost do 3 m od okraje výkopu pažení hnaného, hloubky do 4 m | m3 | 40.058 |  | 0 | CS ÚRS 2023 02 |  | základní |  | 0 | 0 | 0 | 0 | 0 | 4 | K | 2 |  |  |  | ROZPOCET | 0 | 0 | 0 | 0 | 0 | 1 | 0 | 4 | 76189209
| Online PSC |  | https://podminky.urs.cz/item/CS_URS_2023_02/151301311 | [14 empty] | Online PSC | 2
14 | K | 151301312 | Odstranění rozepření stěn výkopů s uložením materiálu na vzdálenost do 3 m od okraje výkopu pažení hnaného, hloubky přes 4 do 8 m | m3 | 135.2 |  | 0 | CS ÚRS 2023 02 |  | základní |  | 0 | 0 | 0 | 0 | 0 | 4 | K | 2 |  |  |  | ROZPOCET | 0 | 0 | 0 | 0 | 0 | 1 | 0 | 4 | 295848655
| Online PSC |  | https://podminky.urs.cz/item/CS_URS_2023_02/151301312 | [14 empty] | Online PSC | 2
15 | K | 162751117 | Vodorovné přemístění výkopku nebo sypaniny po suchu na obvyklém dopravním prostředku, bez naložení výkopku, avšak se složením bez rozhrnutí z horniny třídy těžitelnosti I skupiny 1 až 3 na vzdálenost přes 9 000 do 10 000 m | m3 | 140.206 |  | 0 | CS ÚRS 2023 02 |  | základní |  | 0 | 0 | 0 | 0 | 0 | 4 | K | 2 |  |  |  | ROZPOCET | 0 | 0 | 0 | 0 | 0 | 1 | 0 | 4 | -1902847490
| Online PSC |  | https://podminky.urs.cz/item/CS_URS_2023_02/162751117 | [14 empty] | Online PSC | 2
| VV |  | 0,971+2,913+(14,93+17,52+8,45) |  | 44.784 | [12 empty] | VV | 2 | 2 | True | 0 | ROZPOCET
| VV |  | -35,052 "zemina tř.4 |  | -35.052 | [12 empty] | VV | 2 | 2 | True | 0 | ROZPOCET
| VV |  | Mezisoučet - přebytečný výkopek |  | 9.732 | [12 empty] | VV | 2 | 3 | True | 0 | ROZPOCET
| VV |  | 0,50*130,474 "odvoz nevhodné zeminy pro zásyp |  | 65.237 | [12 empty] | VV | 2 | 2 | True | 0 | ROZPOCET
| VV |  | 65,237 "dovoz zeminy pro výměnu zásypu |  | 65.237 | [12 empty] | VV | 2 | 2 | True | 0 | ROZPOCET
| VV |  | Součet |  | 140.206 | [12 empty] | VV | 2 | 4 | True | 1 | ROZPOCET
16 | K | 162751137 | Vodorovné přemístění výkopku nebo sypaniny po suchu na obvyklém dopravním prostředku, bez naložení výkopku, avšak se složením bez rozhrnutí z horniny třídy těžitelnosti II skupiny 4 a 5 na vzdálenost přes 9 000 do 10 000 m | m3 | 35.052 |  | 0 | CS ÚRS 2023 02 |  | základní |  | 0 | 0 | 0 | 0 | 0 | 4 | K | 2 |  |  |  | ROZPOCET | 0 | 0 | 0 | 0 | 0 | 1 | 0 | 4 | -2398428
| Online PSC |  | https://podminky.urs.cz/item/CS_URS_2023_02/162751137 | [14 empty] | Online PSC | 2
17 | K | 167151101 | Nakládání, skládání a překládání neulehlého výkopku nebo sypaniny strojně nakládání, množství do 100 m3, z horniny třídy těžitelnosti I, skupiny 1 až 3 | m3 | 65.237 |  | 0 | CS ÚRS 2023 02 |  | základní |  | 0 | 0 | 0 | 0 | 0 | 4 | K | 2 |  |  |  | ROZPOCET | 0 | 0 | 0 | 0 | 0 | 1 | 0 | 4 | -610147117
| Online PSC |  | https://podminky.urs.cz/item/CS_URS_2023_02/167151101 | [14 empty] | Online PSC | 2
| VV |  | 65,237 "zemina pro výměnu zásypu |  | 65.237 | [12 empty] | VV | 2 | 2 | True | 1 | ROZPOCET
18 | K | 171201201 | Uložení sypaniny na skládky nebo meziskládky bez hutnění s upravením uložené sypaniny do předepsaného tvaru | m3 | 110.021 |  | 0 | CS ÚRS 2023 02 |  | základní |  | 0 | 0 | 0 | 0 | 0 | 4 | K | 2 |  |  |  | ROZPOCET | 0 | 0 | 0 | 0 | 0 | 1 | 0 | 4 | 1357649230
| Online PSC |  | https://podminky.urs.cz/item/CS_URS_2023_02/171201201 | [14 empty] | Online PSC | 2
| VV |  | 44,784 "přebytečný výkopek |  | 44.784 | [12 empty] | VV | 2 | 2 | True | 0 | ROZPOCET
| VV |  | 65,237 "výkopek nevhodný pro zpětný zásyp |  | 65.237 | [12 empty] | VV | 2 | 2 | True | 0 | ROZPOCET
| VV |  | Součet |  | 110.021 | [12 empty] | VV | 2 | 4 | True | 1 | ROZPOCET
19 | K | 171201231 | Poplatek za uložení stavebního odpadu na recyklační skládce (skládkovné) zeminy a kamení zatříděného do Katalogu odpadů pod kódem 17 05 04 | t | 198.038 |  | 0 | CS ÚRS 2023 02 |  | základní |  | 0 | 0 | 0 | 0 | 0 | 4 | K | 2 |  |  |  | ROZPOCET | 0 | 0 | 0 | 0 | 0 | 1 | 0 | 4 | 979068163
| Online PSC |  | https://podminky.urs.cz/item/CS_URS_2023_02/171201231 | [14 empty] | Online PSC | 2
| VV |  | 110,021*1,8 'Přepočtené koeficientem množství |  | 198.038 | [12 empty] | VV | 2 | 2 | False | 1 | ROZPOCET
20 | K | 174101101 | Zásyp sypaninou z jakékoliv horniny strojně s uložením výkopku ve vrstvách se zhutněním jam, šachet, rýh nebo kolem objektů v těchto vykopávkách | m3 | 130.474 |  | 0 | CS ÚRS 2023 02 |  | základní |  | 0 | 0 | 0 | 0 | 0 | 4 | K | 2 |  |  |  | ROZPOCET | 0 | 0 | 0 | 0 | 0 | 1 | 0 | 4 | 106966801
| Online PSC |  | https://podminky.urs.cz/item/CS_URS_2023_02/174101101 | [14 empty] | Online PSC | 2
| VV |  | 175,258 "celkový objem hloubených vykopávek |  | 175.258 | [12 empty] | VV | 2 | 2 | True | 0 | ROZPOCET
| VV |  | -(0,971+2,913+(14,93+17,52+8,45)) "přebytečný výkopek (lože+deska+objekty) |  | -44.784 | [12 empty] | VV | 2 | 2 | True | 0 | ROZPOCET
| VV |  | Součet |  | 130.474 | [12 empty] | VV | 2 | 4 | True | 1 | ROZPOCET
21 | M | 58331200 | štěrkopísek netříděný | t | 123.95 |  | 0 | CS ÚRS 2023 02 |  | základní |  | 0 | 0 | 0 | 0 | 0 | 8 | M | 2 |  |  |  | ROZPOCET | 0 | 0 | 0 | 0 | 0 | 1 | 0 | 4 | -1936132142
| VV |  | 0,50*130,474 "50% objemu zeminy pro zásyp |  | 65.237 | [12 empty] | VV | 2 | 2 | True | 1 | ROZPOCET
| VV |  | 65,237*1,9 'Přepočtené koeficientem množství |  | 123.95 | [12 empty] | VV | 2 | 2 | False | 1 | ROZPOCET
22 | K | 181351003 | Rozprostření a urovnání ornice v rovině nebo ve svahu sklonu do 1:5 strojně při souvislé ploše do 100 m2, tl. vrstvy do 200 mm | m2 | 25 |  | 0 | CS ÚRS 2023 02 |  | základní |  | 0 | 0 | 0 | 0 | 0 | 4 | K | 2 |  |  |  | ROZPOCET | 0 | 0 | 0 | 0 | 0 | 1 | 0 | 4 | -684597014
| Online PSC |  | https://podminky.urs.cz/item/CS_URS_2023_02/181351003 | [14 empty] | Online PSC | 2
| VV |  | 25,0 "PSOV2 |  | 25 | [12 empty] | VV | 2 | 2 | True | 1 | ROZPOCET
23 | K | 181411141 | Založení trávníku na půdě předem připravené plochy do 1000 m2 výsevem včetně utažení parterového v rovině nebo na svahu do 1:5 | m2 | 25 |  | 0 | CS ÚRS 2023 02 |  | základní |  | 0 | 0 | 0 | 0 | 0 | 4 | K | 2 |  |  |  | ROZPOCET | 0 | 0 | 0 | 0 | 0 | 1 | 0 | 4 | 758470554
| Online PSC |  | https://podminky.urs.cz/item/CS_URS_2023_02/181411141 | [14 empty] | Online PSC | 2
24 | M | 00572470 | osivo směs travní univerzál | kg | 0.5 |  | 0 | CS ÚRS 2023 02 |  | základní |  | 0 | 0.001 | 0.0005 | 0 | 0 | 8 | M | 2 |  |  |  | ROZPOCET | 0 | 0 | 0 | 0 | 0 | 1 | 0 | 4 | -1857233191
| VV |  | 25*0,02 'Přepočtené koeficientem množství |  | 0.5 | [12 empty] | VV | 2 | 2 | False | 1 | ROZPOCET
| D | 2 | Zakládání |  |  |  | 0 |  |  |  |  | 0 |  | 0.87348 |  | 0 | 1 | D | 1 |  |  |  | ROZPOCET | [6 empty] | 0
25 | K | 278381146R | Základ (podezdívka) betonový pod ventilátory, čerpadla, ohřívače, motorová zařízení apod. z betonu prostého včetně potřebného bednění, s hladkou cementovou omítkou stěn, s potěrem, s vynecháním otvorů pro kotevní železa, bez zemních prací a izolace půdorysná plocha základu přes 0,25 do 0,50 m2 tř. C 25/30 FX3 | m3 | 0.3 |  | 0 |  |  | základní |  | 0 | 2.9116 | 0.87348 | 0 | 0 | 4 | K | 2 |  |  |  | ROZPOCET | 0 | 0 | 0 | 0 | 0 | 1 | 0 | 4 | -1710683723
| P |  | Poznámka k položce: - včetně provázání s deskou - základ pod zdvihací zařízení | [14 empty] | P | 2
| VV |  | 2*(0,5*0,5*0,6) "základ pod zdvihací zařízení u PSOV 1 a 2 |  | 0.3 | [12 empty] | VV | 2 | 2 | True | 1 | ROZPOCET
| D | 3 | Svislé a kompletní konstrukce |  |  |  | 0 |  |  |  |  | 0 |  | 32.494 |  | 0 | 1 | D | 1 |  |  |  | ROZPOCET | [6 empty] | 0
26 | K | R-39416054 | Prefabrikovaná ŽB nádrž pr. 1600 mm v. 2,60/2,45m se vztlakovou pojistkou + nástavec v. 0,4m + ZD pro D400 se 2 otvory pro poklopy + nabetonování dna + vodotěsné spojení prefabrikátů | kus | 1 |  | 0 |  |  | základní |  | 0 | 8.094 | 8.094 | 0 | 0 | 4 | K | 2 |  |  |  | ROZPOCET | 0 | 0 | 0 | 0 | 0 | 1 | 0 | 4 | -2101662549
| P |  | Poznámka k položce: - montáž a dodávka PSOV 3 - v ZD bude 2x otvor DN 600 mm | [14 empty] | P | 2
27 | K | R-39421032 | Prefabrikovaná ŽB nádrž pr. 2100 mm v. 2,10/1,95m se vztlakovou pojistkou + nástavec v. 1,20 m + ZD pro D400 se 4 otvory pro poklopy + nabetonování dna + vodotěsné spojení prefabrikátů | kus | 1 |  | 0 |  |  | základní |  | 0 | 11.7 | 11.7 | 0 | 0 | 4 | K | 2 |  |  |  | ROZPOCET | 0 | 0 | 0 | 0 | 0 | 1 | 0 | 4 | 1045844424
| P |  | Poznámka k položce: - montáž a dodávka PSOV 1 - v ZD bude 1x otvor 600x600mm a 3x otvor DN 600 mm | [14 empty] | P | 2
28 | K | R-39421038 | Prefabrikovaná ŽB nádrž pr. 2100 mm v. 2,40/2,25m se vztlakovou pojistkou + nástavec v. 1,50 m + ZD pro D400 se 4 otvory pro poklopy + nabetonování dna + vodotěsné spojení prefabrikátů | kus | 1 |  | 0 |  |  | základní |  | 0 | 12.7 | 12.7 | 0 | 0 | 4 | K | 2 |  |  |  | ROZPOCET | 0 | 0 | 0 | 0 | 0 | 1 | 0 | 4 | 1056391175
| P |  | Poznámka k položce: - montáž a dodávka PSOV 2 - v ZD bude 1x otvor 600x600mm a 3x otvor DN 600 mm | [14 empty] | P | 2
| D | 4 | Vodorovné konstrukce |  |  |  | 0 |  |  |  |  | 0 |  | 2.9345 |  | 0 | 1 | D | 1 |  |  |  | ROZPOCET | [6 empty] | 0
29 | K | 451572111 | Lože pod potrubí, stoky a drobné objekty v otevřeném výkopu z kameniva drobného těženého 0 až 4 mm | m3 | 0.971 |  | 0 | CS ÚRS 2023 02 |  | základní |  | 0 | 0 | 0 | 0 | 0 | 4 | K | 2 |  |  |  | ROZPOCET | 0 | 0 | 0 | 0 | 0 | 1 | 0 | 4 | 1653718186
| Online PSC |  | https://podminky.urs.cz/item/CS_URS_2023_02/451572111 | [14 empty] | Online PSC | 2
| VV |  | 2*(2,7*2,7*0,05)+(2,2*2,2*0,05) "uložení PSOV 1, 2 a 3 |  | 0.971 | [12 empty] | VV | 2 | 2 | True | 1 | ROZPOCET
30 | K | 452112112 | Osazení betonových dílců prstenců nebo rámů pod poklopy a mříže, výšky do 100 mm | kus | 16 |  | 0 | CS ÚRS 2023 02 |  | základní |  | 0 | 0.08742 | 1.3987 | 0 | 0 | 4 | K | 2 |  |  |  | ROZPOCET | 0 | 0 | 0 | 0 | 0 | 1 | 0 | 4 | 592877783
| Online PSC |  | https://podminky.urs.cz/item/CS_URS_2023_02/452112112 | [14 empty] | Online PSC | 2
| VV |  | 0+3+2 "vyr.prstenec 60 |  | 5 | [12 empty] | VV | 2 | 2 | True | 0 | ROZPOCET
| VV |  | 6+3+2 "vyr.prstenec 100 |  | 11 | [12 empty] | VV | 2 | 2 | True | 0 | ROZPOCET
| VV |  | Součet - PSOV 1, 2 a 3 |  | 16 | [12 empty] | VV | 2 | 4 | True | 1 | ROZPOCET
31 | M | 59224185 | prstenec šachtový vyrovnávací betonový 625x120x60mm | kus | 5 |  | 0 | CS ÚRS 2023 02 |  | základní |  | 0 | 0.04 | 0.2 | 0 | 0 | 8 | M | 2 |  |  |  | ROZPOCET | 0 | 0 | 0 | 0 | 0 | 1 | 0 | 4 | -1618209523
32 | M | 59224187 | prstenec šachtový vyrovnávací betonový 625x120x100mm | kus | 11 |  | 0 | CS ÚRS 2023 02 |  | základní |  | 0 | 0.068 | 0.748 | 0 | 0 | 8 | M | 2 |  |  |  | ROZPOCET | 0 | 0 | 0 | 0 | 0 | 1 | 0 | 4 | 1589279030
33 | K | 452321162 | Podkladní a zajišťovací konstrukce z betonu železového v otevřeném výkopu se zvýšenými nároky na prostředí desky pod potrubí, stoky a drobné objekty z betonu tř. C 25/30 | m3 | 2.913 |  | 0 | CS ÚRS 2023 02 |  | základní |  | 0 | 0 | 0 | 0 | 0 | 4 | K | 2 |  |  |  | ROZPOCET | 0 | 0 | 0 | 0 | 0 | 1 | 0 | 4 | -1288883149
| Online PSC |  | https://podminky.urs.cz/item/CS_URS_2023_02/452321162 | [14 empty] | Online PSC | 2
| VV |  | 2*(2,7*2,7*0,15)+(2,2*2,2*0,15) "uložení PSOV 1, 2 a 3, beton tř. C25/30-XA1 |  | 2.913 | [12 empty] | VV | 2 | 2 | True | 1 | ROZPOCET
34 | K | 452351101 | Bednění podkladních a zajišťovacích konstrukcí v otevřeném výkopu desek nebo sedlových loží pod potrubí, stoky a drobné objekty | m2 | 4.56 |  | 0 | CS ÚRS 2023 02 |  | základní |  | 0 | 0.00632 | 0.028819 | 0 | 0 | 4 | K | 2 |  |  |  | ROZPOCET | 0 | 0 | 0 | 0 | 0 | 1 | 0 | 4 | -25097852
| Online PSC |  | https://podminky.urs.cz/item/CS_URS_2023_02/452351101 | [14 empty] | Online PSC | 2
| VV |  | 2*(4*2,7*0,15)+(4*2,2*0,15) "uložení PSOV 1, 2 a 3 |  | 4.56 | [12 empty] | VV | 2 | 2 | True | 1 | ROZPOCET
35 | K | 452368211 | Výztuž podkladních desek, bloků nebo pražců v otevřeném výkopu ze svařovaných sítí typu Kari | t | 0.102 |  | 0 | CS ÚRS 2023 02 |  | základní |  | 0 | 1.0628 | 0.1084 | 0 | 0 | 4 | K | 2 |  |  |  | ROZPOCET | 0 | 0 | 0 | 0 | 0 | 1 | 0 | 4 | 1169118575
| Online PSC |  | https://podminky.urs.cz/item/CS_URS_2023_02/452368211 | [14 empty] | Online PSC | 2
| VV |  | 0,00526*(2*(2,7*2,7)+(2,2*2,2)) "uložení PSOV 1, 2 a 3 |  | 0.102 | [12 empty] | VV | 2 | 2 | True | 1 | ROZPOCET
36 | K | 452387121 | Podkladní a vyrovnávací konstrukce z betonu vyrovnávací rámy z prostého betonu tř. C 25/30 pod poklopy a mříže, výšky přes 100 do 200 mm | kus | 2 |  | 0 | CS ÚRS 2023 02 |  | základní |  | 0 | 0.22526 | 0.45052 | 0 | 0 | 4 | K | 2 |  |  |  | ROZPOCET | 0 | 0 | 0 | 0 | 0 | 1 | 0 | 4 | -1368613209
| Online PSC |  | https://podminky.urs.cz/item/CS_URS_2023_02/452387121 | [14 empty] | Online PSC | 2
| VV |  | 1 "PSOV1 - v. 200 mm |  | 1 | [12 empty] | VV | 2 | 2 | True | 0 | ROZPOCET
| VV |  | 1 "PSOV2 - v. 170 mm |  | 1 | [12 empty] | VV | 2 | 2 | True | 0 | ROZPOCET
| VV |  | Součet |  | 2 | [12 empty] | VV | 2 | 4 | True | 1 | ROZPOCET
| D | 8 | Trubní vedení |  |  |  | 0 |  |  |  |  | 0 |  | 1.5844 |  | 0 | 1 | D | 1 |  |  |  | ROZPOCET | [6 empty] | 0
37 | K | 899104112 | Osazení poklopů litinových, ocelových nebo železobetonových včetně rámů pro třídu zatížení D400, E600 | kus | 10 |  | 0 | CS ÚRS 2023 02 |  | základní |  | 0 | 0.09 | 0.9 | 0 | 0 | 4 | K | 2 |  |  |  | ROZPOCET | 0 | 0 | 0 | 0 | 0 | 1 | 0 | 4 | 1054113808
| Online PSC |  | https://podminky.urs.cz/item/CS_URS_2023_02/899104112 | [14 empty] | Online PSC | 2
| VV |  | 3+1 "PSOV1 |  | 4 | [12 empty] | VV | 2 | 2 | True | 0 | ROZPOCET
| VV |  | 3+1 "PSOV2 |  | 4 | [12 empty] | VV | 2 | 2 | True | 0 | ROZPOCET
| VV |  | 2+0 "PSOV3 |  | 2 | [12 empty] | VV | 2 | 2 | True | 0 | ROZPOCET
| VV |  | Součet |  | 10 | [12 empty] | VV | 2 | 4 | True | 1 | ROZPOCET
38 | M | 55241017R | poklop šachtový litinový kruhový DN 600 mm, betonolitinový rám, bez ventilace, tř.zat. D400, v. 160mm | kus | 8 |  | 0 |  |  | základní |  | 0 | 0.0563 | 0.4504 | 0 | 0 | 8 | M | 2 |  |  |  | ROZPOCET | 0 | 0 | 0 | 0 | 0 | 1 | 0 | 4 | -1087354843
39 | M | 55242060R | poklop šachtový čtvercový 600 x 600 mm s rámem, bez ventilace, uzamykatelný | kus | 2 |  | 0 |  |  | základní |  | 0 | 0.117 | 0.234 | 0 | 0 | 8 | M | 2 |  |  |  | ROZPOCET | 0 | 0 | 0 | 0 | 0 | 1 | 0 | 4 | 560394040
40 | K | R-8999012 | Zřízení prostupu pro potrubí D 75 mm - vyvrtání otvoru + segmentové těsnění | kus | 4 |  | 0 |  |  | základní |  | 0 | 0 | 0 | 0 | 0 | 4 | K | 2 |  |  |  | ROZPOCET | 0 | 0 | 0 | 0 | 0 | 1 | 0 | 4 | -1626195823
| VV |  | 1+1+2 "PSOV 1, 2 a 3 |  | 4 | [12 empty] | VV | 2 | 2 | True | 1 | ROZPOCET
41 | K | R-8999020 | Zřízení prostupu pro potrubí D 90 mm - vyvrtání otvoru + segmentové těsnění | kus | 2 |  | 0 |  |  | základní |  | 0 | 0 | 0 | 0 | 0 | 4 | K | 2 |  |  |  | ROZPOCET | 0 | 0 | 0 | 0 | 0 | 1 | 0 | 4 | 2038646655
| VV |  | 1+1+0 "PSOV 1, 2 a 3 |  | 2 | [12 empty] | VV | 2 | 2 | True | 1 | ROZPOCET
42 | K | R-8999040 | Zřízení prostupu pro potrubí D 160 mm - vyvrtání otvoru + segmentové těsnění | kus | 1 |  | 0 |  |  | základní |  | 0 | 0 | 0 | 0 | 0 | 4 | K | 2 |  |  |  | ROZPOCET | 0 | 0 | 0 | 0 | 0 | 1 | 0 | 4 | -1888037051
| VV |  | 0+0+1 "PSOV 1, 2 a 3 |  | 1 | [12 empty] | VV | 2 | 2 | True | 1 | ROZPOCET
43 | K | R-8999048 | Zřízení prostupu pro potrubí D 200 mm - vyvrtání otvoru + segmentové těsnění | kus | 1 |  | 0 |  |  | základní |  | 0 | 0 | 0 | 0 | 0 | 4 | K | 2 |  |  |  | ROZPOCET | 0 | 0 | 0 | 0 | 0 | 1 | 0 | 4 | 1552802456
| VV |  | 1+0+0 "PSOV 1, 2 a 3 |  | 1 | [12 empty] | VV | 2 | 2 | True | 1 | ROZPOCET
44 | K | R-8999055 | Zřízení prostupu pro potrubí D 250 mm - vyvrtání otvoru + segmentové těsnění | kus | 3 |  | 0 |  |  | základní |  | 0 | 0 | 0 | 0 | 0 | 4 | K | 2 |  |  |  | ROZPOCET | 0 | 0 | 0 | 0 | 0 | 1 | 0 | 4 | -2131610908
| VV |  | 1+1+1 "PSOV 1, 2 a 3 |  | 3 | [12 empty] | VV | 2 | 2 | True | 1 | ROZPOCET
| D | 998 | Přesun hmot |  |  |  | 0 |  |  |  |  | 0 |  | 0 |  | 0 | 1 | D | 1 |  |  |  | ROZPOCET | [6 empty] | 0
45 | K | 998144471 | Přesun hmot pro nádrže, jímky, zásobníky a jámy pozemní mimo zemědělství se svislou nosnou konstrukcí montovanou z dílců betonových tyčových nebo plošných vodorovná dopravní vzdálenost do 50 m, pro nádrže výšky do 25 m | t | 39.268 |  | 0 | CS ÚRS 2023 02 |  | základní |  | 0 | 0 | 0 | 0 | 0 | 4 | K | 2 |  |  |  | ROZPOCET | 0 | 0 | 0 | 0 | 0 | 1 | 0 | 4 | 10917637
| Online PSC |  | https://podminky.urs.cz/item/CS_URS_2023_02/998144471 | [14 empty] | Online PSC | 2
| D | PSV | Práce a dodávky PSV |  |  |  | 0 |  |  |  |  | 0 |  | 0.36775 |  | 0 | 2 | D | 0 |  |  |  | ROZPOCET | [6 empty] | 0
| D | 711 | Izolace proti vodě, vlhkosti a plynům |  |  |  | 0 |  |  |  |  | 0 |  | 0.11175 |  | 0 | 2 | D | 1 |  |  |  | ROZPOCET | [6 empty] | 0
46 | K | 711192201 | Provedení izolace proti zemní vlhkosti hydroizolační stěrkou na ploše svislé S dvouvrstvá na betonu | m2 | 74.5 |  | 0 | CS ÚRS 2023 02 |  | základní |  | 0 | 0 | 0 | 0 | 0 | 16 | K | 2 |  |  |  | ROZPOCET | 0 | 0 | 0 | 0 | 0 | 1 | 0 | 16 | -320059701
| Online PSC |  | https://podminky.urs.cz/item/CS_URS_2023_02/711192201 | [14 empty] | Online PSC | 2
| VV |  | 25,8+30,2+18,5 |  | 74.5 | [12 empty] | VV | 2 | 2 | True | 0 | ROZPOCET
| VV |  | Součet - ochrana vnějšího povrchu stěn PSOV proti mírně agresivní vodě |  | 74.5 | [12 empty] | VV | 2 | 4 | True | 1 | ROZPOCET
47 | M | 24551050 | stěrka hydroizolační cementová kapilárně aktivní s dodatečnou krystalizací do spodní stavby | kg | 111.75 |  | 0 | CS ÚRS 2023 02 |  | základní |  | 0 | 0.001 | 0.11175 | 0 | 0 | 32 | M | 2 |  |  |  | ROZPOCET | 0 | 0 | 0 | 0 | 0 | 1 | 0 | 16 | 1124914770
| P |  | Poznámka k položce: spotřeba na 2 vrstvy 1,5 kg/m2 | [14 empty] | P | 2
| VV |  | 74,5*1,5 'Přepočtené koeficientem množství |  | 111.75 | [12 empty] | VV | 2 | 2 | False | 1 | ROZPOCET
48 | K | 998711101 | Přesun hmot pro izolace proti vodě, vlhkosti a plynům stanovený z hmotnosti přesunovaného materiálu vodorovná dopravní vzdálenost do 50 m v objektech výšky do 6 m | t | 0.112 |  | 0 | CS ÚRS 2023 02 |  | základní |  | 0 | 0 | 0 | 0 | 0 | 16 | K | 2 |  |  |  | ROZPOCET | 0 | 0 | 0 | 0 | 0 | 1 | 0 | 16 | 1714006081
| Online PSC |  | https://podminky.urs.cz/item/CS_URS_2023_02/998711101 | [14 empty] | Online PSC | 2
| D | 767 | Konstrukce zámečnické |  |  |  | 0 |  |  |  |  | 0 |  | 0.256 |  | 0 | 2 | D | 1 |  |  |  | ROZPOCET | [6 empty] | 0
49 | K | 767861001 | Montáž vnitřních kovových žebříků přímých délky do 2 m, ukotvených do betonu | kus | 4 |  | 0 | CS ÚRS 2023 02 |  | základní |  | 0 | 0 | 0 | 0 | 0 | 16 | K | 2 |  |  |  | ROZPOCET | 0 | 0 | 0 | 0 | 0 | 1 | 0 | 16 | -1227659994
| Online PSC |  | https://podminky.urs.cz/item/CS_URS_2023_02/767861001 | [14 empty] | Online PSC | 2
| VV |  | 2+2 "PSOV 1 a 2 |  | 4 | [12 empty] | VV | 2 | 2 | True | 1 | ROZPOCET
50 | M | 44983150R | žebřík jednoduchý přímý š. 400 mm z nerezové oceli dl. 1,50 m, stupně s protiskluzovou úpravou, výsuvné madlo | kus | 1 |  | 0 |  |  | základní |  | 0 | 0.0078 | 0.0078 | 0 | 0 | 8 | M | 2 |  |  |  | ROZPOCET | 0 | 0 | 0 | 0 | 0 | 1 | 0 | 4 | 579025593
51 | M | 44983151R | žebřík jednoduchý přímý š. 400 mm z nerezové oceli dl. 1,50 m, stupně s protiskluzovou úpravou | kus | 1 |  | 0 |  |  | základní |  | 0 | 0.0068 | 0.0068 | 0 | 0 | 8 | M | 2 |  |  |  | ROZPOCET | 0 | 0 | 0 | 0 | 0 | 1 | 0 | 4 | 174549034
52 | M | 44983170R | žebřík jednoduchý přímý š. 400 mm z nerezové oceli dl. 1,70 m, stupně s protiskluzovou úpravou, výsuvné madlo | kus | 1 |  | 0 |  |  | základní |  | 0 | 0.0087 | 0.0087 | 0 | 0 | 8 | M | 2 |  |  |  | ROZPOCET | 0 | 0 | 0 | 0 | 0 | 1 | 0 | 4 | 620500578
53 | M | 44983191R | žebřík jednoduchý přímý š. 400 mm z nerezové oceli dl. 1,90 m, stupně s protiskluzovou úpravou | kus | 1 |  | 0 |  |  | základní |  | 0 | 0.0082 | 0.0082 | 0 | 0 | 8 | M | 2 |  |  |  | ROZPOCET | 0 | 0 | 0 | 0 | 0 | 1 | 0 | 4 | -6683601
54 | K | 767861011 | Montáž vnitřních kovových žebříků přímých délky přes 2 do 5 m, ukotvených do betonu | kus | 1 |  | 0 | CS ÚRS 2023 02 |  | základní |  | 0 | 0 | 0 | 0 | 0 | 16 | K | 2 |  |  |  | ROZPOCET | 0 | 0 | 0 | 0 | 0 | 1 | 0 | 16 | -50770519
| Online PSC |  | https://podminky.urs.cz/item/CS_URS_2023_02/767861011 | [14 empty] | Online PSC | 2
| VV |  | 1 "PSOV3 |  | 1 | [12 empty] | VV | 2 | 2 | True | 1 | ROZPOCET
55 | M | 44983270R | žebřík jednoduchý přímý š. 400 mm z nerezové oceli dl. 2,70 m, stupně s protiskluzovou úpravou, výsuvné madlo | kus | 1 |  | 0 |  |  | základní |  | 0 | 0.0137 | 0.0137 | 0 | 0 | 8 | M | 2 |  |  |  | ROZPOCET | 0 | 0 | 0 | 0 | 0 | 1 | 0 | 4 | -109366951
56 | K | R-7675622 | Pomocný kotvící a upevňovací materiál - kotvení potrubí a armatur - dodávka a montáž do stěny armaturní šachty | soubor | 3 |  | 0 |  |  | základní |  | 0 | 0.0016 | 0.0048 | 0 | 0 | 16 | K | 2 |  |  |  | ROZPOCET | 0 | 0 | 0 | 0 | 0 | 1 | 0 | 16 | 1308321601
57 | K | R-7675725 | Podesta do šachty vnitřního pr. 2100 mm - rám z ocelových nerez profilů U se vsazeným kompozitovým pororoštem 30x30/25mm - dodávka a montáž | kus | 2 |  | 0 |  |  | základní |  | 0 | 0.055 | 0.11 | 0 | 0 | 16 | K | 2 |  |  |  | ROZPOCET | 0 | 0 | 0 | 0 | 0 | 1 | 0 | 16 | 1706960843
| VV |  | 1+1 "PSOV 1 a 2 |  | 2 | [12 empty] | VV | 2 | 2 | True | 1 | ROZPOCET
58 | K | R-7675821 | Česlicový koš 400x300x700 mm, nerez ocel, š.průlin 50 mm, se zvedacím zařízením (nosnost 100kg) - dodávka a montáž | kus | 3 |  | 0 |  |  | základní |  | 0 | 0.032 | 0.096 | 0 | 0 | 16 | K | 2 |  |  |  | ROZPOCET | 0 | 0 | 0 | 0 | 0 | 1 | 0 | 16 | -354830011
| VV |  | 1+1+1 "PSOV 1, 2 a 3 |  | 3 | [12 empty] | VV | 2 | 2 | True | 1 | ROZPOCET
59 | K | 998767101 | Přesun hmot pro zámečnické konstrukce stanovený z hmotnosti přesunovaného materiálu vodorovná dopravní vzdálenost do 50 m v objektech výšky do 6 m | t | 0.211 |  | 0 | CS ÚRS 2023 02 |  | základní |  | 0 | 0 | 0 | 0 | 0 | 16 | K | 2 |  |  |  | ROZPOCET | 0 | 0 | 0 | 0 | 0 | 1 | 0 | 16 | 1294389927
| Online PSC |  | https://podminky.urs.cz/item/CS_URS_2023_02/998767101 | [14 empty] | Online PSC | 2

## 06 - PS 01 - Přečerpávací...
{a9a2a835-5ba3-4e37-abd8-aea1e697b08b}
2
| KRYCÍ LIST SOUPISU PRACÍ | [7 empty] | v --- níže se nacházejí doplnkové a pomocné údaje k sestavám --- v | [8 empty] | False
Stavba:
Splašková kanalizace Štěpánov s převedením odp. vod do Přelouče
Objekt:
06 - PS 01 - Přečerpávací stanice - strojní technologie
| KSO: |  |  |  |  | CC-CZ:
| Místo: |  | k.ú. Klenovka, k.ú. Štěpánov |  |  | Datum: | 29. 8. 2023
| Zadavatel: |  |  |  |  | IČ: | 00274101
|  | Město Přelouč, Československé armády 1665, Přelouč |  |  |  | DIČ:
| Uchazeč: |  |  |  |  | IČ: | Vyplň údaj
|  | Vyplň údaj |  |  |  | DIČ: | Vyplň údaj
| Projektant: |  |  |  |  | IČ: | 27482782
|  | IKKO Hradec Králové, s.r.o., Bratří Štefanů 238,HK |  |  |  | DIČ: | CZ27482782
| Zpracovatel: |  |  |  |  | IČ:
|  | K. Hlaváčková |  |  |  | DIČ:
Poznámka:
| Cena bez DPH | [5 empty] | 0
|  |  | Základ daně |  |  | Sazba daně | Výše daně
| DPH | základní | 0 |  |  | 21% | 0
|  | snížená | 0 |  |  | 12% | 0
|  | zákl. přenesená | 0 |  |  | 21% | 0
|  | sníž. přenesená | 0 |  |  | 12% | 0
|  | nulová | 0 |  |  | 0% | 0
| Cena s DPH |  |  | v | CZK |  | 0
REKAPITULACE ČLENĚNÍ SOUPISU PRACÍ
Stavba:
Splašková kanalizace Štěpánov s převedením odp. vod do Přelouče
Objekt:
06 - PS 01 - Přečerpávací stanice - strojní technologie
Místo: |  |  | k.ú. Klenovka, k.ú. Štěpánov |  |  | Datum: | 29. 8. 2023
Zadavatel: |  |  | Město Přelouč, Československé armády 1665, Přelouč |  |  | Projektant: | IKKO Hradec Králové, s.r.o., Bratří Štefanů 238,HK
Uchazeč: |  |  | Vyplň údaj |  |  | Zpracovatel: | K. Hlaváčková
Kód dílu - Popis | [6 empty] | Cena celkem [CZK]
Náklady stavby celkem | [6 empty] | 0 | [11 empty] | -1
| HSV - HSV | [5 empty] | 0
| 9 - Ostatní konstrukce a práce-bourání | [5 empty] | 0
| PSV - Práce a dodávky PSV | [5 empty] | 0
| 767 - Konstrukce zámečnické | [5 empty] | 0
| M - Práce a dodávky M | [5 empty] | 0
| 23-M - Montáže potrubí | [5 empty] | 0
| 35-M - Montáž čerpadel, kompr.a vodoh.zař. | [5 empty] | 0
SOUPIS PRACÍ
Stavba:
Splašková kanalizace Štěpánov s převedením odp. vod do Přelouče
Objekt:
06 - PS 01 - Přečerpávací stanice - strojní technologie
Místo: |  |  | k.ú. Klenovka, k.ú. Štěpánov |  |  | Datum: | 29. 8. 2023
Zadavatel: |  |  | Město Přelouč, Československé armády 1665, Přelouč |  |  | Projektant: | IKKO Hradec Králové, s.r.o., Bratří Štefanů 238,HK
Uchazeč: |  |  | Vyplň údaj |  |  | Zpracovatel: | K. Hlaváčková
PČ | Typ | Kód | Popis | MJ | Množství | J.cena [CZK] | Cena celkem [CZK] | Cenová soustava |  | DPH | J. Nh [h] | Nh celkem [h] | J. hmotnost [t] | Hmotnost celkem [t] | J. suť [t] | Suť Celkem [t]
Náklady soupisu celkem | [6 empty] | 0 |  |  |  |  | 0 |  | 0.97218 |  | 0 |  | D | -1 | [10 empty] | 0
| D | HSV | HSV |  |  |  | 0 |  |  |  |  | 0 |  | 0 |  | 0 | 1 | D | 0 |  |  |  | ROZPOCET | [6 empty] | 0
| D | 9 | Ostatní konstrukce a práce-bourání |  |  |  | 0 |  |  |  |  | 0 |  | 0 |  | 0 | 1 | D | 1 |  |  |  | ROZPOCET | [6 empty] | 0
1 | K | R-9801010 | Pomocné stavební práce - vyvrtání otvorů pro kotevní prvky a dotěsnění | komplet | 1 |  | 0 |  |  | základní |  | 0 | 0 | 0 | 0 | 0 | 4 | K | 2 |  |  |  | ROZPOCET | 0 | 0 | 0 | 0 | 0 | 1 | 0 | 4 | -611082539
| D | PSV | Práce a dodávky PSV |  |  |  | 0 |  |  |  |  | 0 |  | 0.0392 |  | 0 | 2 | D | 0 |  |  |  | ROZPOCET | [6 empty] | 0
| D | 767 | Konstrukce zámečnické |  |  |  | 0 |  |  |  |  | 0 |  | 0.0392 |  | 0 | 2 | D | 1 |  |  |  | ROZPOCET | [6 empty] | 0
2 | K | R-7675600 | Pomocný kotvící a upevňovací materiál, nerezové háky pro uchycení řetězů čerpadel - dodávka a montáž | kus | 6 |  | 0 |  |  | základní |  | 0 | 0.0016 | 0.0096 | 0 | 0 | 16 | K | 2 |  |  |  | ROZPOCET | 0 | 0 | 0 | 0 | 0 | 1 | 0 | 16 | 52151758
3 | K | R-7675620 | Pomocný kotvící a upevňovací materiál - kotvení svislého potrubí - dodávka a montáž do stěny ČŠ | soubor | 6 |  | 0 |  |  | základní |  | 0 | 0.0016 | 0.0096 | 0 | 0 | 16 | K | 2 |  |  |  | ROZPOCET | 0 | 0 | 0 | 0 | 0 | 1 | 0 | 16 | 1400529371
4 | K | R-7677020 | Patka pro zdvihací zařízení o nosnosti 150kg, materiál žárově zinkovaná konstrukční uhlíková ocel tř.11, vč.kotvení do vodorovné plochy betonového základu | kus | 2 |  | 0 |  |  | základní |  | 0 | 0.01 | 0.02 | 0 | 0 | 16 | K | 2 |  |  |  | ROZPOCET | 0 | 0 | 0 | 0 | 0 | 1 | 0 | 16 | 523786512
| P |  | Poznámka k položce: - dodávka a montáž k ČS 1+3+5 | [14 empty] | P | 2
| VV |  | 1+1+0 "pro PSOV č. 1,2 a 3 |  | 2 | [12 empty] | VV | 2 | 2 | True | 1 | ROZPOCET
5 | K | 998767101 | Přesun hmot pro zámečnické konstrukce stanovený z hmotnosti přesunovaného materiálu vodorovná dopravní vzdálenost do 50 m v objektech výšky do 6 m | t | 0.039 |  | 0 | CS ÚRS 2018 01 |  | základní |  | 0 | 0 | 0 | 0 | 0 | 16 | K | 2 |  |  |  | ROZPOCET | 0 | 0 | 0 | 0 | 0 | 1 | 0 | 16 | 289980591
| D | M | Práce a dodávky M |  |  |  | 0 |  |  |  |  | 0 |  | 0.93298 |  | 0 | 3 | D | 0 |  |  |  | ROZPOCET | [6 empty] | 0
| D | 23-M | Montáže potrubí |  |  |  | 0 |  |  |  |  | 0 |  | 0.35098 |  | 0 | 3 | D | 1 |  |  |  | ROZPOCET | [6 empty] | 0
6 | K | 230038216R | Montáž přírub. armatur, 2 příruby, PN 16, DN 50 | kus | 6 |  | 0 |  |  | základní |  | 0 | 0 | 0 | 0 | 0 | 64 | K | 2 |  |  |  | ROZPOCET | 0 | 0 | 0 | 0 | 0 | 1 | 0 | 64 | 453452360
| VV |  | 1+1+1 "čerpací stanice PSOV 1,2 a 3 - šoupata |  | 3 | [12 empty] | VV | 2 | 2 | True | 0 | ROZPOCET
| VV |  | 1+1+1 "čerpací stanice PSOV 1,2 a 3 - bajonet.koncovky |  | 3 | [12 empty] | VV | 2 | 2 | True | 0 | ROZPOCET
| VV |  | Součet |  | 6 | [12 empty] | VV | 2 | 4 | True | 1 | ROZPOCET
7 | M | 360005000010 | ŠOUPĚ DESKOVÉ NESTOUPAVÉ VŘETENO DN 50 mm pro odpadní vodu | kus | 3 |  | 0 |  |  | základní |  | 0 | 0.00602 | 0.01806 | 0 | 0 | 8 | M | 2 |  |  |  | ROZPOCET | 0 | 0 | 0 | 0 | 0 | 1 | 0 | 4 | 1970602919
8 | M | 780005000000 | KOLO RUČNÍ PRO ŠOUPĚ DN 50mm | kus | 3 |  | 0 |  |  | základní |  | 0 | 0.0007 | 0.0021 | 0 | 0 | 8 | M | 2 |  |  |  | ROZPOCET | 0 | 0 | 0 | 0 | 0 | 1 | 0 | 4 | 934661164
9 | M | pc.801729 | příruba DN 50 s koncovkou C/52 s bajonetovou koncovkou z kovaného hliníku - kalník - pro napojení tlakového vozu | kus | 3 |  | 0 |  |  | základní |  | 0 | 0.0015 | 0.0045 | 0 | 0 | 256 | M | 2 |  |  |  | ROZPOCET | 0 | 0 | 0 | 0 | 0 | 1 | 0 | 64 | 1730549830
10 | K | 230038217R | Montáž přírub. armatur, 2 příruby, PN 16, DN 65 | kus | 4 |  | 0 |  |  | základní |  | 0 | 0 | 0 | 0 | 0 | 64 | K | 2 |  |  |  | ROZPOCET | 0 | 0 | 0 | 0 | 0 | 1 | 0 | 64 | -69944364
| VV |  | 0+0+2 "čerpací stanice PSOV 1,2 a 3 - šoupata |  | 2 | [12 empty] | VV | 2 | 2 | True | 0 | ROZPOCET
| VV |  | 0+0+2 "čerpací stanice PSOV 1,2 a 3 - zpětné klapky |  | 2 | [12 empty] | VV | 2 | 2 | True | 0 | ROZPOCET
| VV |  | Součet |  | 4 | [12 empty] | VV | 2 | 4 | True | 1 | ROZPOCET
11 | M | 360006500010 | ŠOUPĚ DESKOVÉ NESTOUPAVÉ VŘETENO 65 mm pro odpadní vodu | kus | 2 |  | 0 |  |  | základní |  | 0 | 0.0081 | 0.0162 | 0 | 0 | 8 | M | 2 |  |  |  | ROZPOCET | 0 | 0 | 0 | 0 | 0 | 1 | 0 | 4 | 1176047029
12 | M | 983006500016 | KLAPKA ZPĚTNÁ DN 65mm pro odpadní vodu | kus | 2 |  | 0 |  |  | základní |  | 0 | 0.015 | 0.03 | 0 | 0 | 8 | M | 2 |  |  |  | ROZPOCET | 0 | 0 | 0 | 0 | 0 | 1 | 0 | 4 | 1717763744
13 | K | 230038218R | Montáž přírub. armatur, 2 příruby, PN 16, DN 80 | kus | 8 |  | 0 |  |  | základní |  | 0 | 0 | 0 | 0 | 0 | 64 | K | 2 |  |  |  | ROZPOCET | 0 | 0 | 0 | 0 | 0 | 1 | 0 | 64 | 443425987
| VV |  | 2+2+0 "pro PSOV 1,2 a 3 - šoupata |  | 4 | [12 empty] | VV | 2 | 2 | True | 0 | ROZPOCET
| VV |  | 2+2+0 "pro PSOV 1,2 a 3 - zpětné klapky |  | 4 | [12 empty] | VV | 2 | 2 | True | 0 | ROZPOCET
| VV |  | Součet |  | 8 | [12 empty] | VV | 2 | 4 | True | 1 | ROZPOCET
14 | M | 360008000010 | ŠOUPĚ DESKOVÉ NESTOUPAVÉ VŘETENO DN 80mm pro odpadní vodu | kus | 4 |  | 0 |  |  | základní |  | 0 | 0.0112 | 0.0448 | 0 | 0 | 8 | M | 2 |  |  |  | ROZPOCET | 0 | 0 | 0 | 0 | 0 | 1 | 0 | 4 | 1794155400
15 | M | 780008000000 | KOLO RUČNÍ PRO ŠOUPĚ DN 65-80mm | kus | 6 |  | 0 |  |  | základní |  | 0 | 0.00105 | 0.0063 | 0 | 0 | 8 | M | 2 |  |  |  | ROZPOCET | 0 | 0 | 0 | 0 | 0 | 1 | 0 | 4 | -1511984445
16 | M | 983108000016 | KLAPKA ZPĚTNÁ DN 80mm pro odpadní vodu | kus | 4 |  | 0 |  |  | základní |  | 0 | 0.0145 | 0.058 | 0 | 0 | 8 | M | 2 |  |  |  | ROZPOCET | 0 | 0 | 0 | 0 | 0 | 1 | 0 | 4 | 514045041
17 | K | 230140042 | Montáž trubek Ø 76 mm, tl. 3 mm | m | 10 |  | 0 | CS ÚRS 2023 02 |  | základní |  | 0 | 0 | 0 | 0 | 0 | 1 | K | 2 |  |  |  | ROZPOCET | 0 | 0 | 0 | 0 | 0 | 1 | 0 | 1 | -2009208115
| Online PSC |  | https://podminky.urs.cz/item/CS_URS_2023_02/230140042 | [14 empty] | Online PSC | 2
| VV |  | 4,0 "PSOV2 |  | 4 | [12 empty] | VV | 2 | 2 | True | 0 | ROZPOCET
| VV |  | 6,0 "PSOV3 |  | 6 | [12 empty] | VV | 2 | 2 | True | 0 | ROZPOCET
| VV |  | Součet |  | 10 | [12 empty] | VV | 2 | 4 | True | 1 | ROZPOCET
18 | M | 552620065 | potrubí nerez ocelové D 76 x 3 mm, kartáčovaná trubka tř. 1.4301 | m | 10 |  | 0 |  |  | základní |  | 0 | 0.0055 | 0.055 | 0 | 0 | 256 | M | 2 |  |  |  | ROZPOCET | 0 | 0 | 0 | 0 | 0 | 1 | 0 | 64 | -1498145650
19 | K | 230140048 | Montáž trubek Ø 89 mm, tl. 3 mm | m | 9 |  | 0 | CS ÚRS 2023 02 |  | základní |  | 0 | 0 | 0 | 0 | 0 | 1 | K | 2 |  |  |  | ROZPOCET | 0 | 0 | 0 | 0 | 0 | 1 | 0 | 1 | 579572477
| Online PSC |  | https://podminky.urs.cz/item/CS_URS_2023_02/230140048 | [14 empty] | Online PSC | 2
| VV |  | 6,0 "PSOV1 |  | 6 | [12 empty] | VV | 2 | 2 | True | 0 | ROZPOCET
| VV |  | 3,0 "PSOV2 |  | 3 | [12 empty] | VV | 2 | 2 | True | 0 | ROZPOCET
| VV |  | Součet |  | 9 | [12 empty] | VV | 2 | 4 | True | 1 | ROZPOCET
20 | M | 552620080 | potrubí nerez ocelové D 89 x 3 mm, kartáčovaná trubka tř. 1.4301 | m | 9 |  | 0 |  |  | základní |  | 0 | 0.00645 | 0.05805 | 0 | 0 | 256 | M | 2 |  |  |  | ROZPOCET | 0 | 0 | 0 | 0 | 0 | 1 | 0 | 64 | -757244920
21 | K | 230140167 | Montáž trubních dílců přivařovacích Ø 57, tl. 3 mm | kus | 3 |  | 0 | CS ÚRS 2023 02 |  | základní |  | 0 | 1e-05 | 3e-05 | 0 | 0 | 1 | K | 2 |  |  |  | ROZPOCET | 0 | 0 | 0 | 0 | 0 | 1 | 0 | 1 | -657476304
| Online PSC |  | https://podminky.urs.cz/item/CS_URS_2023_02/230140167 | [14 empty] | Online PSC | 2
| VV |  | 1+1+1 "PSOV 1+2+3 |  | 3 | [12 empty] | VV | 2 | 2 | True | 1 | ROZPOCET
22 | M | 552620060 | příruba z nerez oceli D 57/DN 50 mm, přivařovací | kus | 3 |  | 0 |  |  | základní |  | 0 | 0.00048 | 0.00144 | 0 | 0 | 256 | M | 2 |  |  |  | ROZPOCET | 0 | 0 | 0 | 0 | 0 | 1 | 0 | 64 | 1745826972
23 | K | 230140172 | Montáž trubních dílců přivařovacích Ø 76, tl. 3 mm | kus | 11 |  | 0 | CS ÚRS 2023 02 |  | základní |  | 0 | 1e-05 | 0.00011 | 0 | 0 | 1 | K | 2 |  |  |  | ROZPOCET | 0 | 0 | 0 | 0 | 0 | 1 | 0 | 1 | 868751744
| Online PSC |  | https://podminky.urs.cz/item/CS_URS_2023_02/230140172 | [14 empty] | Online PSC | 2
| VV |  | 2 "PSOV2 |  | 2 | [12 empty] | VV | 2 | 2 | True | 0 | ROZPOCET
| VV |  | 6+2+1 "PSOV3 |  | 9 | [12 empty] | VV | 2 | 2 | True | 0 | ROZPOCET
| VV |  | Součet |  | 11 | [12 empty] | VV | 2 | 4 | True | 1 | ROZPOCET
24 | M | 552620066 | příruba z nerez oceli D 76/DN 65 mm, přivařovací | kus | 8 |  | 0 |  |  | základní |  | 0 | 0.00048 | 0.00384 | 0 | 0 | 256 | M | 2 |  |  |  | ROZPOCET | 0 | 0 | 0 | 0 | 0 | 1 | 0 | 64 | -1145811121
25 | M | 552620061 | koleno z nerez oceli 90° - D 76 x 3 mm, přivařovací | kus | 2 |  | 0 |  |  | základní |  | 0 | 0.00048 | 0.00096 | 0 | 0 | 256 | M | 2 |  |  |  | ROZPOCET | 0 | 0 | 0 | 0 | 0 | 1 | 0 | 64 | 983667819
26 | M | 552620064 | T-kus jednoznačný z nerez oceli D 76/76 mm, přivařovací | kus | 1 |  | 0 |  |  | základní |  | 0 | 0.009 | 0.009 | 0 | 0 | 256 | M | 2 |  |  |  | ROZPOCET | 0 | 0 | 0 | 0 | 0 | 1 | 0 | 64 | -609254373
27 | K | 230140178 | Montáž trubních dílců přivařovacích Ø 89, tl. 3 mm | kus | 19 |  | 0 | CS ÚRS 2023 02 |  | základní |  | 0 | 1e-05 | 0.00019 | 0 | 0 | 1 | K | 2 |  |  |  | ROZPOCET | 0 | 0 | 0 | 0 | 0 | 1 | 0 | 1 | -1190738539
| Online PSC |  | https://podminky.urs.cz/item/CS_URS_2023_02/230140178 | [14 empty] | Online PSC | 2
| VV |  | 6+2+1+1 "PSOV1 |  | 10 | [12 empty] | VV | 2 | 2 | True | 0 | ROZPOCET
| VV |  | 4+2+2+1 "PSOV2 |  | 9 | [12 empty] | VV | 2 | 2 | True | 0 | ROZPOCET
| VV |  | Součet |  | 19 | [12 empty] | VV | 2 | 4 | True | 1 | ROZPOCET
28 | M | 552620082 | příruba z nerez oceli D 89/DN 80 mm, přivařovací | kus | 10 |  | 0 |  |  | základní |  | 0 | 0.0006 | 0.006 | 0 | 0 | 256 | M | 2 |  |  |  | ROZPOCET | 0 | 0 | 0 | 0 | 0 | 1 | 0 | 64 | -2134388091
29 | M | 552620081 | koleno z nerez oceli 90° - D 89 x 3 mm, přivařovací | kus | 4 |  | 0 |  |  | základní |  | 0 | 0.00048 | 0.00192 | 0 | 0 | 256 | M | 2 |  |  |  | ROZPOCET | 0 | 0 | 0 | 0 | 0 | 1 | 0 | 64 | 195833500
30 | M | 552620085 | koleno z nerez oceli 45° - D 89 x 3 mm, přivařovací | kus | 1 |  | 0 |  |  | základní |  | 0 | 0.00048 | 0.00048 | 0 | 0 | 256 | M | 2 |  |  |  | ROZPOCET | 0 | 0 | 0 | 0 | 0 | 1 | 0 | 64 | -1181804700
31 | M | 552620084 | T-kus jednoznačný z nerez oceli D 89/89 mm, přivařovací | kus | 2 |  | 0 |  |  | základní |  | 0 | 0.009 | 0.018 | 0 | 0 | 256 | M | 2 |  |  |  | ROZPOCET | 0 | 0 | 0 | 0 | 0 | 1 | 0 | 64 | -589156049
32 | M | 552620083 | redukce z nerez oceli D 89/76 mm, přivařovací | kus | 2 |  | 0 |  |  | základní |  | 0 | 0.008 | 0.016 | 0 | 0 | 256 | M | 2 |  |  |  | ROZPOCET | 0 | 0 | 0 | 0 | 0 | 1 | 0 | 64 | -928923339
33 | K | 230141170R | Návarek D 57 x 3 mm na přímé potrubí | kus | 3 |  | 0 |  |  | základní |  | 0 | 0 | 0 | 0 | 0 | 1 | K | 2 |  |  |  | ROZPOCET | 0 | 0 | 0 | 0 | 0 | 1 | 0 | 1 | -2025160383
| VV |  | 3*1 "čerpací stanice PSOV č. 1,2 a 3 |  | 3 | [12 empty] | VV | 2 | 2 | True | 1 | ROZPOCET
34 | K | 230170002 | Příprava pro zkoušku těsnosti potrubí DN přes 40 do 80 | sada | 3 |  | 0 | CS ÚRS 2023 02 |  | základní |  | 0 | 0 | 0 | 0 | 0 | 1 | K | 2 |  |  |  | ROZPOCET | 0 | 0 | 0 | 0 | 0 | 1 | 0 | 1 | -872463097
| Online PSC |  | https://podminky.urs.cz/item/CS_URS_2023_02/230170002 | [14 empty] | Online PSC | 2
| VV |  | 1+1+1 "PSOV 1+2+3 |  | 3 | [12 empty] | VV | 2 | 2 | True | 1 | ROZPOCET
35 | K | 230170012 | Zkouška těsnosti potrubí DN přes 40 do 80 | m | 19 |  | 0 | CS ÚRS 2023 02 |  | základní |  | 0 | 0 | 0 | 0 | 0 | 1 | K | 2 |  |  |  | ROZPOCET | 0 | 0 | 0 | 0 | 0 | 1 | 0 | 1 | 2044838422
| Online PSC |  | https://podminky.urs.cz/item/CS_URS_2023_02/230170012 | [14 empty] | Online PSC | 2
| VV |  | 0+6,0 "PSOV1 |  | 6 | [12 empty] | VV | 2 | 2 | True | 0 | ROZPOCET
| VV |  | 4,0+3,0 "PSOV2 |  | 7 | [12 empty] | VV | 2 | 2 | True | 0 | ROZPOCET
| VV |  | 6,0+0 "PSOV3 |  | 6 | [12 empty] | VV | 2 | 2 | True | 0 | ROZPOCET
| VV |  | Součet - potrubí DN 65 a 80 mm |  | 19 | [12 empty] | VV | 2 | 4 | True | 1 | ROZPOCET
| D | 35-M | Montáž čerpadel, kompr.a vodoh.zař. |  |  |  | 0 |  |  |  |  | 0 |  | 0.582 |  | 0 | 3 | D | 1 |  |  |  | ROZPOCET | [6 empty] | 0
36 | K | R-3535641 | Kalové ponorné čerpadlo Q= 3,8 l/s, H= 12,1m, motor 1,5 kW/400V/50Hz/4,8A/2920 rpm, vyhodnocovací relé vlhkosti, instal. sada vedení 2x tyčí s držákem+ vodící tyče, nerez řetěz 5m, patní koleno DN 65, kabel 10m | soubor | 2 |  | 0 |  |  | základní |  | 0 | 0.052 | 0.104 | 0 | 0 | 64 | K | 2 |  |  |  | ROZPOCET | 0 | 0 | 0 | 0 | 0 | 1 | 0 | 64 | -945384258
| P |  | Poznámka k položce: - dodávka a montáž čerpadla | [14 empty] | P | 2
| VV |  | 2 "PSOV č.2 |  | 2 | [12 empty] | VV | 2 | 2 | True | 1 | ROZPOCET
37 | K | R-3535642 | Kalové ponorné čerpadlo Q= 2,6 l/s, H= 13,5m, motor 1,5 kW/400V/50Hz/4,8A/2920 rpm, vyhodnocovací relé vlhkosti, instal. sada vedení 2x tyčí s držákem+ vodící tyče, nerez řetěz 5m, patní koleno DN 65, kabel 10m | soubor | 2 |  | 0 |  |  | základní |  | 0 | 0.052 | 0.104 | 0 | 0 | 64 | K | 2 |  |  |  | ROZPOCET | 0 | 0 | 0 | 0 | 0 | 1 | 0 | 64 | -1904389687
| P |  | Poznámka k položce: - dodávka a montáž čerpadla | [14 empty] | P | 2
| VV |  | 2 "PSOV č.3 |  | 2 | [12 empty] | VV | 2 | 2 | True | 1 | ROZPOCET
38 | K | R-3535644 | Kalové ponorné čerpadlo Q= 4,2 l/s, H= 39,5m, motor 7,5kW/400V/50Hz/14,3A/2855 rpm, vyhodnocovací relé vlhkosti, instal. sada vedení 2x tyčí s držákem+ vodící tyče, nerez řetěz 5m, patní koleno DN 80, kabel 10m | soubor | 2 |  | 0 |  |  | základní |  | 0 | 0.122 | 0.244 | 0 | 0 | 64 | K | 2 |  |  |  | ROZPOCET | 0 | 0 | 0 | 0 | 0 | 1 | 0 | 64 | 1752553032
| P |  | Poznámka k položce: - dodávka a montáž čerpadla | [14 empty] | P | 2
| VV |  | 2 "PSOV č.1 |  | 2 | [12 empty] | VV | 2 | 2 | True | 1 | ROZPOCET
39 | K | R-3540101 | Zařízení pro dávkování síranu železitého - kompletní dodávka a montáž vč. propojovacích rozvodů | kpl | 1 |  | 0 |  |  | základní |  | 0 | 0 | 0 | 0 | 0 | 1 | K | 2 |  |  |  | ROZPOCET | 0 | 0 | 0 | 0 | 0 | 1 | 0 | 1 | 1103547117
| P |  | Poznámka k položce: - 1x membránové dávkovací čerpadlo Qmax=11,0 l/hod, pmax= 7 bar, sací výška 4,0 m v.sl., PP dávkovací hlava s EPDM těsněním, ruční regulace výkonu, kabel 2 m, napájení 100- 230V/50-60Hz/19-21W, ruční odvzdušňovací ventil - 1x konzole pro instalaci čerpadla na zeď - 1x sací košík 8x5 PPE + keramické závaží - 1x vstřikovací ventil PPE 8x5 na konec výtlačné řady - 1x hadice 8x5 PE, 10,0 m - sání a výtlak - 1x hadice 6x4 PE, 5,0 m - odvzdušnění - 1x uni kabel 5m pro funkci PAUZA | [14 empty] | P | 2
40 | K | R-3550101 | Zdvihací zařízení otočné, jeřábek nosnost 150 kg, vyložení ramene 1,0 m, ruční naviják s nerez lankem, materiál žárově zinkovaná konstrukční uhlíková ocel tř.11, mobilní provedení | kus | 1 |  | 0 |  |  | základní |  | 0 | 0.13 | 0.13 | 0 | 0 | 64 | K | 2 |  |  |  | ROZPOCET | 0 | 0 | 0 | 0 | 0 | 1 | 0 | 64 | 1245331011

## 07 - VRN - Vedlejší rozpo...
{9753d8f5-5aa4-4f0f-995f-7ef6c2fbdd99}
2
| KRYCÍ LIST SOUPISU PRACÍ | [7 empty] | v --- níže se nacházejí doplnkové a pomocné údaje k sestavám --- v | [8 empty] | False
Stavba:
Splašková kanalizace Štěpánov s převedením odp. vod do Přelouče
Objekt:
07 - VRN - Vedlejší rozpočtové náklady
| KSO: |  |  |  |  | CC-CZ:
| Místo: |  | k.ú. Klenovka, k.ú. Štěpánov |  |  | Datum: | 29. 8. 2023
| Zadavatel: |  |  |  |  | IČ: | 00274101
|  | Město Přelouč, Československé armády 1665, Přelouč |  |  |  | DIČ:
| Uchazeč: |  |  |  |  | IČ: | Vyplň údaj
|  | Vyplň údaj |  |  |  | DIČ: | Vyplň údaj
| Projektant: |  |  |  |  | IČ: | 27482782
|  | IKKO Hradec Králové, s.r.o., Bratří Štefanů 238,HK |  |  |  | DIČ: | CZ27482782
| Zpracovatel: |  |  |  |  | IČ:
|  | K. Hlaváčková |  |  |  | DIČ:
Poznámka:
| Cena bez DPH | [5 empty] | 0
|  |  | Základ daně |  |  | Sazba daně | Výše daně
| DPH | základní | 0 |  |  | 21% | 0
|  | snížená | 0 |  |  | 12% | 0
|  | zákl. přenesená | 0 |  |  | 21% | 0
|  | sníž. přenesená | 0 |  |  | 12% | 0
|  | nulová | 0 |  |  | 0% | 0
| Cena s DPH |  |  | v | CZK |  | 0
REKAPITULACE ČLENĚNÍ SOUPISU PRACÍ
Stavba:
Splašková kanalizace Štěpánov s převedením odp. vod do Přelouče
Objekt:
07 - VRN - Vedlejší rozpočtové náklady
Místo: |  |  | k.ú. Klenovka, k.ú. Štěpánov |  |  | Datum: | 29. 8. 2023
Zadavatel: |  |  | Město Přelouč, Československé armády 1665, Přelouč |  |  | Projektant: | IKKO Hradec Králové, s.r.o., Bratří Štefanů 238,HK
Uchazeč: |  |  | Vyplň údaj |  |  | Zpracovatel: | K. Hlaváčková
Kód dílu - Popis | [6 empty] | Cena celkem [CZK]
Náklady stavby celkem | [6 empty] | 0 | [11 empty] | -1
| VRN - Vedlejší rozpočtové náklady | [5 empty] | 0
| VRN1 - Průzkumné, geodetické a projektové práce | [5 empty] | 0
| VRN3 - Zařízení staveniště | [5 empty] | 0
| VRN4 - Inženýrská činnost | [5 empty] | 0
| VRN7 - Provozní vlivy | [5 empty] | 0
| VRN9 - Ostatní náklady | [5 empty] | 0
SOUPIS PRACÍ
Stavba:
Splašková kanalizace Štěpánov s převedením odp. vod do Přelouče
Objekt:
07 - VRN - Vedlejší rozpočtové náklady
Místo: |  |  | k.ú. Klenovka, k.ú. Štěpánov |  |  | Datum: | 29. 8. 2023
Zadavatel: |  |  | Město Přelouč, Československé armády 1665, Přelouč |  |  | Projektant: | IKKO Hradec Králové, s.r.o., Bratří Štefanů 238,HK
Uchazeč: |  |  | Vyplň údaj |  |  | Zpracovatel: | K. Hlaváčková
PČ | Typ | Kód | Popis | MJ | Množství | J.cena [CZK] | Cena celkem [CZK] | Cenová soustava |  | DPH | J. Nh [h] | Nh celkem [h] | J. hmotnost [t] | Hmotnost celkem [t] | J. suť [t] | Suť Celkem [t]
Náklady soupisu celkem | [6 empty] | 0 |  |  |  |  | 0 |  | 0 |  | 0 |  | D | -1 | [7 empty] | 0
| D | VRN | Vedlejší rozpočtové náklady |  |  |  | 0 |  |  |  |  | 0 |  | 0 |  | 0 | 5 | D | 0 | ROZPOCET | [6 empty] | 0
| D | VRN1 | Průzkumné, geodetické a projektové práce |  |  |  | 0 |  |  |  |  | 0 |  | 0 |  | 0 | 5 | D | 1 | ROZPOCET | [6 empty] | 0
1 | K | 011135000R | Hydrogeologický dohled základní | ... | 1 |  | 0 |  |  | základní |  | 0 | 0 | 0 | 0 | 0 | 1024 | K | 2 | ROZPOCET | 0 | 0 | 0 | 0 | 0 | 1 | 0 | 1024 | -1486751230
2 | K | 011303000 | Archeologická činnost bez rozlišení | … | 1 |  | 0 | CS ÚRS 2023 02 |  | základní |  | 0 | 0 | 0 | 0 | 0 | 1024 | K | 2 | ROZPOCET | 0 | 0 | 0 | 0 | 0 | 1 | 0 | 1024 | 1009525526
| Online PSC |  | https://podminky.urs.cz/item/CS_URS_2023_02/011303000 | [14 empty] | Online PSC | 2
| P |  | Poznámka k položce: - archeologický dohled a základní průzkum | [14 empty] | P | 2
3 | K | 012103000 | Geodetické práce před výstavbou | … | 1 |  | 0 | CS ÚRS 2023 02 |  | základní |  | 0 | 0 | 0 | 0 | 0 | 1024 | K | 2 | ROZPOCET | 0 | 0 | 0 | 0 | 0 | 1 | 0 | 1024 | 1823040722
| Online PSC |  | https://podminky.urs.cz/item/CS_URS_2023_02/012103000 | [14 empty] | Online PSC | 2
| P |  | Poznámka k položce: - vytýčení stavby - trasy kanalizace a objektů - vytýčení inženýrských sítí | [14 empty] | P | 2
4 | K | 012303000 | Geodetické práce po výstavbě | … | 1 |  | 0 | CS ÚRS 2023 02 |  | základní |  | 0 | 0 | 0 | 0 | 0 | 1024 | K | 2 | ROZPOCET | 0 | 0 | 0 | 0 | 0 | 1 | 0 | 1024 | 1345694998
| Online PSC |  | https://podminky.urs.cz/item/CS_URS_2023_02/012303000 | [14 empty] | Online PSC | 2
| P |  | Poznámka k položce: 1/ zaměření skutečného provedení stavby - gravitační potrubí - 923,0 m - výtlačná potrubí - 1863,0 m 2/ vyhotovení geometrických plánů | [14 empty] | P | 2
5 | K | 013103000 | Záměry, studie bez rozlišení | … | 1 |  | 0 | CS ÚRS 2023 02 |  | základní |  | 0 | 0 | 0 | 0 | 0 | 1024 | K | 2 | ROZPOCET | 0 | 0 | 0 | 0 | 0 | 1 | 0 | 1024 | 2003296094
| Online PSC |  | https://podminky.urs.cz/item/CS_URS_2023_02/013103000 | [14 empty] | Online PSC | 2
| P |  | Poznámka k položce: - havarijní a povodňový plán během výstavby | [14 empty] | P | 2
6 | K | 013163000R | Zpracování provozního a kanalizačního řádu | … | 1 |  | 0 |  |  | základní |  | 0 | 0 | 0 | 0 | 0 | 1024 | K | 2 | ROZPOCET | 0 | 0 | 0 | 0 | 0 | 1 | 0 | 1024 | -344880655
7 | K | 013254000 | Dokumentace skutečného provedení stavby | … | 1 |  | 0 | CS ÚRS 2023 02 |  | základní |  | 0 | 0 | 0 | 0 | 0 | 1024 | K | 2 | ROZPOCET | 0 | 0 | 0 | 0 | 0 | 1 | 0 | 1024 | -1156041394
| Online PSC |  | https://podminky.urs.cz/item/CS_URS_2023_02/013254000 | [14 empty] | Online PSC | 2
| D | VRN3 | Zařízení staveniště |  |  |  | 0 |  |  |  |  | 0 |  | 0 |  | 0 | 5 | D | 1 | ROZPOCET | [6 empty] | 0
8 | K | 030001000 | Zařízení staveniště | … | 1 |  | 0 | CS ÚRS 2023 02 |  | základní |  | 0 | 0 | 0 | 0 | 0 | 1024 | K | 2 | ROZPOCET | 0 | 0 | 0 | 0 | 0 | 1 | 0 | 1024 | 1216875605
| Online PSC |  | https://podminky.urs.cz/item/CS_URS_2023_02/030001000 | [14 empty] | Online PSC | 2
| P |  | Poznámka k položce: - úprava plochy pro ZS, zajištění energií, zřízení vybavení, oplocení, osvětlení a zabezpečení, zrušení ZS | [14 empty] | P | 2
| D | VRN4 | Inženýrská činnost |  |  |  | 0 |  |  |  |  | 0 |  | 0 |  | 0 | 5 | D | 1 | ROZPOCET | [6 empty] | 0
9 | K | 043103000 | Zkoušky bez rozlišení | … | 1 |  | 0 | CS ÚRS 2023 02 |  | základní |  | 0 | 0 | 0 | 0 | 0 | 1024 | K | 2 | ROZPOCET | 0 | 0 | 0 | 0 | 0 | 1 | 0 | 1024 | 1035120987
| Online PSC |  | https://podminky.urs.cz/item/CS_URS_2023_02/043103000 | [14 empty] | Online PSC | 2
| P |  | Poznámka k položce: - vyzkoušení a komplexní zkoušky dodaného technologického vystrojení, zařízení a strojů v rozsahu nutném k ověření úplnosti a správnosti funkce | [14 empty] | P | 2
10 | K | 043194000 | Ostatní zkoušky | … | 1 |  | 0 | CS ÚRS 2023 02 |  | základní |  | 0 | 0 | 0 | 0 | 0 | 1024 | K | 2 | ROZPOCET | 0 | 0 | 0 | 0 | 0 | 1 | 0 | 1024 | -104108701
| Online PSC |  | https://podminky.urs.cz/item/CS_URS_2023_02/043194000 | [14 empty] | Online PSC | 2
| P |  | Poznámka k položce: - např. provedení hutnících zkoušek v komunikacích | [14 empty] | P | 2
11 | K | 049103000 | Náklady vzniklé v souvislosti s realizací stavby | … | 1 |  | 0 | CS ÚRS 2023 02 |  | základní |  | 0 | 0 | 0 | 0 | 0 | 1024 | K | 2 | ROZPOCET | 0 | 0 | 0 | 0 | 0 | 1 | 0 | 1024 | 1034866364
| Online PSC |  | https://podminky.urs.cz/item/CS_URS_2023_02/049103000 | [14 empty] | Online PSC | 2
| P |  | Poznámka k položce: - náklady na dočasný zábor pozemků - úhrada oprávněných poplatků | [14 empty] | P | 2
| D | VRN7 | Provozní vlivy |  |  |  | 0 |  |  |  |  | 0 |  | 0 |  | 0 | 5 | D | 1 | ROZPOCET | [6 empty] | 0
12 | K | 072002000 | Silniční provoz | … | 1 |  | 0 | CS ÚRS 2023 02 |  | základní |  | 0 | 0 | 0 | 0 | 0 | 1024 | K | 2 | ROZPOCET | 0 | 0 | 0 | 0 | 0 | 1 | 0 | 1024 | -862409403
| Online PSC |  | https://podminky.urs.cz/item/CS_URS_2023_02/072002000 | [14 empty] | Online PSC | 2
| P |  | Poznámka k položce: - omezení dopravy v místě stavby - dopravně inženýrské opatření - zřízení, údržba, přemístění a odstranění dočasného dopravního značení po dobu výstavby - projednání dopravního značení k dopravním omezením s pověřenými organizacemi | [14 empty] | P | 2
| D | VRN9 | Ostatní náklady |  |  |  | 0 |  |  |  |  | 0 |  | 0 |  | 0 | 5 | D | 1 | ROZPOCET | [6 empty] | 0
13 | K | 091002000 | Ostatní náklady související s objektem | … | 1 |  | 0 | CS ÚRS 2023 02 |  | základní |  | 0 | 0 | 0 | 0 | 0 | 1024 | K | 2 | ROZPOCET | 0 | 0 | 0 | 0 | 0 | 1 | 0 | 1024 | -1647299446
| Online PSC |  | https://podminky.urs.cz/item/CS_URS_2023_02/091002000 | [14 empty] | Online PSC | 2
| P |  | Poznámka k položce: - zřízení a zabezpečení provizorních vstupů a vjezdů ke stávajícím objektům po dobu výstavby | [14 empty] | P | 2
14 | K | 091504000 | Náklady související s publikační činností | … | 1 |  | 0 | CS ÚRS 2023 02 |  | základní |  | 0 | 0 | 0 | 0 | 0 | 1024 | K | 2 | ROZPOCET | 0 | 0 | 0 | 0 | 0 | 1 | 0 | 1024 | 940113298
| Online PSC |  | https://podminky.urs.cz/item/CS_URS_2023_02/091504000 | [14 empty] | Online PSC | 2
| P |  | Poznámka k položce: propagace stavby= billboard a deska | [14 empty] | P | 2

## Seznam figur
SEZNAM FIGUR
Kód: | Stepanov_DPS
Stavba: | Splašková kanalizace Štěpánov s převedením odp. vod do Přelouče
Datum: | 29. 8. 2023
Kód | Popis | MJ | Výměra
05/ 05a | Nadzemní část PSOV1
fig1 | odkopání terénu |  | 6.6
| 5,5*4,0*0,3 |  | 6.6
fig1 | Mezisoučet |  | 6.6
Použití figury:
131151100 | Hloubení jam nezapažených v hornině třídy těžitelnosti I skupiny 1 a 2 objem do 20 m3 strojně | m3 | 6.6
162351104 | Vodorovné přemístění přes 500 do 1000 m výkopku/sypaniny z horniny třídy těžitelnosti I skupiny 1 až 3 | m3 | 10.152
171201231 | Poplatek za uložení zeminy a kamení na recyklační skládce (skládkovné) kód odpadu 17 05 04 | t | 18.274
fig12 | úprava vnitřních stěn |  | 14.2
| (1,5+1,5)*2*2,5 "101" |  | 15
| -1,0*2,1*1 |  | -2.1
| (1,0+2*2,1)*0,25*1 |  | 1.3
fig12 | Mezisoučet |  | 14.2
Použití figury:
612131101 | Cementový postřik vnitřních stěn nanášený celoplošně ručně | m2 | 14.2
612142001 | Potažení vnitřních stěn sklovláknitým pletivem vtlačeným do tenkovrstvé hmoty | m2 | 14.2
612321141 | Vápenocementová omítka štuková dvouvrstvá vnitřních stěn nanášená ručně | m2 | 14.2
784181101 | Základní akrylátová jednonásobná bezbarvá penetrace podkladu v místnostech v do 3,80 m | m2 | 16.45
784221101 | Dvojnásobné bílé malby ze směsí za sucha dobře otěruvzdorných v místnostech do 3,80 m | m2 | 16.45
fig14 | úprava vnějších stropů |  | 2.25
| 1,5*1,5 "102" |  | 2.25
fig14 | Mezisoučet |  | 2.25
Použití figury:
621131101 | Cementový postřik vnějších podhledů nanášený celoplošně ručně | m2 | 2.25
621142001 | Potažení vnějších podhledů sklovláknitým pletivem vtlačeným do tenkovrstvé hmoty | m2 | 2.25
621151031 | Penetrační silikonový nátěr vnějších pastovitých tenkovrstvých omítek podhledů | m2 | 2.25
621531022 | Tenkovrstvá silikonová zrnitá omítka zrnitost 2,0 mm vnějších podhledů | m2 | 2.25
fig15 | úprava vnějších stěn |  | 36.625
| (1,5+1,5)*2*2,5 "102" |  | 15
| -1,5*2,1*1 |  | -3.15
| (1,5+2*2,1)*0,25*1 |  | 1.425
| (3,5+2,0)*2*2,6 "vnější stěny" |  | 28.6
| -1,0*2,1*1 |  | -2.1
| -1,5*2,1*1 |  | -3.15
fig15 | Mezisoučet |  | 36.625
Použití figury:
622131101 | Cementový postřik vnějších stěn nanášený celoplošně ručně | m2 | 36.625
622142001 | Potažení vnějších stěn sklovláknitým pletivem vtlačeným do tenkovrstvé hmoty | m2 | 36.625
622151031 | Penetrační silikonový nátěr vnějších pastovitých tenkovrstvých omítek stěn | m2 | 36.625
622531022 | Tenkovrstvá silikonová zrnitá omítka zrnitost 2,0 mm vnějších stěn | m2 | 36.625
fig16 | mozaiková omítkovina stěn |  | 3.9
| (3,5+2,0)*2*0,3 |  | 3.3
| -(1,0+1,5)*0,3 |  | -0.75
| (1,5+1,5+1,5)*0,3 |  | 1.35
fig16 | Mezisoučet |  | 3.9
Použití figury:
622511112 | Tenkovrstvá akrylátová mozaiková střednězrnná omítka vnějších stěn | m2 | 3.9
622151021 | Penetrační akrylátový nátěr vnějších mozaikových tenkovrstvých omítek stěn | m2 | 3.9
fig17 | KZS EPS 120 mm |  | 5.082
| (3,74+2,24)*2*0,35 |  | 4.186
| 2,24*0,4/2*2 |  | 0.896
fig17 | Mezisoučet |  | 5.082
Použití figury:
622211021 | Montáž kontaktního zateplení vnějších stěn lepením a mechanickým kotvením polystyrénových desek do betonu a zdiva tl přes 80 do 120 mm | m2 | 5.082
28375939 | deska EPS 70 fasádní λ=0,039 tl 120mm | m2 | 5.336
fig2 | hloubení rýh |  | 3.552
| (3,6*2+1,3*3)*0,4*0,80 |  | 3.552
fig2 | Mezisoučet |  | 3.552
Použití figury:
132151101 | Hloubení rýh nezapažených š do 800 mm v hornině třídy těžitelnosti I skupiny 1 a 2 objem do 20 m3 strojně | m3 | 3.552
162351104 | Vodorovné přemístění přes 500 do 1000 m výkopku/sypaniny z horniny třídy těžitelnosti I skupiny 1 až 3 | m3 | 10.152
171201231 | Poplatek za uložení zeminy a kamení na recyklační skládce (skládkovné) kód odpadu 17 05 04 | t | 18.274
fig25 | SDK podhled |  | 2.25
| 1,5*1,5 |  | 2.25
fig25 | Mezisoučet |  | 2.25
Použití figury:
763131452 | SDK podhled deska 1xH2 12,5 s izolací dvouvrstvá spodní kce profil CD+UD | m2 | 2.25
763131714 | SDK podhled základní penetrační nátěr | m2 | 2.25
784181101 | Základní akrylátová jednonásobná bezbarvá penetrace podkladu v místnostech v do 3,80 m | m2 | 16.45
784221101 | Dvojnásobné bílé malby ze směsí za sucha dobře otěruvzdorných v místnostech do 3,80 m | m2 | 16.45
fig31 | izolace proti vlhkosti vodorovná |  | 4.75
| 3,5*2,0-1,5*1,5 |  | 4.75
fig31 | Mezisoučet |  | 4.75
Použití figury:
711111001 | Provedení izolace proti zemní vlhkosti vodorovné za studena nátěrem penetračním | m2 | 4.75
711141559 | Provedení izolace proti zemní vlhkosti pásy přitavením vodorovné NAIP | m2 | 4.75
11163150 | lak penetrační asfaltový | t | 0.002
62853004 | pás asfaltový natavitelný modifikovaný SBS s vložkou ze skleněné tkaniny a spalitelnou PE fólií nebo jemnozrnným minerálním posypem na horním povrchu tl 4,0mm | m2 | 5.7
fig32 | parotěsná zábrana |  | 7
Použití figury:
713111111 | Montáž izolace tepelné vrchem stropů volně kladenými rohožemi, pásy, dílci, deskami | m2 | 7
63148107 | deska tepelně izolační minerální univerzální λ=0,038-0,039 tl 160mm | m2 | 7.35
fig41 | 100/120 |  | 15.8
| 1,2*2*5 "100/120 - krokve" |  | 12
| 3,8*1 "100/120 - vrcholová vaznice" |  | 3.8
fig41 | Mezisoučet "100/120" |  | 15.8
Použití figury:
762332131 | Montáž vázaných kcí krovů pravidelných z hraněného řeziva průřezové pl přes 50 do 120 cm2 | m | 15.8
762083122 | Impregnace řeziva proti dřevokaznému hmyzu, houbám a plísním máčením třída ohrožení 3 a 4 | m3 | 0.675
762395000 | Spojovací prostředky krovů, bednění, laťování, nadstřešních konstrukcí | m3 | 0.675
60512125 | hranol stavební řezivo průřezu do 120cm2 do dl 6m | m3 | 0.209
fig42 | 100/160 |  | 11.5
| 2,3*5 "100/160 - vazný trámek" |  | 11.5
fig42 | Mezisoučet |  | 11.5
Použití figury:
762332132 | Montáž vázaných kcí krovů pravidelných z hraněného řeziva průřezové pl přes 120 do 224 cm2 | m | 11.5
762083122 | Impregnace řeziva proti dřevokaznému hmyzu, houbám a plísním máčením třída ohrožení 3 a 4 | m3 | 0.675
762395000 | Spojovací prostředky krovů, bednění, laťování, nadstřešních konstrukcí | m3 | 0.675
fig45 | bednění střechy 24 mm |  | 12.56
| 3,8*(0,2+1,2+1,2+0,2) |  | 10.64
| 2,4*(0,2+0,4/2)*2 |  | 1.92
fig45 | Mezisoučet |  | 12.56
Použití figury:
762341210 | Montáž bednění střech rovných a šikmých sklonu do 60° z hrubých prken na sraz tl do 32 mm | m2 | 12.56
762083122 | Impregnace řeziva proti dřevokaznému hmyzu, houbám a plísním máčením třída ohrožení 3 a 4 | m3 | 0.675
762395000 | Spojovací prostředky krovů, bednění, laťování, nadstřešních konstrukcí | m3 | 0.675
60511110 | řezivo jehličnaté smrk, borovice š přes 80mm tl 24mm dl 4m | m3 | 0.332
fig51 | falcovaná krytina |  | 14.56
| 3,8*(0,3+1,3+1,3+0,3) |  | 12.16
| 2,4*(0,3+0,4/2)*2 |  | 2.4
fig51 | Mezisoučet |  | 14.56
Použití figury:
764111641 | Krytina střechy rovné drážkováním ze svitků z Pz plechu s povrchovou úpravou do rš 670 mm sklonu do 30° | m2 | 14.56
764111691 | Příplatek k cenám krytiny z Pz plechu s povrchovou úpravou za těsnění drážek sklonu do 10° | m2 | 14.56
765193001 | Montáž podkladního vyrovnávacího pásu | m2 | 14.56
62866380 | pás podkladní asfaltového šindele | m2 | 16.016
S1 | S1 |  | 2.5
| (1,5*1,5+1,0*0,25) "S1" |  | 2.5
S1 | Mezisoučet |  | 2.5
Použití figury:
631311115 | Mazanina tl přes 50 do 80 mm z betonu prostého bez zvýšených nároků na prostředí tř. C 20/25 | m3 | 0.15
631319011 | Příplatek k mazanině tl přes 50 do 80 mm za přehlazení povrchu | m3 | 0.15
713121111 | Montáž izolace tepelné podlah volně kladenými rohožemi, pásy, dílci, deskami 1 vrstva | m2 | 2.5
713191132 | Montáž izolace tepelné podlah, stropů vrchem nebo střech překrytí separační fólií z PE | m2 | 2.5
771121011 | Nátěr penetrační na podlahu | m2 | 2.5
771574416 | Montáž podlah keramických hladkých lepených cementovým flexibilním lepidlem přes 9 do 12 ks/m2 | m2 | 2.5
28323020 | fólie separační PE 2 x 50 m | m2 | 3
28376415 | deska XPS hrana polodrážková a hladký povrch 300kPA λ=0,035 tl 30mm | m2 | 2.625
59761160 | dlažba keramická slinutá mrazuvzdorná do interiéru i exteriéru povrch hladký/matný tl do 10mm přes 9 do 12ks/m2 | m2 | 3.35
S2 | S2 |  | 2.25
| 1,5*1,5 "S2" |  | 2.25
S2 | Mezisoučet |  | 2.25

## Pokyny pro vyplnění
Struktura údajů, formát souboru a metodika pro zpracování
Struktura
Soubor je složen ze záložky Rekapitulace stavby a záložek s názvem soupisu prací pro jednotlivé objekty ve formátu XLSX. Každá ze záložek přitom obsahuje
ještě samostatné sestavy vymezené orámovaním a nadpisem sestavy.
Rekapitulace stavby obsahuje sestavu Rekapitulace stavby a Rekapitulace objektů stavby a soupisů prací.
V sestavě Rekapitulace stavby jsou uvedeny informace identifikující předmět veřejné zakázky na stavební práce, KSO, CC-CZ, CZ-CPV, CZ-CPA a rekapitulaci
celkové nabídkové ceny uchazeče.
Termínem "uchazeč" (resp. zhotovitel) se myslí "účastník zadávacího řízení" ve smyslu zákona o zadávání veřejných zakázek.
V sestavě Rekapitulace objektů stavby a soupisů prací je uvedena rekapitulace stavebních objektů, inženýrských objektů, provozních souborů,
vedlejších a ostatních nákladů a ostatních nákladů s rekapitulací nabídkové ceny za jednotlivé soupisy prací. Na základě údaje Typ je možné
identifikovat, zda se jedná o objekt nebo soupis prací pro daný objekt:
|  | STA | Stavební objekt pozemní
|  | ING | Stavební objekt inženýrský
|  | PRO | Provozní soubor
|  | VON | Vedlejší a ostatní náklady
|  | OST | Ostatní
|  | Soupis | Soupis prací pro daný typ objektu
Soupis prací pro jednotlivé objekty obsahuje sestavy Krycí list soupisu prací, Rekapitulace členění soupisu prací, Soupis prací. Za soupis prací může být považován
i objekt stavby v případě, že neobsahuje podřízenou zakázku.
Krycí list soupisu obsahuje rekapitulaci informací o předmětu veřejné zakázky ze sestavy Rekapitulace stavby, informaci o zařazení objektu do KSO,
CC-CZ, CZ-CPV, CZ-CPA a rekapitulaci celkové nabídkové ceny uchazeče za aktuální soupis prací.
Rekapitulace členění soupisu prací obsahuje rekapitulaci soupisu prací ve všech úrovních členění soupisu tak, jak byla tato členění použita (např.
stavební díly, funkční díly, případně jiné členění) s rekapitulací nabídkové ceny.
Soupis prací obsahuje položky veškerých stavebních nebo montážních prací, dodávek materiálů a služeb nezbytných pro zhotovení stavebního objektu,
inženýrského objektu, provozního souboru, vedlejších a ostatních nákladů.
Pro položky soupisu prací se zobrazují následující informace:
|  | PČ |  | Pořadové číslo položky v aktuálním soupisu
|  | TYP |  | Typ položky: K - konstrukce, M - materiál, PP - plný popis, PSC - poznámka k souboru cen, P - poznámka k položce, VV - výkaz výměr, FIG - rozpad figur
|  | Kód |  | Kód položky
|  | Popis |  | Zkrácený popis položky
|  | MJ |  | Měrná jednotka položky
|  | Množství |  | Množství v měrné jednotce
|  | J.cena |  | Jednotková cena položky. Zadaní může obsahovat namísto J.ceny sloupce J.materiál a J.montáž, jejichž součet definuje
J.cenu položky.
|  | Cena celkem |  | Celková cena položky daná jako součin množství a j.ceny
|  | Cenová soustava |  | Příslušnost položky do cenové soustavy
Ke každé položce soupisu prací se na samostatných řádcích může zobrazovat:
Plný popis položky
Poznámka k souboru cen a poznámka zadavatele
Výkaz výměr
Pokud je k řádku výkazu výměr evidovaný údaj ve sloupci Kód, jedná se o definovaný odkaz, na který se může odvolávat výkaz výměr z jiné položky.
Metodika pro zpracování
Jednotlivé sestavy jsou v souboru provázány. Editovatelné pole jsou zvýrazněny žlutým podbarvením, ostatní pole neslouží k editaci a nesmí být jakkoliv
modifikovány.
Uchazeč je pro podání nabídky povinen vyplnit žlutě podbarvená pole:
Pole Uchazeč v sestavě Rekapitulace stavby - zde uchazeč vyplní svůj název (název subjektu)
Pole IČ a DIČ v sestavě Rekapitulace stavby - zde uchazeč vyplní svoje IČ a DIČ
Datum v sestavě Rekapitulace stavby - zde uchazeč vyplní datum vytvoření nabídky
J.cena = jednotková cena v sestavě Soupis prací o maximálním počtu desetinných míst uvedených v poli
- pokud sestavy soupisů prací obsahují pole J.cena, měla by být všechna tato pole vyplněna nenulovými
Poznámka - nepovinný údaj pro položku soupisu
V případě, že sestavy soupisů prací neobsahují pole J.cena, potom ve všech soupisech prací obsahují pole:
- J.materiál - jednotková cena materiálu
- J.montáž - jednotková cena montáže
Uchazeč v tomto případě by měl vyplnit všechna pole J.materiál a pole J.montáž nenulovými kladnými číslicemi. V případech, kdy položka
neobsahuje žádný materiál je přípustné, aby pole J.materiál bylo vyplněno nulou. V případech, kdy položka neobsahuje žádnou montáž je přípustné,
aby pole J.montáž bylo vyplněno nulou. Obě pole - J.materiál, J.Montáž u jedné položky by však neměly být vyplněny nulou.
Rekapitulace stavby
Název |  |  | Povinný |  | Popis | Typ | Max. počet
atributu |  |  | (A/N) |  |  |  | znaků
Kód |  |  | A |  | Kód stavby | String | 20
Stavba |  |  | A |  | Název stavby | String | 120
Místo |  |  | N |  | Místo stavby | String | 50
Datum |  |  | A |  | Datum vykonaného exportu | Date
KSO |  |  | N |  | Klasifikace stavebního objektu | String | 15
CC-CZ |  |  | N |  | Klasifikace stavbeních děl | String | 15
CZ-CPV |  |  | N |  | Společný slovník pro veřejné zakázky | String | 20
CZ-CPA |  |  | N |  | Klasifikace produkce podle činností | String | 20
Zadavatel |  |  | N |  | Zadavatel zadaní | String | 50
IČ |  |  | N |  | IČ zadavatele zadaní | String | 20
DIČ |  |  | N |  | DIČ zadavatele zadaní | String | 20
Uchazeč |  |  | N |  | Uchazeč veřejné zakázky | String | 50
Projektant |  |  | N |  | Projektant | String | 50
Poznámka |  |  | N |  | Poznámka k zadání | String | 255
Sazba DPH |  |  | A |  | Rekapitulace sazeb DPH u položek soupisů | eGSazbaDph
Základna DPH |  |  | A |  | Základna DPH určena součtem celkové ceny z položek soupisů | Double
Hodnota DPH |  |  | A |  | Hodnota DPH | Double
Cena bez DPH |  |  | A |  | Celková cena bez DPH za celou stavbu. Sčítává se ze všech listů. | Double
Cena s DPH |  |  | A |  | Celková cena s DPH za celou stavbu | Double
Rekapitulace objektů stavby a soupisů prací
Název |  |  | Povinný |  | Popis | Typ | Max. počet
atributu |  |  | (A/N) |  |  |  | znaků
Kód |  |  | A |  | Přebírá se z Rekapitulace stavby | String | 20
Stavba |  |  | A |  | Přebírá se z Rekapitulace stavby | String | 120
Místo |  |  | N |  | Přebírá se z Rekapitulace stavby | String | 50
Datum |  |  | A |  | Přebírá se z Rekapitulace stavby | Date
Zadavatel |  |  | N |  | Přebírá se z Rekapitulace stavby | String | 50
Projektant |  |  | N |  | Přebírá se z Rekapitulace stavby | String | 50
Uchazeč |  |  | N |  | Přebírá se z Rekapitulace stavby | String | 50
Kód |  |  | A |  | Kód objektu | String | 20
Objektu, Soupis prací |  |  | A |  | Název objektu | String | 120
Cena bez DPH |  |  | A |  | Cena bez DPH za daný objekt | Double
Cena s DPH |  |  | A |  | Cena spolu s DPH za daný objekt | Double
Typ |  |  | A |  | Typ zakázky | eGTypZakazky
Krycí list soupisu
Název |  |  | Povinný |  | Popis | Typ | Max. počet
atributu |  |  | (A/N) |  |  |  | znaků
Stavba |  |  | A |  | Přebírá se z Rekapitulace stavby | String | 120
Objekt |  |  | A |  | Kód a název objektu | String | 20 + 120
Soupis |  |  | A |  | Kód a název soupisu | String | 20 + 120
KSO |  |  | N |  | Klasifikace stavebního objektu | String | 15
CC-CZ |  |  | N |  | Klasifikace stavbeních děl | String | 15
CZ-CPV |  |  | N |  | Společný slovník pro veřejné zakázky | String | 20
CZ-CPA |  |  | N |  | Klasifikace produkce podle činností | String | 20
Místo |  |  | N |  | Přebírá se z Rekapitulace stavby | String | 50
Zadavatel |  |  | N |  | Přebírá se z Rekapitulace stavby | String | 50
Uchazeč |  |  | N |  | Přebírá se z Rekapitulace stavby | String | 50
Projektant |  |  | N |  | Přebírá se z Rekapitulace stavby | String | 50
Poznámka |  |  | N |  | Poznámka k soupisu prací | String | 255
Sazba DPH |  |  | A |  | Rekapitulace sazeb DPH na položkách aktuálního soupisu | eGSazbaDph
Základna DPH |  |  | A |  | Základna DPH určena součtem celkové ceny z položek aktuálního soupisu | Double
Hodnota DPH |  |  | A |  | Hodnota DPH | Double
Cena bez DPH |  |  | A |  | Cena bez DPH za daný soupis | Double
Cena s DPH |  |  | A |  | Cena s DPH za daný soupis | Double
Rekapitulace členění soupisu prací
Název |  |  | Povinný |  | Popis | Typ | Max. počet
atributu |  |  | (A/N) |  |  |  | znaků
Stavba |  |  | A |  | Přebírá se z Rekapitulace stavby | String | 120
Objekt |  |  | A |  | Kód a název objektu, přebírá se z Krycího listu soupisu | String | 20 + 120
Soupis |  |  | A |  | Kód a název objektu, přebírá se z Krycího listu soupisu | String | 20 + 120
Místo |  |  | N |  | Přebírá se z Rekapitulace stavby | String | 50
Datum |  |  | A |  | Přebírá se z Rekapitulace stavby | Date
Zadavatel |  |  | N |  | Přebírá se z Rekapitulace stavby | String | 50
Projektant |  |  | N |  | Přebírá se z Rekapitulace stavby | String | 50
Uchazeč |  |  | N |  | Přebírá se z Rekapitulace stavby | String | 50
Kód dílu - Popis |  |  | A |  | Kód a název dílu ze soupisu | String | 20 + 100
Cena celkem |  |  | A |  | Cena celkem za díl ze soupisu | Double
Soupis prací
Název |  |  | Povinný |  | Popis | Typ | Max. počet
atributu |  |  | (A/N) |  |  |  | znaků
Stavba |  |  | A |  | Přebírá se z Rekapitulace stavby | String | 120
Objekt |  |  | A |  | Kód a název objektu | String | 20 + 120
Soupis |  |  | A |  | Přebírá se z Krycího listu soupisu | String | 20 + 120
Místo |  |  | N |  | Přebírá se z Krycího listu soupisu | String | 50
Datum |  |  | A |  | Přebírá se z Krycího listu soupisu | Date
Zadavatel |  |  | N |  | Přebírá se z Krycího listu soupisu | String | 50
Projektant |  |  | N |  | Přebírá se z Krycího listu soupisu | String | 50
Uchazeč |  |  | N |  | Přebírá se z Krycího listu soupisu | String | 50
PČ |  |  | A |  | Pořadové číslo položky soupisu | Long
Typ |  |  | A |  | Typ položky soupisu | eGTypPolozky | 1
Kód |  |  | A |  | Kód položky ze soupisu | String | 20
Popis |  |  | A |  | Popis položky ze soupisu | String | 255
MJ |  |  | A |  | Měrná jednotka položky | String | 10
Množství |  |  | A |  | Množství položky soupisu | Double
J.Cena |  |  | A |  | Jednotková cena položky | Double
Cena celkem |  |  | A |  | Cena celkem vyčíslena jako J.Cena * Množství | Double
Cenová soustava |  |  | N |  | Zařazení položky do cenové soustavy | String | 50
p |  |  | N |  | Poznámka položky ze soupisu | Memo
psc |  |  | N |  | Poznámka k souboru cen ze soupisu | Memo
pp |  |  | N |  | Plný popis položky ze soupisu | Memo
vv |  |  | N |  | Výkaz výměr (figura, výraz, výměra) ze soupisu | Text,Text,Double | 20, 150
fig |  |  | N |  | Rozpad figur | Text,Text,Double | 20, 150
DPH |  |  | A |  | Sazba DPH pro položku | eGSazbaDPH
Hmotnost |  |  | A |  | Hmotnost položky ze soupisu | Double
Suť |  |  | A |  | Suť položky ze soupisu | Double
Nh |  |  | N |  | Normohodiny položky ze soupisu | Double
Datová věta
Typ věty |  |  | Hodnota |  | Význam
eGSazbaDPH |  |  | základní |  | Základní sazba DPH
|  |  | snížená |  | Snížená sazba DPH
|  |  | nulová |  | Nulová sazba DPH
|  |  | zákl. přenesená |  | Základní sazba DPH přenesená
|  |  | sníž. přenesená |  | Snížená sazba DPH přenesená
eGTypZakazky |  |  | STA |  | Stavební objekt
|  |  | PRO |  | Provozní soubor
|  |  | ING |  | Inženýrský objekt
|  |  | VON |  | Vedlejší a ostatní náklady
|  |  | OST |  | Ostatní náklady
eGTypPolozky |  |  | 1 |  | Položka typu HSV
|  |  | 2 |  | Položka typu PSV
|  |  | 3 |  | Položka typu M
|  |  | 4 |  | Položka typu OST