## Rekapitulace stavby
Export Komplet | [24 empty] | VZ | 2.0 | ZAMOK |  |  |  |  | False | False | {4923c0c4-8929-42e2-938a-e1111889abfe}
[31 empty] | 0,01 | 21
[31 empty] | 0,01 | 15
|  | REKAPITULACE STAVBY | [15 empty] | v --- níže se nacházejí doplnkové a pomocné údaje k sestavám --- v | [11 empty] | Návod na vyplnění | 0,001
|  | Kód: |  |  |  |  | Stepanov_KP | [22 empty] | Měnit lze pouze buňky se žlutým podbarvením! 1) v Rekapitulaci stavby vyplňte údaje o Uchazeči (přenesou se do ostatních sestav i v jiných listech) 2) na vybraných listech vyplňte v sestavě Soupis prací ceny u položek | 0,01
|  | Stavba: |  |  |  |  | Splašková kanalizace Štěpánov | [23 empty] | 0,01
|  | KSO: | [11 empty] | CC-CZ: | [16 empty] | 0,01
|  | Místo: | [11 empty] | Datum: |  | 6. 9. 2023 | [14 empty] | 0,01
0,01
|  | Zadavatel: | [11 empty] | IČ: |  | 00274101 | [14 empty] | 0,01
|  |  | Město Přelouč, Československé armády 1665, Přelouč | [10 empty] | DIČ: | [16 empty] | 0,01
0,01
|  | Uchazeč: | [11 empty] | IČ: |  | Vyplň údaj | [14 empty] | 0,01
|  |  | Vyplň údaj | [10 empty] | DIČ: |  | Vyplň údaj | [14 empty] | 0,01
False
|  | Projektant: | [11 empty] | IČ: |  | 27482782 | [14 empty] | False
|  |  | IKKO Hradec Králové,s.r.o., Bratří Štefanů 238, HK | [10 empty] | DIČ: |  | CZ27482782 | [14 empty] | True
0,01
|  | Zpracovatel: | [11 empty] | IČ: | [16 empty] | 0,01
|  |  | K. Hlaváčková | [10 empty] | DIČ: | [16 empty] | False
Poznámka:
Soupis prací je sestaven s využitím Cenové soustavy ÚRS. Položky, které pochází z této cenové soustavy, jsou ve sloupci 'Cenová soustava' označeny popisem 'CS ÚRS' a úrovní příslušného kalendářního pololetí. Veškeré další informace vymezující popis a podmínky použití těchto položek z Cenové soustavy, které nejsou uvedeny přímo v soupisu prací, jsou neomezeně dálkově k dispozici na webu podminky.urs.cz.
|  | Cena bez DPH | [11 empty] | 0
[8 empty] | Sazba daně |  | Základ daně |  |  |  | Výše daně
|  | DPH |  | základní |  |  |  | 21% |  | 0 |  |  |  | 0
|  |  |  | snížená |  |  |  | 15% |  | 0 |  |  |  | 0
|  |  |  | zákl. přenesená |  |  |  | 21% |  | 0 |  |  |  | 0
|  |  |  | sníž. přenesená |  |  |  | 15% |  | 0 |  |  |  | 0
|  |  |  | nulová |  |  |  | 0% |  | 0 |  |  |  | 0
|  | Cena s DPH | [6 empty] | v |  | CZK |  |  | 0
REKAPITULACE OBJEKTŮ STAVBY A SOUPISŮ PRACÍ
| Kód: | [6 empty] | Stepanov_KP
| Stavba: | [6 empty] | Splašková kanalizace Štěpánov
| Místo: | [11 empty] | Datum: |  | 6. 9. 2023
| Zadavatel: | [6 empty] | Město Přelouč, Československé armády 1665, Přelouč |  |  |  |  | Projektant: |  | IKKO Hradec Králové,s.r.o., Bratří Štefanů 238, HK |  |  | Informatívní údaje z listů zakázek
| Uchazeč: | [11 empty] | Zpracovatel: |  | K. Hlaváčková
| Kód |  |  |  | Popis | [6 empty] | Cena bez DPH [CZK] |  |  |  | Cena s DPH [CZK] | Typ | z toho Ostat. náklady [CZK] | DPH [CZK] | Normohodiny [h] | DPH základní [CZK] | DPH snížená [CZK] | DPH základní přenesená [CZK] | DPH snížená přenesená [CZK] | Základna DPH základní | Základna DPH snížená | Základna DPH zákl. přenesená | Základna DPH sníž. přenesená | Základna DPH nulová
| Náklady stavby celkem | [10 empty] | 0 |  |  |  | 0 |  | 0 | 0 | 0 | 0 | 0 | 0 | 0 | 0 | 0 | 0 | 0 | 0 |  | D | 0 | ###NOIMPORT### | IMPORT | {4923c0c4-8929-42e2-938a-e1111889abfe} | {00000000-0000-0000-0000-000000000000}
/ |  | grav_KP |  |  |  | Gravitační kanalizační přípojky | [5 empty] | 0 |  |  |  | 0 | STA | 0 | 0 | 0 | 0 | 0 | 0 | 0 | 0 | 0 | 0 | 0 | 0 |  |  | 1 |  | IMPORT | {5e0a110b-6972-43af-aec1-9553bb7152cc} | {4923c0c4-8929-42e2-938a-e1111889abfe} | 2
|  | tlak_KP |  |  |  | Tlakové kanalizační přípojky | [5 empty] | 0 |  |  |  | 0 | STA | 0 | 0 | 0 | 0 | 0 | 0 | 0 | 0 | 0 | 0 | 0 | 0 |  | D | 1 | ###NOIMPORT### | IMPORT | {0100e8c9-688d-41ef-8a37-ad9444e47f94} | {4923c0c4-8929-42e2-938a-e1111889abfe} | 2
/ |  |  | 01 |  |  |  | Kanalizační přípojka tlaková - č.p. 30 |  |  |  |  | 0 |  |  |  | 0 | Soupis | 0 | 0 | 0 | 0 | 0 | 0 | 0 | 0 | 0 | 0 | 0 | 0 |  |  | 2 |  | IMPORT | {474fd92b-4d7d-4673-bec1-e9bd725bd76b} | {0100e8c9-688d-41ef-8a37-ad9444e47f94}
/ |  |  | 02 |  |  |  | Kanalizační přípojka tlaková - č.p. 31 |  |  |  |  | 0 |  |  |  | 0 | Soupis | 0 | 0 | 0 | 0 | 0 | 0 | 0 | 0 | 0 | 0 | 0 | 0 |  |  | 2 |  | IMPORT | {993cc4d7-9054-477e-b8a8-7b416aa200de} | {0100e8c9-688d-41ef-8a37-ad9444e47f94}
/ |  |  | 03 |  |  |  | Kanalizační přípojka tlaková - č.p. 44 |  |  |  |  | 0 |  |  |  | 0 | Soupis | 0 | 0 | 0 | 0 | 0 | 0 | 0 | 0 | 0 | 0 | 0 | 0 |  |  | 2 |  | IMPORT | {297636db-7f4d-461e-8d6b-7701b2215243} | {0100e8c9-688d-41ef-8a37-ad9444e47f94}
/ |  |  | 04 |  |  |  | Kanalizační přípojka tlaková - č.p. 46 |  |  |  |  | 0 |  |  |  | 0 | Soupis | 0 | 0 | 0 | 0 | 0 | 0 | 0 | 0 | 0 | 0 | 0 | 0 |  |  | 2 |  | IMPORT | {a8590ea9-02ea-4e14-ab02-78c369b19eaf} | {0100e8c9-688d-41ef-8a37-ad9444e47f94}
/ |  |  | 05 |  |  |  | Kanalizační přípojka tlaková - č.p. 48 |  |  |  |  | 0 |  |  |  | 0 | Soupis | 0 | 0 | 0 | 0 | 0 | 0 | 0 | 0 | 0 | 0 | 0 | 0 |  |  | 2 |  | IMPORT | {e2ea99d2-7d8a-420e-b049-89ab718c0a27} | {0100e8c9-688d-41ef-8a37-ad9444e47f94}
/ |  |  | 06 |  |  |  | Kanalizační přípojka tlaková - č.p. 29 |  |  |  |  | 0 |  |  |  | 0 | Soupis | 0 | 0 | 0 | 0 | 0 | 0 | 0 | 0 | 0 | 0 | 0 | 0 |  |  | 2 |  | IMPORT | {552730ea-4353-4938-abfa-7643d92b54d6} | {0100e8c9-688d-41ef-8a37-ad9444e47f94}
/ |  |  | 07 |  |  |  | Kanalizační přípojka tlaková - č.p. 32 |  |  |  |  | 0 |  |  |  | 0 | Soupis | 0 | 0 | 0 | 0 | 0 | 0 | 0 | 0 | 0 | 0 | 0 | 0 |  |  | 2 |  | IMPORT | {7ea1e217-c2cd-45a5-89a7-ec904203cae5} | {0100e8c9-688d-41ef-8a37-ad9444e47f94}
/ |  |  | 08 |  |  |  | Kanalizační přípojka tlaková - č.p. 34 |  |  |  |  | 0 |  |  |  | 0 | Soupis | 0 | 0 | 0 | 0 | 0 | 0 | 0 | 0 | 0 | 0 | 0 | 0 |  |  | 2 |  | IMPORT | {83fabdf7-912f-4257-8a1e-5887bb62b2f6} | {0100e8c9-688d-41ef-8a37-ad9444e47f94}
/ |  |  | 09 |  |  |  | Kanalizační přípojka tlaková - č.p. 4 |  |  |  |  | 0 |  |  |  | 0 | Soupis | 0 | 0 | 0 | 0 | 0 | 0 | 0 | 0 | 0 | 0 | 0 | 0 |  |  | 2 |  | IMPORT | {7f5cadb4-c625-4b08-a324-c11c1d20ce9f} | {0100e8c9-688d-41ef-8a37-ad9444e47f94}

## grav_KP - Gravitační kana...
{5e0a110b-6972-43af-aec1-9553bb7152cc}
2
| KRYCÍ LIST SOUPISU PRACÍ | [7 empty] | v --- níže se nacházejí doplnkové a pomocné údaje k sestavám --- v | [8 empty] | False
Stavba:
Splašková kanalizace Štěpánov
Objekt:
grav_KP - Gravitační kanalizační přípojky
| KSO: |  |  |  |  | CC-CZ:
| Místo: |  |  |  |  | Datum: | 6. 9. 2023
| Zadavatel: |  |  |  |  | IČ: | 00274101
|  | Město Přelouč, Československé armády 1665, Přelouč |  |  |  | DIČ:
| Uchazeč: |  |  |  |  | IČ: | Vyplň údaj
|  | Vyplň údaj |  |  |  | DIČ: | Vyplň údaj
| Projektant: |  |  |  |  | IČ: | 27482782
|  | IKKO Hradec Králové,s.r.o., Bratří Štefanů 238, HK |  |  |  | DIČ: | CZ27482782
| Zpracovatel: |  |  |  |  | IČ:
|  | K. Hlaváčková |  |  |  | DIČ:
Poznámka:
| Cena bez DPH | [5 empty] | 0
|  |  | Základ daně |  |  | Sazba daně | Výše daně
| DPH | základní | 0 |  |  | 21% | 0
|  | snížená | 0 |  |  | 15% | 0
|  | zákl. přenesená | 0 |  |  | 21% | 0
|  | sníž. přenesená | 0 |  |  | 15% | 0
|  | nulová | 0 |  |  | 0% | 0
| Cena s DPH |  |  | v | CZK |  | 0
REKAPITULACE ČLENĚNÍ SOUPISU PRACÍ
Stavba:
Splašková kanalizace Štěpánov
Objekt:
grav_KP - Gravitační kanalizační přípojky
Místo: | [5 empty] | Datum: | 6. 9. 2023
Zadavatel: |  |  | Město Přelouč, Československé armády 1665, Přelouč |  |  | Projektant: | IKKO Hradec Králové,s.r.o., Bratří Štefanů 238, HK
Uchazeč: |  |  | Vyplň údaj |  |  | Zpracovatel: | K. Hlaváčková
Kód dílu - Popis | [6 empty] | Cena celkem [CZK]
Náklady stavby celkem | [6 empty] | 0 | [11 empty] | -1
| HSV - Práce a dodávky HSV | [5 empty] | 0
| 1 - Zemní práce | [5 empty] | 0
| 3 - Svislé a kompletní konstrukce | [5 empty] | 0
| 4 - Vodorovné konstrukce | [5 empty] | 0
| 8 - Trubní vedení | [5 empty] | 0
| 9 - Ostatní konstrukce a práce, bourání | [5 empty] | 0
| 997 - Přesun sutě | [5 empty] | 0
| 998 - Přesun hmot | [5 empty] | 0
| PSV - Práce a dodávky PSV | [5 empty] | 0
| 721 - Zdravotechnika - vnitřní kanalizace | [5 empty] | 0
SOUPIS PRACÍ
Stavba:
Splašková kanalizace Štěpánov
Objekt:
grav_KP - Gravitační kanalizační přípojky
Místo: | [5 empty] | Datum: | 6. 9. 2023
Zadavatel: |  |  | Město Přelouč, Československé armády 1665, Přelouč |  |  | Projektant: | IKKO Hradec Králové,s.r.o., Bratří Štefanů 238, HK
Uchazeč: |  |  | Vyplň údaj |  |  | Zpracovatel: | K. Hlaváčková
PČ | Typ | Kód | Popis | MJ | Množství | J.cena [CZK] | Cena celkem [CZK] | Cenová soustava |  | DPH | J. Nh [h] | Nh celkem [h] | J. hmotnost [t] | Hmotnost celkem [t] | J. suť [t] | Suť Celkem [t]
Náklady soupisu celkem | [6 empty] | 0 |  |  |  |  | 0 |  | 31.3326 |  | 4.51 |  | D | -1 | [10 empty] | 0
| D | HSV | Práce a dodávky HSV |  |  |  | 0 |  |  |  |  | 0 |  | 31.3155 |  | 4.51 | 1 | D | 0 |  |  |  | ROZPOCET | [6 empty] | 0
| D | 1 | Zemní práce |  |  |  | 0 |  |  |  |  | 0 |  | 5.2537 |  | 4.51 | 1 | D | 1 |  |  |  | ROZPOCET | [6 empty] | 0
1 | K | 113202111 | Vytrhání obrub s vybouráním lože, s přemístěním hmot na skládku na vzdálenost do 3 m nebo s naložením na dopravní prostředek z krajníků nebo obrubníků stojatých | m | 22 |  | 0 | CS ÚRS 2023 02 |  | základní |  | 0 | 0 | 0 | 0.205 | 4.51 | 4 | K | 2 |  |  |  | ROZPOCET | 0 | 0 | 0 | 0 | 0 | 1 | 0 | 4 | -921475920
| Online PSC |  | https://podminky.urs.cz/item/CS_URS_2023_02/113202111 | [14 empty] | Online PSC | 2
| P |  | Poznámka k položce: - obrubníky budou očištěny a zpětně použity | [14 empty] | P | 2
| VV |  | 22,0 "obrubníky |  | 22 | [12 empty] | VV | 2 | 2 | True | 1 | ROZPOCET
2 | K | 119001405 | Dočasné zajištění podzemního potrubí nebo vedení ve výkopišti ve stavu i poloze, ve kterých byla na začátku zemních prací a to s podepřením, vzepřením nebo vyvěšením, případně s ochranným bedněním, se zřízením a odstraněním zajišťovací konstrukce, s opotřebením hmot potrubí plastového, jmenovité světlosti DN do 200 mm | m | 29.7 |  | 0 | CS ÚRS 2023 02 |  | základní |  | 0 | 0.0369 | 1.0959 | 0 | 0 | 4 | K | 2 |  |  |  | ROZPOCET | 0 | 0 | 0 | 0 | 0 | 1 | 0 | 4 | -1321344253
| Online PSC |  | https://podminky.urs.cz/item/CS_URS_2023_02/119001405 | [14 empty] | Online PSC | 2
| VV |  | (19+14)*0,9 "křížení stáv. plynovodu a vodovodu |  | 29.7 | [12 empty] | VV | 2 | 2 | True | 1 | ROZPOCET
3 | K | 119001412 | Dočasné zajištění podzemního potrubí nebo vedení ve výkopišti ve stavu i poloze, ve kterých byla na začátku zemních prací a to s podepřením, vzepřením nebo vyvěšením, případně s ochranným bedněním, se zřízením a odstraněním zajišťovací konstrukce, s opotřebením hmot potrubí betonového, kameninového nebo železobetonového, světlosti DN přes 200 do 500 mm | m | 17.1 |  | 0 | CS ÚRS 2023 02 |  | základní |  | 0 | 0.01269 | 0.217 | 0 | 0 | 4 | K | 2 |  |  |  | ROZPOCET | 0 | 0 | 0 | 0 | 0 | 1 | 0 | 4 | 1252797950
| Online PSC |  | https://podminky.urs.cz/item/CS_URS_2023_02/119001412 | [14 empty] | Online PSC | 2
| VV |  | 19*0,9 "křížení stáv. kanalizace |  | 17.1 | [12 empty] | VV | 2 | 2 | True | 1 | ROZPOCET
4 | K | 119001421 | Dočasné zajištění podzemního potrubí nebo vedení ve výkopišti ve stavu i poloze, ve kterých byla na začátku zemních prací a to s podepřením, vzepřením nebo vyvěšením, případně s ochranným bedněním, se zřízením a odstraněním zajišťovací konstrukce, s opotřebením hmot kabelů a kabelových tratí z volně ložených kabelů a to do 3 kabelů | m | 48.6 |  | 0 | CS ÚRS 2023 02 |  | základní |  | 0 | 0.0369 | 1.7933 | 0 | 0 | 4 | K | 2 |  |  |  | ROZPOCET | 0 | 0 | 0 | 0 | 0 | 1 | 0 | 4 | -1505608644
| Online PSC |  | https://podminky.urs.cz/item/CS_URS_2023_02/119001421 | [14 empty] | Online PSC | 2
| VV |  | (7+26+21)*0,9 "křížení stáv. kabelových vedení |  | 48.6 | [12 empty] | VV | 2 | 2 | True | 1 | ROZPOCET
5 | K | 129001101 | Příplatek k cenám vykopávek za ztížení vykopávky v blízkosti podzemního vedení nebo výbušnin v horninách jakékoliv třídy | m3 | 176.618 |  | 0 | CS ÚRS 2023 02 |  | základní |  | 0 | 0 | 0 | 0 | 0 | 4 | K | 2 |  |  |  | ROZPOCET | 0 | 0 | 0 | 0 | 0 | 1 | 0 | 4 | -510025616
| Online PSC |  | https://podminky.urs.cz/item/CS_URS_2023_02/129001101 | [14 empty] | Online PSC | 2
| VV |  | 0,40*(119,134+322,410) |  | 176.618 | [12 empty] | VV | 2 | 2 | True | 1 | ROZPOCET
6 | K | 131151203 | Hloubení zapažených jam a zářezů strojně s urovnáním dna do předepsaného profilu a spádu v hornině třídy těžitelnosti I skupiny 1 a 2 přes 50 do 100 m3 | m3 | 53.61 |  | 0 | CS ÚRS 2023 02 |  | základní |  | 0 | 0 | 0 | 0 | 0 | 4 | K | 2 |  |  |  | ROZPOCET | 0 | 0 | 0 | 0 | 0 | 1 | 0 | 4 | 579198467
| Online PSC |  | https://podminky.urs.cz/item/CS_URS_2023_02/131151203 | [14 empty] | Online PSC | 2
| VV |  | 0,45*((2*2*1,55)+4*(2*2*1,65)+21*(1,4*1,4*1,25)+11*(1,4*1,4*1,4)+(1,4*1,4*2,5)) |  | 53.61 | [12 empty] | VV | 2 | 2 | True | 1 | ROZPOCET
7 | K | 131251202 | Hloubení zapažených jam a zářezů strojně s urovnáním dna do předepsaného profilu a spádu v hornině třídy těžitelnosti I skupiny 3 přes 20 do 50 m3 | m3 | 41.697 |  | 0 | CS ÚRS 2023 02 |  | základní |  | 0 | 0 | 0 | 0 | 0 | 4 | K | 2 |  |  |  | ROZPOCET | 0 | 0 | 0 | 0 | 0 | 1 | 0 | 4 | 1784526289
| Online PSC |  | https://podminky.urs.cz/item/CS_URS_2023_02/131251202 | [14 empty] | Online PSC | 2
| VV |  | 0,35*((2*2*1,55)+4*(2*2*1,65)+21*(1,4*1,4*1,25)+11*(1,4*1,4*1,4)+(1,4*1,4*2,5)) |  | 41.697 | [12 empty] | VV | 2 | 2 | True | 1 | ROZPOCET
8 | K | 131351202 | Hloubení zapažených jam a zářezů strojně s urovnáním dna do předepsaného profilu a spádu v hornině třídy těžitelnosti II skupiny 4 přes 20 do 50 m3 | m3 | 23.827 |  | 0 | CS ÚRS 2023 02 |  | základní |  | 0 | 0 | 0 | 0 | 0 | 4 | K | 2 |  |  |  | ROZPOCET | 0 | 0 | 0 | 0 | 0 | 1 | 0 | 4 | 1642106503
| Online PSC |  | https://podminky.urs.cz/item/CS_URS_2023_02/131351202 | [14 empty] | Online PSC | 2
| VV |  | 0,20*((2*2*1,55)+4*(2*2*1,65)+21*(1,4*1,4*1,25)+11*(1,4*1,4*1,4)+(1,4*1,4*2,5)) |  | 23.827 | [12 empty] | VV | 2 | 2 | True | 1 | ROZPOCET
9 | K | 132154204 | Hloubení zapažených rýh šířky přes 800 do 2 000 mm strojně s urovnáním dna do předepsaného profilu a spádu v hornině třídy těžitelnosti I skupiny 1 a 2 přes 100 do 500 m3 | m3 | 145.085 |  | 0 | CS ÚRS 2023 02 |  | základní |  | 0 | 0 | 0 | 0 | 0 | 4 | K | 2 |  |  |  | ROZPOCET | 0 | 0 | 0 | 0 | 0 | 1 | 0 | 4 | 1055474889
| Online PSC |  | https://podminky.urs.cz/item/CS_URS_2023_02/132154204 | [14 empty] | Online PSC | 2
| VV |  | 0,45*((276*0,9*1,5)+(9*0,9*2,9)-73,68) |  | 145.085 | [12 empty] | VV | 2 | 2 | True | 1 | ROZPOCET
10 | K | 132254204 | Hloubení zapažených rýh šířky přes 800 do 2 000 mm strojně s urovnáním dna do předepsaného profilu a spádu v hornině třídy těžitelnosti I skupiny 3 přes 100 do 500 m3 | m3 | 112.844 |  | 0 | CS ÚRS 2023 02 |  | základní |  | 0 | 0 | 0 | 0 | 0 | 4 | K | 2 |  |  |  | ROZPOCET | 0 | 0 | 0 | 0 | 0 | 1 | 0 | 4 | 1340148365
| Online PSC |  | https://podminky.urs.cz/item/CS_URS_2023_02/132254204 | [14 empty] | Online PSC | 2
| VV |  | 0,35*((276*0,9*1,5)+(9*0,9*2,9)-73,68) |  | 112.844 | [12 empty] | VV | 2 | 2 | True | 1 | ROZPOCET
11 | K | 132354203 | Hloubení zapažených rýh šířky přes 800 do 2 000 mm strojně s urovnáním dna do předepsaného profilu a spádu v hornině třídy těžitelnosti II skupiny 4 přes 50 do 100 m3 | m3 | 64.482 |  | 0 | CS ÚRS 2023 02 |  | základní |  | 0 | 0 | 0 | 0 | 0 | 4 | K | 2 |  |  |  | ROZPOCET | 0 | 0 | 0 | 0 | 0 | 1 | 0 | 4 | 1429005307
| Online PSC |  | https://podminky.urs.cz/item/CS_URS_2023_02/132354203 | [14 empty] | Online PSC | 2
| VV |  | 0,20*((276*0,9*1,5)+(9*0,9*2,9)-73,68) |  | 64.482 | [12 empty] | VV | 2 | 2 | True | 1 | ROZPOCET
12 | K | 14172590R | Podvrt/podhrabání pro potrubí PVC KG D 160 mm pod stávajícím chodníkem - kompletní práce | m | 39 |  | 0 |  |  | základní |  | 0 | 0 | 0 | 0 | 0 | 4 | K | 2 |  |  |  | ROZPOCET | 0 | 0 | 0 | 0 | 0 | 1 | 0 | 4 | -1395169563
13 | K | 151201101 | Zřízení pažení a rozepření stěn rýh pro podzemní vedení zátažné, hloubky do 2 m | m2 | 828 |  | 0 | CS ÚRS 2023 02 |  | základní |  | 0 | 0.00199 | 1.6477 | 0 | 0 | 4 | K | 2 |  |  |  | ROZPOCET | 0 | 0 | 0 | 0 | 0 | 1 | 0 | 4 | 1025421399
| Online PSC |  | https://podminky.urs.cz/item/CS_URS_2023_02/151201101 | [14 empty] | Online PSC | 2
| VV |  | 2*276*1,5 |  | 828 | [12 empty] | VV | 2 | 2 | True | 1 | ROZPOCET
14 | K | 151201102 | Zřízení pažení a rozepření stěn rýh pro podzemní vedení zátažné, hloubky přes 2 do 4 m | m2 | 52.2 |  | 0 | CS ÚRS 2023 02 |  | základní |  | 0 | 0.00201 | 0.10492 | 0 | 0 | 4 | K | 2 |  |  |  | ROZPOCET | 0 | 0 | 0 | 0 | 0 | 1 | 0 | 4 | -1772082318
| Online PSC |  | https://podminky.urs.cz/item/CS_URS_2023_02/151201102 | [14 empty] | Online PSC | 2
| VV |  | 2*9*2,9 |  | 52.2 | [12 empty] | VV | 2 | 2 | True | 1 | ROZPOCET
15 | K | 151201111 | Odstranění pažení a rozepření stěn rýh pro podzemní vedení s uložením materiálu na vzdálenost do 3 m od kraje výkopu zátažné, hloubky do 2 m | m2 | 828 |  | 0 | CS ÚRS 2023 02 |  | základní |  | 0 | 0 | 0 | 0 | 0 | 4 | K | 2 |  |  |  | ROZPOCET | 0 | 0 | 0 | 0 | 0 | 1 | 0 | 4 | 225112316
| Online PSC |  | https://podminky.urs.cz/item/CS_URS_2023_02/151201111 | [14 empty] | Online PSC | 2
16 | K | 151201112 | Odstranění pažení a rozepření stěn rýh pro podzemní vedení s uložením materiálu na vzdálenost do 3 m od kraje výkopu zátažné, hloubky přes 2 do 4 m | m2 | 52.2 |  | 0 | CS ÚRS 2023 02 |  | základní |  | 0 | 0 | 0 | 0 | 0 | 4 | K | 2 |  |  |  | ROZPOCET | 0 | 0 | 0 | 0 | 0 | 1 | 0 | 4 | -321243335
| Online PSC |  | https://podminky.urs.cz/item/CS_URS_2023_02/151201112 | [14 empty] | Online PSC | 2
17 | K | 151201201 | Zřízení pažení stěn výkopu bez rozepření nebo vzepření zátažné, hloubky do 4 m | m2 | 156.22 |  | 0 | CS ÚRS 2023 02 |  | základní |  | 0 | 0.00149 | 0.23277 | 0 | 0 | 4 | K | 2 |  |  |  | ROZPOCET | 0 | 0 | 0 | 0 | 0 | 1 | 0 | 4 | 110727234
| Online PSC |  | https://podminky.urs.cz/item/CS_URS_2023_02/151201201 | [14 empty] | Online PSC | 2
| VV |  | (2*2*1,55)+4*(2*2*1,65)+21*(2*1,4*1,25)+11*(2*1,4*1,4)+(2*1,4*2,5) |  | 156.22 | [12 empty] | VV | 2 | 2 | True | 1 | ROZPOCET
18 | K | 151201211 | Odstranění pažení stěn výkopu bez rozepření nebo vzepření s uložením pažin na vzdálenost do 3 m od okraje výkopu zátažné, hloubky do 4 m | m2 | 156.22 |  | 0 | CS ÚRS 2023 02 |  | základní |  | 0 | 0 | 0 | 0 | 0 | 4 | K | 2 |  |  |  | ROZPOCET | 0 | 0 | 0 | 0 | 0 | 1 | 0 | 4 | 1711827427
| Online PSC |  | https://podminky.urs.cz/item/CS_URS_2023_02/151201211 | [14 empty] | Online PSC | 2
19 | K | 151201301 | Zřízení rozepření zapažených stěn výkopů s potřebným přepažováním při pažení zátažném, hloubky do 4 m | m3 | 119.134 |  | 0 | CS ÚRS 2023 02 |  | základní |  | 0 | 0.00136 | 0.16202 | 0 | 0 | 4 | K | 2 |  |  |  | ROZPOCET | 0 | 0 | 0 | 0 | 0 | 1 | 0 | 4 | -1355009290
| Online PSC |  | https://podminky.urs.cz/item/CS_URS_2023_02/151201301 | [14 empty] | Online PSC | 2
20 | K | 151201311 | Odstranění rozepření stěn výkopů s uložením materiálu na vzdálenost do 3 m od okraje výkopu pažení zátažného, hloubky do 4 m | m3 | 119.134 |  | 0 | CS ÚRS 2023 02 |  | základní |  | 0 | 0 | 0 | 0 | 0 | 4 | K | 2 |  |  |  | ROZPOCET | 0 | 0 | 0 | 0 | 0 | 1 | 0 | 4 | 1504734216
| Online PSC |  | https://podminky.urs.cz/item/CS_URS_2023_02/151201311 | [14 empty] | Online PSC | 2
21 | K | 162751117 | Vodorovné přemístění výkopku nebo sypaniny po suchu na obvyklém dopravním prostředku, bez naložení výkopku, avšak se složením bez rozhrnutí z horniny třídy těžitelnosti I skupiny 1 až 3 na vzdálenost přes 9 000 do 10 000 m | m3 | 353.235 |  | 0 | CS ÚRS 2023 02 |  | základní |  | 0 | 0 | 0 | 0 | 0 | 4 | K | 2 |  |  |  | ROZPOCET | 0 | 0 | 0 | 0 | 0 | 1 | 0 | 4 | -1213468482
| Online PSC |  | https://podminky.urs.cz/item/CS_URS_2023_02/162751117 | [14 empty] | Online PSC | 2
| VV |  | 33,028+111,918+5,73+(7,5+6,49) |  | 164.666 | [12 empty] | VV | 2 | 2 | True | 0 | ROZPOCET
| VV |  | -88,309 "zemina tř.4 |  | -88.309 | [12 empty] | VV | 2 | 2 | True | 0 | ROZPOCET
| VV |  | Mezisoučet - přebytečný výkopek |  | 76.357 | [12 empty] | VV | 2 | 3 | True | 0 | ROZPOCET
| VV |  | 0,50*276,878 "odvoz nevhodné zeminy pro zásyp |  | 138.439 | [12 empty] | VV | 2 | 2 | True | 0 | ROZPOCET
| VV |  | 138,439 "dovoz zeminy pro výměnu zásypu |  | 138.439 | [12 empty] | VV | 2 | 2 | True | 0 | ROZPOCET
| VV |  | Součet |  | 353.235 | [12 empty] | VV | 2 | 4 | True | 1 | ROZPOCET
22 | K | 162751137 | Vodorovné přemístění výkopku nebo sypaniny po suchu na obvyklém dopravním prostředku, bez naložení výkopku, avšak se složením bez rozhrnutí z horniny třídy těžitelnosti II skupiny 4 a 5 na vzdálenost přes 9 000 do 10 000 m | m3 | 88.309 |  | 0 | CS ÚRS 2023 02 |  | základní |  | 0 | 0 | 0 | 0 | 0 | 4 | K | 2 |  |  |  | ROZPOCET | 0 | 0 | 0 | 0 | 0 | 1 | 0 | 4 | 349566563
| Online PSC |  | https://podminky.urs.cz/item/CS_URS_2023_02/162751137 | [14 empty] | Online PSC | 2
23 | K | 167151111 | Nakládání, skládání a překládání neulehlého výkopku nebo sypaniny strojně nakládání, množství přes 100 m3, z hornin třídy těžitelnosti I, skupiny 1 až 3 | m3 | 138.479 |  | 0 | CS ÚRS 2023 02 |  | základní |  | 0 | 0 | 0 | 0 | 0 | 4 | K | 2 |  |  |  | ROZPOCET | 0 | 0 | 0 | 0 | 0 | 1 | 0 | 4 | 865808744
| Online PSC |  | https://podminky.urs.cz/item/CS_URS_2023_02/167151111 | [14 empty] | Online PSC | 2
| VV |  | 138,479 "zemina pro výměnu zásypu |  | 138.479 | [12 empty] | VV | 2 | 2 | True | 1 | ROZPOCET
24 | K | 171201201 | Uložení sypaniny na skládky nebo meziskládky bez hutnění s upravením uložené sypaniny do předepsaného tvaru | m3 | 303.105 |  | 0 |  |  | základní |  | 0 | 0 | 0 | 0 | 0 | 4 | K | 2 |  |  |  | ROZPOCET | 0 | 0 | 0 | 0 | 0 | 1 | 0 | 4 | 725743952
| VV |  | 164,666 "přebytečný výkopek |  | 164.666 | [12 empty] | VV | 2 | 2 | True | 0 | ROZPOCET
| VV |  | 138,439 "výkopek nevhodný pro zpětný zásyp |  | 138.439 | [12 empty] | VV | 2 | 2 | True | 0 | ROZPOCET
| VV |  | Součet |  | 303.105 | [12 empty] | VV | 2 | 4 | True | 1 | ROZPOCET
25 | K | 171201231 | Poplatek za uložení stavebního odpadu na recyklační skládce (skládkovné) zeminy a kamení zatříděného do Katalogu odpadů pod kódem 17 05 04 | t | 545.589 |  | 0 | CS ÚRS 2023 02 |  | základní |  | 0 | 0 | 0 | 0 | 0 | 4 | K | 2 |  |  |  | ROZPOCET | 0 | 0 | 0 | 0 | 0 | 1 | 0 | 4 | 1484932661
| Online PSC |  | https://podminky.urs.cz/item/CS_URS_2023_02/171201231 | [14 empty] | Online PSC | 2
| VV |  | 303,105*1,8 'Přepočtené koeficientem množství |  | 545.589 | [12 empty] | VV | 2 | 2 | False | 1 | ROZPOCET
26 | K | 174101101 | Zásyp sypaninou z jakékoliv horniny strojně s uložením výkopku ve vrstvách se zhutněním jam, šachet, rýh nebo kolem objektů v těchto vykopávkách | m3 | 276.878 |  | 0 |  |  | základní |  | 0 | 0 | 0 | 0 | 0 | 4 | K | 2 |  |  |  | ROZPOCET | 0 | 0 | 0 | 0 | 0 | 1 | 0 | 4 | 2118271574
| VV |  | (119,134+322,410) "celkový objem hloubených vykopávek |  | 441.544 | [12 empty] | VV | 2 | 2 | True | 0 | ROZPOCET
| VV |  | -(33,028+111,918+5,73+(7,5+6,49)) "přebytečný výkopek (lože+obsyp+potrubí+objekty) |  | -164.666 | [12 empty] | VV | 2 | 2 | True | 0 | ROZPOCET
| VV |  | Součet |  | 276.878 | [12 empty] | VV | 2 | 4 | True | 1 | ROZPOCET
27 | M | 58331200 | štěrkopísek netříděný | t | 263.034 |  | 0 | CS ÚRS 2023 02 |  | základní |  | 0 | 0 | 0 | 0 | 0 | 8 | M | 2 |  |  |  | ROZPOCET | 0 | 0 | 0 | 0 | 0 | 1 | 0 | 4 | 351340703
| VV |  | 0,50*276,878 "50% objemu zeminy pro zásyp |  | 138.439 | [12 empty] | VV | 2 | 2 | True | 1 | ROZPOCET
| VV |  | 138,439*1,9 'Přepočtené koeficientem množství |  | 263.034 | [12 empty] | VV | 2 | 2 | False | 1 | ROZPOCET
28 | K | 175151101 | Obsypání potrubí strojně sypaninou z vhodných třídy těžitelnosti I a II, skupiny 1 až 4 nebo materiálem připraveným podél výkopu ve vzdálenosti do 3 m od jeho kraje, pro jakoukoliv hloubku výkopu a míru zhutnění bez prohození sypaniny | m3 | 111.918 |  | 0 |  |  | základní |  | 0 | 0 | 0 | 0 | 0 | 4 | K | 2 |  |  |  | ROZPOCET | 0 | 0 | 0 | 0 | 0 | 1 | 0 | 4 | -1579699488
| VV |  | (282*0,9*0,46)+(2*0,9*0,5)-5,73 |  | 111.918 | [12 empty] | VV | 2 | 2 | True | 1 | ROZPOCET
29 | M | 583313400 | kamenivo těžené drobné frakce 0/4 | t | 223.836 |  | 0 |  |  | základní |  | 0 | 0 | 0 | 0 | 0 | 8 | M | 2 |  |  |  | ROZPOCET | 0 | 0 | 0 | 0 | 0 | 1 | 0 | 4 | -1565763405
| VV |  | 111,918*2 'Přepočtené koeficientem množství |  | 223.836 | [12 empty] | VV | 2 | 2 | False | 1 | ROZPOCET
30 | K | 181111111 | Plošná úprava terénu v zemině skupiny 1 až 4 s urovnáním povrchu bez doplnění ornice souvislé plochy do 500 m2 při nerovnostech terénu přes 50 do 100 mm v rovině nebo na svahu do 1:5 | m2 | 288.5 |  | 0 | CS ÚRS 2023 02 |  | základní |  | 0 | 0 | 0 | 0 | 0 | 4 | K | 2 |  |  |  | ROZPOCET | 0 | 0 | 0 | 0 | 0 | 1 | 0 | 4 | -946489972
| Online PSC |  | https://podminky.urs.cz/item/CS_URS_2023_02/181111111 | [14 empty] | Online PSC | 2
| VV |  | (83,5*1,5)+5*(2,5*2,5)+33*(2*2) |  | 288.5 | [12 empty] | VV | 2 | 2 | True | 1 | ROZPOCET
| D | 3 | Svislé a kompletní konstrukce |  |  |  | 0 |  |  |  |  | 0 |  | 0 |  | 0 | 1 | D | 1 |  |  |  | ROZPOCET | [6 empty] | 0
31 | K | 35131115R | Obetonování potrubí uvnitř šachty z betonu prostého se zvýšenými nároky na prostředí C 25/30 tl do 150 mm | m3 | 0.275 |  | 0 |  |  | základní |  | 0 | 0 | 0 | 0 | 0 | 4 | K | 2 |  |  |  | ROZPOCET | 0 | 0 | 0 | 0 | 0 | 1 | 0 | 4 | -1880236840
| VV |  | 5*0,055 "obetonování zpětné klapky v šachtě |  | 0.275 | [12 empty] | VV | 2 | 2 | True | 1 | ROZPOCET
32 | K | 359901111 | Vyčištění stok jakékoliv výšky | m | 324 |  | 0 | CS ÚRS 2023 02 |  | základní |  | 0 | 0 | 0 | 0 | 0 | 4 | K | 2 |  |  |  | ROZPOCET | 0 | 0 | 0 | 0 | 0 | 1 | 0 | 4 | -2081453546
| Online PSC |  | https://podminky.urs.cz/item/CS_URS_2023_02/359901111 | [14 empty] | Online PSC | 2
| VV |  | 321+3 |  | 324 | [12 empty] | VV | 2 | 2 | True | 1 | ROZPOCET
33 | K | 359901211 | Monitoring stok (kamerový systém) jakékoli výšky nová kanalizace | m | 324 |  | 0 | CS ÚRS 2023 02 |  | základní |  | 0 | 0 | 0 | 0 | 0 | 4 | K | 2 |  |  |  | ROZPOCET | 0 | 0 | 0 | 0 | 0 | 1 | 0 | 4 | -1847509389
| Online PSC |  | https://podminky.urs.cz/item/CS_URS_2023_02/359901211 | [14 empty] | Online PSC | 2
| VV |  | 321+3 |  | 324 | [12 empty] | VV | 2 | 2 | True | 1 | ROZPOCET
| D | 4 | Vodorovné konstrukce |  |  |  | 0 |  |  |  |  | 0 |  | 1.1348 |  | 0 | 1 | D | 1 |  |  |  | ROZPOCET | [6 empty] | 0
34 | K | 451572111 | Lože pod potrubí, stoky a drobné objekty v otevřeném výkopu z kameniva drobného těženého 0 až 4 mm | m3 | 33.028 |  | 0 | CS ÚRS 2023 02 |  | základní |  | 0 | 0 | 0 | 0 | 0 | 4 | K | 2 |  |  |  | ROZPOCET | 0 | 0 | 0 | 0 | 0 | 1 | 0 | 4 | -1629045061
| Online PSC |  | https://podminky.urs.cz/item/CS_URS_2023_02/451572111 | [14 empty] | Online PSC | 2
| VV |  | (284*0,9*0,1)+33*(1,4*1,4*0,1)+5*(2*2*0,05) |  | 33.028 | [12 empty] | VV | 2 | 2 | True | 1 | ROZPOCET
35 | K | 452112112 | Osazení betonových dílců prstenců nebo rámů pod poklopy a mříže, výšky do 100 mm | kus | 9 |  | 0 | CS ÚRS 2023 02 |  | základní |  | 0 | 0.08742 | 0.78678 | 0 | 0 | 4 | K | 2 |  |  |  | ROZPOCET | 0 | 0 | 0 | 0 | 0 | 1 | 0 | 4 | -1006279037
| Online PSC |  | https://podminky.urs.cz/item/CS_URS_2023_02/452112112 | [14 empty] | Online PSC | 2
36 | M | 59224184 | prstenec šachtový vyrovnávací betonový 625x120x40mm | kus | 1 |  | 0 | CS ÚRS 2023 02 |  | základní |  | 0 | 0.028 | 0.028 | 0 | 0 | 8 | M | 2 |  |  |  | ROZPOCET | 0 | 0 | 0 | 0 | 0 | 1 | 0 | 4 | -680516050
37 | M | 59224185 | prstenec šachtový vyrovnávací betonový 625x120x60mm | kus | 8 |  | 0 | CS ÚRS 2023 02 |  | základní |  | 0 | 0.04 | 0.32 | 0 | 0 | 8 | M | 2 |  |  |  | ROZPOCET | 0 | 0 | 0 | 0 | 0 | 1 | 0 | 4 | 1374740757
| D | 8 | Trubní vedení |  |  |  | 0 |  |  |  |  | 0 |  | 22.078 |  | 0 | 1 | D | 1 |  |  |  | ROZPOCET | [6 empty] | 0
38 | K | 871315221 | Kanalizační potrubí z tvrdého PVC v otevřeném výkopu ve sklonu do 20 %, hladkého plnostěnného jednovrstvého, tuhost třídy SN 8 DN 160 | m | 321 |  | 0 | CS ÚRS 2023 02 |  | základní |  | 0 | 0.00276 | 0.88596 | 0 | 0 | 4 | K | 2 |  |  |  | ROZPOCET | 0 | 0 | 0 | 0 | 0 | 1 | 0 | 4 | -919681447
| Online PSC |  | https://podminky.urs.cz/item/CS_URS_2023_02/871315221 | [14 empty] | Online PSC | 2
39 | K | 871355221 | Kanalizační potrubí z tvrdého PVC v otevřeném výkopu ve sklonu do 20 %, hladkého plnostěnného jednovrstvého, tuhost třídy SN 8 DN 200 | m | 3 |  | 0 | CS ÚRS 2023 02 |  | základní |  | 0 | 0.0044 | 0.0132 | 0 | 0 | 4 | K | 2 |  |  |  | ROZPOCET | 0 | 0 | 0 | 0 | 0 | 1 | 0 | 4 | 1513448771
| Online PSC |  | https://podminky.urs.cz/item/CS_URS_2023_02/871355221 | [14 empty] | Online PSC | 2
40 | K | 877310310 | Montáž tvarovek na kanalizačním plastovém potrubí z polypropylenu PP nebo tvrdého PVC hladkého plnostěnného kolen, víček nebo hrdlových uzávěrů DN 150 | kus | 71 |  | 0 | CS ÚRS 2023 02 |  | základní |  | 0 | 0 | 0 | 0 | 0 | 4 | K | 2 |  |  |  | ROZPOCET | 0 | 0 | 0 | 0 | 0 | 1 | 0 | 4 | -119454364
| Online PSC |  | https://podminky.urs.cz/item/CS_URS_2023_02/877310310 | [14 empty] | Online PSC | 2
41 | M | 28611361 | koleno kanalizační PVC KG 160x45° | kus | 38 |  | 0 | CS ÚRS 2023 02 |  | základní |  | 0 | 0.00065 | 0.0247 | 0 | 0 | 8 | M | 2 |  |  |  | ROZPOCET | 0 | 0 | 0 | 0 | 0 | 1 | 0 | 4 | -33718396
42 | M | 286117220 | víčko kanalizace plastové KG DN 160 | kus | 33 |  | 0 | CS ÚRS 2023 02 |  | základní |  | 0 | 0.00029 | 0.00957 | 0 | 0 | 8 | M | 2 |  |  |  | ROZPOCET | 0 | 0 | 0 | 0 | 0 | 1 | 0 | 4 | -14195790
43 | K | 877350310 | Montáž tvarovek na kanalizačním plastovém potrubí z polypropylenu PP nebo tvrdého PVC hladkého plnostěnného kolen, víček nebo hrdlových uzávěrů DN 200 | kus | 2 |  | 0 | CS ÚRS 2023 02 |  | základní |  | 0 | 0 | 0 | 0 | 0 | 4 | K | 2 |  |  |  | ROZPOCET | 0 | 0 | 0 | 0 | 0 | 1 | 0 | 4 | 1231601243
| Online PSC |  | https://podminky.urs.cz/item/CS_URS_2023_02/877350310 | [14 empty] | Online PSC | 2
44 | M | 28611366 | koleno kanalizační PVC KG 200x45° | kus | 1 |  | 0 | CS ÚRS 2023 02 |  | základní |  | 0 | 0.0014 | 0.0014 | 0 | 0 | 8 | M | 2 |  |  |  | ROZPOCET | 0 | 0 | 0 | 0 | 0 | 1 | 0 | 4 | -88133703
45 | M | 286117240 | víčko kanalizace plastové KG DN 200 | kus | 1 |  | 0 | CS ÚRS 2023 02 |  | základní |  | 0 | 0.00052 | 0.00052 | 0 | 0 | 8 | M | 2 |  |  |  | ROZPOCET | 0 | 0 | 0 | 0 | 0 | 1 | 0 | 4 | 1407470103
46 | K | 892351111 | Tlakové zkoušky vodou na potrubí DN 150 nebo 200 | m | 324 |  | 0 | CS ÚRS 2023 02 |  | základní |  | 0 | 0 | 0 | 0 | 0 | 4 | K | 2 |  |  |  | ROZPOCET | 0 | 0 | 0 | 0 | 0 | 1 | 0 | 4 | -2082704420
| Online PSC |  | https://podminky.urs.cz/item/CS_URS_2023_02/892351111 | [14 empty] | Online PSC | 2
| VV |  | 321+3 "gravitační přípojky |  | 324 | [12 empty] | VV | 2 | 2 | True | 1 | ROZPOCET
47 | K | 894410101 | Osazení betonových dílců šachet kanalizačních dno DN 1000, výšky 600 mm | kus | 5 |  | 0 | CS ÚRS 2023 02 |  | základní |  | 0 | 0.41489 | 2.0744 | 0 | 0 | 4 | K | 2 |  |  |  | ROZPOCET | 0 | 0 | 0 | 0 | 0 | 1 | 0 | 4 | -663742651
| Online PSC |  | https://podminky.urs.cz/item/CS_URS_2023_02/894410101 | [14 empty] | Online PSC | 2
48 | M | 59224337 | dno betonové šachty kanalizační přímé 100x60x40cm | kus | 5 |  | 0 | CS ÚRS 2023 02 |  | základní |  | 0 | 1.6 | 8 | 0 | 0 | 8 | M | 2 |  |  |  | ROZPOCET | 0 | 0 | 0 | 0 | 0 | 1 | 0 | 4 | -636503773
49 | M | 59224348 | těsnění elastomerové pro spojení šachetních dílů DN 1000 | kus | 5 |  | 0 | CS ÚRS 2023 02 |  | základní |  | 0 | 0.002 | 0.01 | 0 | 0 | 8 | M | 2 |  |  |  | ROZPOCET | 0 | 0 | 0 | 0 | 0 | 1 | 0 | 4 | -545831875
50 | K | 894410213 | Osazení betonových dílců šachet kanalizačních skruž rovná DN 1000, výšky 1000 mm | kus | 5 |  | 0 | CS ÚRS 2023 02 |  | základní |  | 0 | 0.00989 | 0.04945 | 0 | 0 | 4 | K | 2 |  |  |  | ROZPOCET | 0 | 0 | 0 | 0 | 0 | 1 | 0 | 4 | 34151631
| Online PSC |  | https://podminky.urs.cz/item/CS_URS_2023_02/894410213 | [14 empty] | Online PSC | 2
51 | M | 59224070 | skruž betonová DN 1000x1000 PS, 100x100x12cm | kus | 5 |  | 0 | CS ÚRS 2023 02 |  | základní |  | 0 | 1.054 | 5.27 | 0 | 0 | 8 | M | 2 |  |  |  | ROZPOCET | 0 | 0 | 0 | 0 | 0 | 1 | 0 | 4 | 262608772
52 | K | 894812201 | Revizní a čistící šachta z polypropylenu PP pro hladké trouby DN 425 šachtové dno (DN šachty / DN trubního vedení) DN 425/150 průtočné | kus | 33 |  | 0 | CS ÚRS 2023 02 |  | základní |  | 0 | 0.05803 | 1.915 | 0 | 0 | 4 | K | 2 |  |  |  | ROZPOCET | 0 | 0 | 0 | 0 | 0 | 1 | 0 | 4 | -217275930
| Online PSC |  | https://podminky.urs.cz/item/CS_URS_2023_02/894812201 | [14 empty] | Online PSC | 2
53 | K | 894812202 | Revizní a čistící šachta z polypropylenu PP pro hladké trouby DN 425 šachtové dno (DN šachty / DN trubního vedení) DN 425/150 průtočné 30°,60°,90° | kus | 4 |  | 0 | CS ÚRS 2023 02 |  | základní |  | 0 | 0.06896 | 0.27584 | 0 | 0 | 4 | K | 2 |  |  |  | ROZPOCET | 0 | 0 | 0 | 0 | 0 | 1 | 0 | 4 | -1611946660
| Online PSC |  | https://podminky.urs.cz/item/CS_URS_2023_02/894812202 | [14 empty] | Online PSC | 2
54 | K | 894812205 | Revizní a čistící šachta z polypropylenu PP pro hladké trouby DN 425 šachtové dno (DN šachty / DN trubního vedení) DN 425/200 průtočné | kus | 1 |  | 0 | CS ÚRS 2023 02 |  | základní |  | 0 | 0.06451 | 0.06451 | 0 | 0 | 4 | K | 2 |  |  |  | ROZPOCET | 0 | 0 | 0 | 0 | 0 | 1 | 0 | 4 | -1057667138
| Online PSC |  | https://podminky.urs.cz/item/CS_URS_2023_02/894812205 | [14 empty] | Online PSC | 2
55 | K | 894812231 | Revizní a čistící šachta z polypropylenu PP pro hladké trouby DN 425 roura šachtová korugovaná bez hrdla, světlé hloubky 1500 mm | kus | 38 |  | 0 | CS ÚRS 2023 02 |  | základní |  | 0 | 0.01136 | 0.43168 | 0 | 0 | 4 | K | 2 |  |  |  | ROZPOCET | 0 | 0 | 0 | 0 | 0 | 1 | 0 | 4 | -1608979956
| Online PSC |  | https://podminky.urs.cz/item/CS_URS_2023_02/894812231 | [14 empty] | Online PSC | 2
56 | K | 894812241 | Revizní a čistící šachta z polypropylenu PP pro hladké trouby DN 425 roura šachtová korugovaná teleskopická (včetně těsnění) 375 mm | kus | 38 |  | 0 | CS ÚRS 2023 02 |  | základní |  | 0 | 0.00622 | 0.23636 | 0 | 0 | 4 | K | 2 |  |  |  | ROZPOCET | 0 | 0 | 0 | 0 | 0 | 1 | 0 | 4 | 952482255
| Online PSC |  | https://podminky.urs.cz/item/CS_URS_2023_02/894812241 | [14 empty] | Online PSC | 2
57 | K | 894812249 | Revizní a čistící šachta z polypropylenu PP pro hladké trouby DN 425 roura šachtová korugovaná Příplatek k cenám 2231 - 2242 za uříznutí šachtové roury | kus | 38 |  | 0 | CS ÚRS 2023 02 |  | základní |  | 0 | 0 | 0 | 0 | 0 | 4 | K | 2 |  |  |  | ROZPOCET | 0 | 0 | 0 | 0 | 0 | 1 | 0 | 4 | 1268036338
| Online PSC |  | https://podminky.urs.cz/item/CS_URS_2023_02/894812249 | [14 empty] | Online PSC | 2
58 | K | 894812262 | Revizní a čistící šachta z polypropylenu PP pro hladké trouby DN 425 poklop litinový (pro třídu zatížení) plný do teleskopické trubky (D400) | kus | 38 |  | 0 | CS ÚRS 2023 02 |  | základní |  | 0 | 0.05454 | 2.0725 | 0 | 0 | 4 | K | 2 |  |  |  | ROZPOCET | 0 | 0 | 0 | 0 | 0 | 1 | 0 | 4 | -808790772
| Online PSC |  | https://podminky.urs.cz/item/CS_URS_2023_02/894812262 | [14 empty] | Online PSC | 2
59 | K | 899104112 | Osazení poklopů litinových, ocelových nebo železobetonových včetně rámů pro třídu zatížení D400, E600 | kus | 5 |  | 0 | CS ÚRS 2023 02 |  | základní |  | 0 | 0.09 | 0.45 | 0 | 0 | 4 | K | 2 |  |  |  | ROZPOCET | 0 | 0 | 0 | 0 | 0 | 1 | 0 | 4 | 205079801
| Online PSC |  | https://podminky.urs.cz/item/CS_URS_2023_02/899104112 | [14 empty] | Online PSC | 2
60 | M | 55241014 | poklop šachtový třída D400, kruhový rám 785, vstup 600mm, bez ventilace | kus | 5 |  | 0 | CS ÚRS 2023 02 |  | základní |  | 0 | 0.0546 | 0.273 | 0 | 0 | 8 | M | 2 |  |  |  | ROZPOCET | 0 | 0 | 0 | 0 | 0 | 1 | 0 | 4 | 1504570223
61 | K | 899722112 | Krytí potrubí z plastů výstražnou fólií z PVC šířky 25 cm | m | 284 |  | 0 | CS ÚRS 2023 02 |  | základní |  | 0 | 7e-05 | 0.01988 | 0 | 0 | 4 | K | 2 |  |  |  | ROZPOCET | 0 | 0 | 0 | 0 | 0 | 1 | 0 | 4 | -249683227
| Online PSC |  | https://podminky.urs.cz/item/CS_URS_2023_02/899722112 | [14 empty] | Online PSC | 2
| VV |  | 321-39 |  | 282 | [12 empty] | VV | 2 | 2 | True | 0 | ROZPOCET
| VV |  | 3-1 |  | 2 | [12 empty] | VV | 2 | 2 | True | 0 | ROZPOCET
| VV |  | Součet |  | 284 | [12 empty] | VV | 2 | 4 | True | 1 | ROZPOCET
| D | 9 | Ostatní konstrukce a práce, bourání |  |  |  | 0 |  |  |  |  | 0 |  | 2.849 |  | 0 | 1 | D | 1 |  |  |  | ROZPOCET | [6 empty] | 0
62 | K | 916231213 | Osazení chodníkového obrubníku betonového se zřízením lože, s vyplněním a zatřením spár cementovou maltou stojatého s boční opěrou z betonu prostého, do lože z betonu prostého | m | 22 |  | 0 | CS ÚRS 2023 02 |  | základní |  | 0 | 0.1295 | 2.849 | 0 | 0 | 4 | K | 2 |  |  |  | ROZPOCET | 0 | 0 | 0 | 0 | 0 | 1 | 0 | 4 | -802508586
| Online PSC |  | https://podminky.urs.cz/item/CS_URS_2023_02/916231213 | [14 empty] | Online PSC | 2
| P |  | Poznámka k položce: - budou použity stávající odstraňované a očištěné obrubníky | [14 empty] | P | 2
63 | K | 979024443 | Očištění vybouraných prvků komunikací od spojovacího materiálu s odklizením a uložením očištěných hmot a spojovacího materiálu na skládku na vzdálenost do 10 m obrubníků a krajníků, vybouraných z jakéhokoliv lože a s jakoukoliv výplní spár silničních | m | 22 |  | 0 | CS ÚRS 2023 02 |  | základní |  | 0 | 0 | 0 | 0 | 0 | 4 | K | 2 |  |  |  | ROZPOCET | 0 | 0 | 0 | 0 | 0 | 1 | 0 | 4 | 716461641
| Online PSC |  | https://podminky.urs.cz/item/CS_URS_2023_02/979024443 | [14 empty] | Online PSC | 2
| D | 997 | Přesun sutě |  |  |  | 0 |  |  |  |  | 0 |  | 0 |  | 0 | 1 | D | 1 |  |  |  | ROZPOCET | [6 empty] | 0
64 | K | 997221571 | Vodorovná doprava vybouraných hmot bez naložení, ale se složením a s hrubým urovnáním na vzdálenost do 1 km | t | 4.51 |  | 0 | CS ÚRS 2023 02 |  | základní |  | 0 | 0 | 0 | 0 | 0 | 4 | K | 2 |  |  |  | ROZPOCET | 0 | 0 | 0 | 0 | 0 | 1 | 0 | 4 | -338604788
| Online PSC |  | https://podminky.urs.cz/item/CS_URS_2023_02/997221571 | [14 empty] | Online PSC | 2
| D | 998 | Přesun hmot |  |  |  | 0 |  |  |  |  | 0 |  | 0 |  | 0 | 1 | D | 1 |  |  |  | ROZPOCET | [6 empty] | 0
65 | K | 998276101 | Přesun hmot pro trubní vedení hloubené z trub z plastických hmot nebo sklolaminátových pro vodovody, kanalizace, teplovody, produktovody v otevřeném výkopu dopravní vzdálenost do 15 m | t | 31.316 |  | 0 | CS ÚRS 2023 02 |  | základní |  | 0 | 0 | 0 | 0 | 0 | 4 | K | 2 |  |  |  | ROZPOCET | 0 | 0 | 0 | 0 | 0 | 1 | 0 | 4 | 261629007
| Online PSC |  | https://podminky.urs.cz/item/CS_URS_2023_02/998276101 | [14 empty] | Online PSC | 2
| D | PSV | Práce a dodávky PSV |  |  |  | 0 |  |  |  |  | 0 |  | 0.0171 |  | 0 | 2 | D | 0 |  |  |  | ROZPOCET | [6 empty] | 0
| D | 721 | Zdravotechnika - vnitřní kanalizace |  |  |  | 0 |  |  |  |  | 0 |  | 0.0171 |  | 0 | 2 | D | 1 |  |  |  | ROZPOCET | [6 empty] | 0
66 | K | 721263123 | Zpětné klapky z polypropylenu (PP) s automatickým a nouzovým uzávěrem DN 160 | kus | 5 |  | 0 | CS ÚRS 2023 02 |  | základní |  | 0 | 0.00342 | 0.0171 | 0 | 0 | 16 | K | 2 |  |  |  | ROZPOCET | 0 | 0 | 0 | 0 | 0 | 1 | 0 | 16 | 1303323525
| Online PSC |  | https://podminky.urs.cz/item/CS_URS_2023_02/721263123 | [14 empty] | Online PSC | 2

## 01 - Kanalizační přípojka...
{474fd92b-4d7d-4673-bec1-e9bd725bd76b}
2
| KRYCÍ LIST SOUPISU PRACÍ | [7 empty] | v --- níže se nacházejí doplnkové a pomocné údaje k sestavám --- v | [8 empty] | False
Stavba:
Splašková kanalizace Štěpánov
Objekt:
tlak_KP - Tlakové kanalizační přípojky
Soupis:
01 - Kanalizační přípojka tlaková - č.p. 30
| KSO: |  |  |  |  | CC-CZ:
| Místo: |  |  |  |  | Datum: | 6. 9. 2023
| Zadavatel: |  |  |  |  | IČ: | 00274101
|  | Město Přelouč, Československé armády 1665, Přelouč |  |  |  | DIČ:
| Uchazeč: |  |  |  |  | IČ: | Vyplň údaj
|  | Vyplň údaj |  |  |  | DIČ: | Vyplň údaj
| Projektant: |  |  |  |  | IČ: | 27482782
|  | IKKO Hradec Králové,s.r.o., Bratří Štefanů 238, HK |  |  |  | DIČ: | CZ27482782
| Zpracovatel: |  |  |  |  | IČ:
|  | K. Hlaváčková |  |  |  | DIČ:
Poznámka:
| Cena bez DPH | [5 empty] | 0
|  |  | Základ daně |  |  | Sazba daně | Výše daně
| DPH | základní | 0 |  |  | 21% | 0
|  | snížená | 0 |  |  | 15% | 0
|  | zákl. přenesená | 0 |  |  | 21% | 0
|  | sníž. přenesená | 0 |  |  | 15% | 0
|  | nulová | 0 |  |  | 0% | 0
| Cena s DPH |  |  | v | CZK |  | 0
REKAPITULACE ČLENĚNÍ SOUPISU PRACÍ
Stavba:
Splašková kanalizace Štěpánov
Objekt:
tlak_KP - Tlakové kanalizační přípojky
Soupis:
01 - Kanalizační přípojka tlaková - č.p. 30
Místo: | [5 empty] | Datum: | 6. 9. 2023
Zadavatel: |  |  | Město Přelouč, Československé armády 1665, Přelouč |  |  | Projektant: | IKKO Hradec Králové,s.r.o., Bratří Štefanů 238, HK
Uchazeč: |  |  | Vyplň údaj |  |  | Zpracovatel: | K. Hlaváčková
Kód dílu - Popis | [6 empty] | Cena celkem [CZK]
Náklady stavby celkem | [6 empty] | 0 | [11 empty] | -1
| HSV - Práce a dodávky HSV | [5 empty] | 0
| 1 - Zemní práce | [5 empty] | 0
| 4 - Vodorovné konstrukce | [5 empty] | 0
| 8 - Trubní vedení | [5 empty] | 0
| 9 - Ostatní konstrukce a práce, bourání | [5 empty] | 0
| 997 - Přesun sutě | [5 empty] | 0
| 998 - Přesun hmot | [5 empty] | 0
SOUPIS PRACÍ
Stavba:
Splašková kanalizace Štěpánov
Objekt:
tlak_KP - Tlakové kanalizační přípojky
Soupis:
01 - Kanalizační přípojka tlaková - č.p. 30
Místo: | [5 empty] | Datum: | 6. 9. 2023
Zadavatel: |  |  | Město Přelouč, Československé armády 1665, Přelouč |  |  | Projektant: | IKKO Hradec Králové,s.r.o., Bratří Štefanů 238, HK
Uchazeč: |  |  | Vyplň údaj |  |  | Zpracovatel: | K. Hlaváčková
PČ | Typ | Kód | Popis | MJ | Množství | J.cena [CZK] | Cena celkem [CZK] | Cenová soustava |  | DPH | J. Nh [h] | Nh celkem [h] | J. hmotnost [t] | Hmotnost celkem [t] | J. suť [t] | Suť Celkem [t]
Náklady soupisu celkem | [6 empty] | 0 |  |  |  |  | 0 |  | 3.2537 |  | 0.41 |  | D | -1 | [10 empty] | 0
| D | HSV | Práce a dodávky HSV |  |  |  | 0 |  |  |  |  | 0 |  | 3.2537 |  | 0.41 | 1 | D | 0 |  |  |  | ROZPOCET | [6 empty] | 0
| D | 1 | Zemní práce |  |  |  | 0 |  |  |  |  | 0 |  | 0.2798 |  | 0.41 | 1 | D | 1 |  |  |  | ROZPOCET | [6 empty] | 0
1 | K | 113202111 | Vytrhání obrub s vybouráním lože, s přemístěním hmot na skládku na vzdálenost do 3 m nebo s naložením na dopravní prostředek z krajníků nebo obrubníků stojatých | m | 2 |  | 0 | CS ÚRS 2023 02 |  | základní |  | 0 | 0 | 0 | 0.205 | 0.41 | 4 | K | 2 |  |  |  | ROZPOCET | 0 | 0 | 0 | 0 | 0 | 1 | 0 | 4 | -1846007897
| Online PSC |  | https://podminky.urs.cz/item/CS_URS_2023_02/113202111 | [14 empty] | Online PSC | 2
| P |  | Poznámka k položce: - obrubníky budou očištěny a zpětně použity | [14 empty] | P | 2
| VV |  | 1,0 "obrubníky |  | 1 | [12 empty] | VV | 2 | 2 | True | 0 | ROZPOCET
| VV |  | 1,0 "vodící proužky/krajníky |  | 1 | [12 empty] | VV | 2 | 2 | True | 0 | ROZPOCET
| VV |  | Součet |  | 2 | [12 empty] | VV | 2 | 4 | True | 1 | ROZPOCET
2 | K | 119001405 | Dočasné zajištění podzemního potrubí nebo vedení ve výkopišti ve stavu i poloze, ve kterých byla na začátku zemních prací a to s podepřením, vzepřením nebo vyvěšením, případně s ochranným bedněním, se zřízením a odstraněním zajišťovací konstrukce, s opotřebením hmot potrubí plastového, jmenovité světlosti DN do 200 mm | m | 1.8 |  | 0 | CS ÚRS 2023 02 |  | základní |  | 0 | 0.0369 | 0.06642 | 0 | 0 | 4 | K | 2 |  |  |  | ROZPOCET | 0 | 0 | 0 | 0 | 0 | 1 | 0 | 4 | 328904641
| Online PSC |  | https://podminky.urs.cz/item/CS_URS_2023_02/119001405 | [14 empty] | Online PSC | 2
| VV |  | 2*0,9 "křížení stáv. plynovodu a vodovodu |  | 1.8 | [12 empty] | VV | 2 | 2 | True | 1 | ROZPOCET
3 | K | 119001421 | Dočasné zajištění podzemního potrubí nebo vedení ve výkopišti ve stavu i poloze, ve kterých byla na začátku zemních prací a to s podepřením, vzepřením nebo vyvěšením, případně s ochranným bedněním, se zřízením a odstraněním zajišťovací konstrukce, s opotřebením hmot kabelů a kabelových tratí z volně ložených kabelů a to do 3 kabelů | m | 1.8 |  | 0 | CS ÚRS 2023 02 |  | základní |  | 0 | 0.0369 | 0.06642 | 0 | 0 | 4 | K | 2 |  |  |  | ROZPOCET | 0 | 0 | 0 | 0 | 0 | 1 | 0 | 4 | -2138150331
| Online PSC |  | https://podminky.urs.cz/item/CS_URS_2023_02/119001421 | [14 empty] | Online PSC | 2
| VV |  | 2*0,9 "křížení stáv. kabelových vedení |  | 1.8 | [12 empty] | VV | 2 | 2 | True | 1 | ROZPOCET
4 | K | 129001101 | Příplatek k cenám vykopávek za ztížení vykopávky v blízkosti podzemního vedení nebo výbušnin v horninách jakékoliv třídy | m3 | 10.8 |  | 0 | CS ÚRS 2023 02 |  | základní |  | 0 | 0 | 0 | 0 | 0 | 4 | K | 2 |  |  |  | ROZPOCET | 0 | 0 | 0 | 0 | 0 | 1 | 0 | 4 | -259367809
| Online PSC |  | https://podminky.urs.cz/item/CS_URS_2023_02/129001101 | [14 empty] | Online PSC | 2
5 | K | 131151201 | Hloubení zapažených jam a zářezů strojně s urovnáním dna do předepsaného profilu a spádu v hornině třídy těžitelnosti I skupiny 1 a 2 do 20 m3 | m3 | 5.227 |  | 0 | CS ÚRS 2023 02 |  | základní |  | 0 | 0 | 0 | 0 | 0 | 4 | K | 2 |  |  |  | ROZPOCET | 0 | 0 | 0 | 0 | 0 | 1 | 0 | 4 | 218996166
| Online PSC |  | https://podminky.urs.cz/item/CS_URS_2023_02/131151201 | [14 empty] | Online PSC | 2
| VV |  | 0,45*(2,2*2,2*2,4) "jáma pro ČŠ |  | 5.227 | [12 empty] | VV | 2 | 2 | True | 1 | ROZPOCET
6 | K | 131251201 | Hloubení zapažených jam a zářezů strojně s urovnáním dna do předepsaného profilu a spádu v hornině třídy těžitelnosti I skupiny 3 do 20 m3 | m3 | 4.066 |  | 0 | CS ÚRS 2023 02 |  | základní |  | 0 | 0 | 0 | 0 | 0 | 4 | K | 2 |  |  |  | ROZPOCET | 0 | 0 | 0 | 0 | 0 | 1 | 0 | 4 | -558747634
| Online PSC |  | https://podminky.urs.cz/item/CS_URS_2023_02/131251201 | [14 empty] | Online PSC | 2
| VV |  | 0,35*(2,2*2,2*2,4) "jáma pro ČŠ |  | 4.066 | [12 empty] | VV | 2 | 2 | True | 1 | ROZPOCET
7 | K | 131351201 | Hloubení zapažených jam a zářezů strojně s urovnáním dna do předepsaného profilu a spádu v hornině třídy těžitelnosti II skupiny 4 do 20 m3 | m3 | 2.323 |  | 0 | CS ÚRS 2023 02 |  | základní |  | 0 | 0 | 0 | 0 | 0 | 4 | K | 2 |  |  |  | ROZPOCET | 0 | 0 | 0 | 0 | 0 | 1 | 0 | 4 | 112685931
| Online PSC |  | https://podminky.urs.cz/item/CS_URS_2023_02/131351201 | [14 empty] | Online PSC | 2
| VV |  | 0,20*(2,2*2,2*2,4) "jáma pro ČŠ |  | 2.323 | [12 empty] | VV | 2 | 2 | True | 1 | ROZPOCET
8 | K | 132154201 | Hloubení zapažených rýh šířky přes 800 do 2 000 mm strojně s urovnáním dna do předepsaného profilu a spádu v hornině třídy těžitelnosti I skupiny 1 a 2 do 20 m3 | m3 | 11.457 |  | 0 | CS ÚRS 2023 02 |  | základní |  | 0 | 0 | 0 | 0 | 0 | 4 | K | 2 |  |  |  | ROZPOCET | 0 | 0 | 0 | 0 | 0 | 1 | 0 | 4 | -874557755
| Online PSC |  | https://podminky.urs.cz/item/CS_URS_2023_02/132154201 | [14 empty] | Online PSC | 2
| VV |  | 0,45*((19*0,9*1,25)+(2*0,9*2,6)-0,594) |  | 11.457 | [12 empty] | VV | 2 | 2 | True | 1 | ROZPOCET
9 | K | 132254201 | Hloubení zapažených rýh šířky přes 800 do 2 000 mm strojně s urovnáním dna do předepsaného profilu a spádu v hornině třídy těžitelnosti I skupiny 3 do 20 m3 | m3 | 8.911 |  | 0 | CS ÚRS 2023 02 |  | základní |  | 0 | 0 | 0 | 0 | 0 | 4 | K | 2 |  |  |  | ROZPOCET | 0 | 0 | 0 | 0 | 0 | 1 | 0 | 4 | 1349365965
| Online PSC |  | https://podminky.urs.cz/item/CS_URS_2023_02/132254201 | [14 empty] | Online PSC | 2
| VV |  | 0,35*((19*0,9*1,25)+(2*0,9*2,6)-0,594) |  | 8.911 | [12 empty] | VV | 2 | 2 | True | 1 | ROZPOCET
10 | K | 132354201 | Hloubení zapažených rýh šířky přes 800 do 2 000 mm strojně s urovnáním dna do předepsaného profilu a spádu v hornině třídy těžitelnosti II skupiny 4 do 20 m3 | m3 | 5.092 |  | 0 | CS ÚRS 2023 02 |  | základní |  | 0 | 0 | 0 | 0 | 0 | 4 | K | 2 |  |  |  | ROZPOCET | 0 | 0 | 0 | 0 | 0 | 1 | 0 | 4 | 105342638
| Online PSC |  | https://podminky.urs.cz/item/CS_URS_2023_02/132354201 | [14 empty] | Online PSC | 2
| VV |  | 0,20*((19*0,9*1,25)+(2*0,9*2,6)-0,594) |  | 5.092 | [12 empty] | VV | 2 | 2 | True | 1 | ROZPOCET
11 | K | 14172586R | Podvrt/podhrabání pro potrubí PE D 63 mm pod stávajícím chodníkem - kompletní práce | m | 2 |  | 0 |  |  | základní |  | 0 | 0 | 0 | 0 | 0 | 4 | K | 2 |  |  |  | ROZPOCET | 0 | 0 | 0 | 0 | 0 | 1 | 0 | 4 | -1473416427
12 | K | 151201101 | Zřízení pažení a rozepření stěn rýh pro podzemní vedení zátažné, hloubky do 2 m | m2 | 47.5 |  | 0 | CS ÚRS 2023 02 |  | základní |  | 0 | 0.00199 | 0.094525 | 0 | 0 | 4 | K | 2 |  |  |  | ROZPOCET | 0 | 0 | 0 | 0 | 0 | 1 | 0 | 4 | 1400050610
| Online PSC |  | https://podminky.urs.cz/item/CS_URS_2023_02/151201101 | [14 empty] | Online PSC | 2
| VV |  | 2*19*1,25 |  | 47.5 | [12 empty] | VV | 2 | 2 | True | 1 | ROZPOCET
13 | K | 151201102 | Zřízení pažení a rozepření stěn rýh pro podzemní vedení zátažné, hloubky přes 2 do 4 m | m2 | 10.4 |  | 0 | CS ÚRS 2023 02 |  | základní |  | 0 | 0.00201 | 0.020904 | 0 | 0 | 4 | K | 2 |  |  |  | ROZPOCET | 0 | 0 | 0 | 0 | 0 | 1 | 0 | 4 | 2140143213
| Online PSC |  | https://podminky.urs.cz/item/CS_URS_2023_02/151201102 | [14 empty] | Online PSC | 2
| VV |  | 2*2*2,6 |  | 10.4 | [12 empty] | VV | 2 | 2 | True | 1 | ROZPOCET
14 | K | 151201111 | Odstranění pažení a rozepření stěn rýh pro podzemní vedení s uložením materiálu na vzdálenost do 3 m od kraje výkopu zátažné, hloubky do 2 m | m2 | 47.5 |  | 0 | CS ÚRS 2023 02 |  | základní |  | 0 | 0 | 0 | 0 | 0 | 4 | K | 2 |  |  |  | ROZPOCET | 0 | 0 | 0 | 0 | 0 | 1 | 0 | 4 | -176526592
| Online PSC |  | https://podminky.urs.cz/item/CS_URS_2023_02/151201111 | [14 empty] | Online PSC | 2
15 | K | 151201112 | Odstranění pažení a rozepření stěn rýh pro podzemní vedení s uložením materiálu na vzdálenost do 3 m od kraje výkopu zátažné, hloubky přes 2 do 4 m | m2 | 10.4 |  | 0 | CS ÚRS 2023 02 |  | základní |  | 0 | 0 | 0 | 0 | 0 | 4 | K | 2 |  |  |  | ROZPOCET | 0 | 0 | 0 | 0 | 0 | 1 | 0 | 4 | -885118671
| Online PSC |  | https://podminky.urs.cz/item/CS_URS_2023_02/151201112 | [14 empty] | Online PSC | 2
16 | K | 151201201 | Zřízení pažení stěn výkopu bez rozepření nebo vzepření zátažné, hloubky do 4 m | m2 | 10.56 |  | 0 | CS ÚRS 2023 02 |  | základní |  | 0 | 0.00149 | 0.015734 | 0 | 0 | 4 | K | 2 |  |  |  | ROZPOCET | 0 | 0 | 0 | 0 | 0 | 1 | 0 | 4 | 1177733862
| Online PSC |  | https://podminky.urs.cz/item/CS_URS_2023_02/151201201 | [14 empty] | Online PSC | 2
| VV |  | 2*2,2*2,4 "jáma pro ČŠ |  | 10.56 | [12 empty] | VV | 2 | 2 | True | 1 | ROZPOCET
17 | K | 151201211 | Odstranění pažení stěn výkopu bez rozepření nebo vzepření s uložením pažin na vzdálenost do 3 m od okraje výkopu zátažné, hloubky do 4 m | m2 | 10.56 |  | 0 | CS ÚRS 2023 02 |  | základní |  | 0 | 0 | 0 | 0 | 0 | 4 | K | 2 |  |  |  | ROZPOCET | 0 | 0 | 0 | 0 | 0 | 1 | 0 | 4 | -1203660058
| Online PSC |  | https://podminky.urs.cz/item/CS_URS_2023_02/151201211 | [14 empty] | Online PSC | 2
18 | K | 151201301 | Zřízení rozepření zapažených stěn výkopů s potřebným přepažováním při pažení zátažném, hloubky do 4 m | m3 | 11.616 |  | 0 | CS ÚRS 2023 02 |  | základní |  | 0 | 0.00136 | 0.015798 | 0 | 0 | 4 | K | 2 |  |  |  | ROZPOCET | 0 | 0 | 0 | 0 | 0 | 1 | 0 | 4 | -1297625556
| Online PSC |  | https://podminky.urs.cz/item/CS_URS_2023_02/151201301 | [14 empty] | Online PSC | 2
19 | K | 151201311 | Odstranění rozepření stěn výkopů s uložením materiálu na vzdálenost do 3 m od okraje výkopu pažení zátažného, hloubky do 4 m | m3 | 11.616 |  | 0 | CS ÚRS 2023 02 |  | základní |  | 0 | 0 | 0 | 0 | 0 | 4 | K | 2 |  |  |  | ROZPOCET | 0 | 0 | 0 | 0 | 0 | 1 | 0 | 4 | -928276460
| Online PSC |  | https://podminky.urs.cz/item/CS_URS_2023_02/151201311 | [14 empty] | Online PSC | 2
20 | K | 162751117 | Vodorovné přemístění výkopku nebo sypaniny po suchu na obvyklém dopravním prostředku, bez naložení výkopku, avšak se složením bez rozhrnutí z horniny třídy těžitelnosti I skupiny 1 až 3 na vzdálenost přes 9 000 do 10 000 m | m3 | 29.663 |  | 0 | CS ÚRS 2023 02 |  | základní |  | 0 | 0 | 0 | 0 | 0 | 4 | K | 2 |  |  |  | ROZPOCET | 0 | 0 | 0 | 0 | 0 | 1 | 0 | 4 | 1768724759
| Online PSC |  | https://podminky.urs.cz/item/CS_URS_2023_02/162751117 | [14 empty] | Online PSC | 2
| VV |  | 2,018+0,384+6,804+2,2 "přebytečný výkopek |  | 11.406 | [12 empty] | VV | 2 | 2 | True | 0 | ROZPOCET
| VV |  | -7,415 "zemina tř.4 |  | -7.415 | [12 empty] | VV | 2 | 2 | True | 0 | ROZPOCET
| VV |  | Mezisoučet - přebytečný výkopek |  | 3.991 | [12 empty] | VV | 2 | 3 | True | 0 | ROZPOCET
| VV |  | 0,50*25,671 "odvoz nevhodné zeminy pro zásyp |  | 12.836 | [12 empty] | VV | 2 | 2 | True | 0 | ROZPOCET
| VV |  | 12,836 "dovoz zeminy pro výměnu zásypu |  | 12.836 | [12 empty] | VV | 2 | 2 | True | 0 | ROZPOCET
| VV |  | Součet |  | 29.663 | [12 empty] | VV | 2 | 4 | True | 1 | ROZPOCET
21 | K | 162751137 | Vodorovné přemístění výkopku nebo sypaniny po suchu na obvyklém dopravním prostředku, bez naložení výkopku, avšak se složením bez rozhrnutí z horniny třídy těžitelnosti II skupiny 4 a 5 na vzdálenost přes 9 000 do 10 000 m | m3 | 7.415 |  | 0 | CS ÚRS 2023 02 |  | základní |  | 0 | 0 | 0 | 0 | 0 | 4 | K | 2 |  |  |  | ROZPOCET | 0 | 0 | 0 | 0 | 0 | 1 | 0 | 4 | -613808046
| Online PSC |  | https://podminky.urs.cz/item/CS_URS_2023_02/162751137 | [14 empty] | Online PSC | 2
22 | K | 167151101 | Nakládání, skládání a překládání neulehlého výkopku nebo sypaniny strojně nakládání, množství do 100 m3, z horniny třídy těžitelnosti I, skupiny 1 až 3 | m3 | 12.836 |  | 0 | CS ÚRS 2023 02 |  | základní |  | 0 | 0 | 0 | 0 | 0 | 4 | K | 2 |  |  |  | ROZPOCET | 0 | 0 | 0 | 0 | 0 | 1 | 0 | 4 | -2114828351
| Online PSC |  | https://podminky.urs.cz/item/CS_URS_2023_02/167151101 | [14 empty] | Online PSC | 2
| VV |  | 12,836 "zemina pro výměnu zásypu |  | 12.836 | [12 empty] | VV | 2 | 2 | True | 1 | ROZPOCET
23 | K | 171201201 | Uložení sypaniny na skládky nebo meziskládky bez hutnění s upravením uložené sypaniny do předepsaného tvaru | m3 | 24.242 |  | 0 |  |  | základní |  | 0 | 0 | 0 | 0 | 0 | 4 | K | 2 |  |  |  | ROZPOCET | 0 | 0 | 0 | 0 | 0 | 1 | 0 | 4 | 1677744150
| VV |  | 11,406 "přebytečný výkopek |  | 11.406 | [12 empty] | VV | 2 | 2 | True | 0 | ROZPOCET
| VV |  | 12,836 "výkopek nevhodný pro zpětný zásyp |  | 12.836 | [12 empty] | VV | 2 | 2 | True | 0 | ROZPOCET
| VV |  | Součet |  | 24.242 | [12 empty] | VV | 2 | 4 | True | 1 | ROZPOCET
24 | K | 171201231 | Poplatek za uložení stavebního odpadu na recyklační skládce (skládkovné) zeminy a kamení zatříděného do Katalogu odpadů pod kódem 17 05 04 | t | 43.636 |  | 0 | CS ÚRS 2023 02 |  | základní |  | 0 | 0 | 0 | 0 | 0 | 4 | K | 2 |  |  |  | ROZPOCET | 0 | 0 | 0 | 0 | 0 | 1 | 0 | 4 | 199854567
| Online PSC |  | https://podminky.urs.cz/item/CS_URS_2023_02/171201231 | [14 empty] | Online PSC | 2
| VV |  | 24,242*1,8 'Přepočtené koeficientem množství |  | 43.636 | [12 empty] | VV | 2 | 2 | False | 1 | ROZPOCET
25 | K | 174101101 | Zásyp sypaninou z jakékoliv horniny strojně s uložením výkopku ve vrstvách se zhutněním jam, šachet, rýh nebo kolem objektů v těchto vykopávkách | m3 | 25.671 |  | 0 |  |  | základní |  | 0 | 0 | 0 | 0 | 0 | 4 | K | 2 |  |  |  | ROZPOCET | 0 | 0 | 0 | 0 | 0 | 1 | 0 | 4 | -1868101059
| VV |  | (11,616+25,461) "celkový objem hloubených vykopávek |  | 37.077 | [12 empty] | VV | 2 | 2 | True | 0 | ROZPOCET
| VV |  | -(2,018+0,384+6,804+2,2) "přebytečný výkopek (lože+deska+obsyp+ČŠ) |  | -11.406 | [12 empty] | VV | 2 | 2 | True | 0 | ROZPOCET
| VV |  | Součet |  | 25.671 | [12 empty] | VV | 2 | 4 | True | 1 | ROZPOCET
26 | M | 58331200 | štěrkopísek netříděný | t | 24.388 |  | 0 | CS ÚRS 2023 02 |  | základní |  | 0 | 0 | 0 | 0 | 0 | 8 | M | 2 |  |  |  | ROZPOCET | 0 | 0 | 0 | 0 | 0 | 1 | 0 | 4 | 1834954343
| VV |  | 0,50*25,671 "50% objemu zeminy pro zásyp |  | 12.836 | [12 empty] | VV | 2 | 2 | True | 1 | ROZPOCET
| VV |  | 12,836*1,9 'Přepočtené koeficientem množství |  | 24.388 | [12 empty] | VV | 2 | 2 | False | 1 | ROZPOCET
27 | K | 175151101 | Obsypání potrubí strojně sypaninou z vhodných třídy těžitelnosti I a II, skupiny 1 až 4 nebo materiálem připraveným podél výkopu ve vzdálenosti do 3 m od jeho kraje, pro jakoukoliv hloubku výkopu a míru zhutnění bez prohození sypaniny | m3 | 6.804 |  | 0 |  |  | základní |  | 0 | 0 | 0 | 0 | 0 | 4 | K | 2 |  |  |  | ROZPOCET | 0 | 0 | 0 | 0 | 0 | 1 | 0 | 4 | -1110203618
| VV |  | 21*0,9*0,36 |  | 6.804 | [12 empty] | VV | 2 | 2 | True | 1 | ROZPOCET
28 | M | 583313400 | kamenivo těžené drobné frakce 0/4 | t | 13.608 |  | 0 |  |  | základní |  | 0 | 0 | 0 | 0 | 0 | 8 | M | 2 |  |  |  | ROZPOCET | 0 | 0 | 0 | 0 | 0 | 1 | 0 | 4 | 1044269935
| VV |  | 6,804*2 'Přepočtené koeficientem množství |  | 13.608 | [12 empty] | VV | 2 | 2 | False | 1 | ROZPOCET
29 | K | 181111111 | Plošná úprava terénu v zemině skupiny 1 až 4 s urovnáním povrchu bez doplnění ornice souvislé plochy do 500 m2 při nerovnostech terénu přes 50 do 100 mm v rovině nebo na svahu do 1:5 | m2 | 35.5 |  | 0 | CS ÚRS 2023 02 |  | základní |  | 0 | 0 | 0 | 0 | 0 | 4 | K | 2 |  |  |  | ROZPOCET | 0 | 0 | 0 | 0 | 0 | 1 | 0 | 4 | -303006499
| Online PSC |  | https://podminky.urs.cz/item/CS_URS_2023_02/181111111 | [14 empty] | Online PSC | 2
| VV |  | (19,5*1,5)+(2,5*2,5) |  | 35.5 | [12 empty] | VV | 2 | 2 | True | 1 | ROZPOCET
| D | 4 | Vodorovné konstrukce |  |  |  | 0 |  |  |  |  | 0 |  | 0.1082 |  | 0 | 1 | D | 1 |  |  |  | ROZPOCET | [6 empty] | 0
30 | K | 451572111 | Lože pod potrubí, stoky a drobné objekty v otevřeném výkopu z kameniva drobného těženého 0 až 4 mm | m3 | 2.018 |  | 0 | CS ÚRS 2023 02 |  | základní |  | 0 | 0 | 0 | 0 | 0 | 4 | K | 2 |  |  |  | ROZPOCET | 0 | 0 | 0 | 0 | 0 | 1 | 0 | 4 | 180741561
| Online PSC |  | https://podminky.urs.cz/item/CS_URS_2023_02/451572111 | [14 empty] | Online PSC | 2
| VV |  | (21*0,9*0,1)+(1,6*1,6*0,05) |  | 2.018 | [12 empty] | VV | 2 | 2 | True | 1 | ROZPOCET
31 | K | 452321131 | Podkladní a zajišťovací konstrukce z betonu železového v otevřeném výkopu bez zvýšených nároků na prostředí desky pod potrubí, stoky a drobné objekty z betonu tř. C 12/15 | m3 | 0.384 |  | 0 | CS ÚRS 2023 02 |  | základní |  | 0 | 0 | 0 | 0 | 0 | 4 | K | 2 |  |  |  | ROZPOCET | 0 | 0 | 0 | 0 | 0 | 1 | 0 | 4 | 1337559235
| Online PSC |  | https://podminky.urs.cz/item/CS_URS_2023_02/452321131 | [14 empty] | Online PSC | 2
| VV |  | (1,6*1,6*0,15) "uložení ČŠ |  | 0.384 | [12 empty] | VV | 2 | 2 | True | 1 | ROZPOCET
32 | K | 452351101 | Bednění podkladních a zajišťovacích konstrukcí v otevřeném výkopu desek nebo sedlových loží pod potrubí, stoky a drobné objekty | m2 | 0.96 |  | 0 | CS ÚRS 2023 02 |  | základní |  | 0 | 0.00632 | 0.0060672 | 0 | 0 | 4 | K | 2 |  |  |  | ROZPOCET | 0 | 0 | 0 | 0 | 0 | 1 | 0 | 4 | -147339893
| Online PSC |  | https://podminky.urs.cz/item/CS_URS_2023_02/452351101 | [14 empty] | Online PSC | 2
| VV |  | (4*1,6*0,15) "uložení ČŠ |  | 0.96 | [12 empty] | VV | 2 | 2 | True | 1 | ROZPOCET
33 | K | 452368211 | Výztuž podkladních desek, bloků nebo pražců v otevřeném výkopu ze svařovaných sítí typu Kari | t | 0.013 |  | 0 | CS ÚRS 2023 02 |  | základní |  | 0 | 1.0628 | 0.013816 | 0 | 0 | 4 | K | 2 |  |  |  | ROZPOCET | 0 | 0 | 0 | 0 | 0 | 1 | 0 | 4 | 1645199538
| Online PSC |  | https://podminky.urs.cz/item/CS_URS_2023_02/452368211 | [14 empty] | Online PSC | 2
| VV |  | 0,00526*(1,6*1,6) "uložení ČŠ |  | 0.013 | [12 empty] | VV | 2 | 2 | True | 1 | ROZPOCET
34 | K | 452386111 | Podkladní a vyrovnávací konstrukce z betonu vyrovnávací prstence z prostého betonu tř. C 25/30 pod poklopy a mříže, výšky do 100 mm | kus | 1 |  | 0 | CS ÚRS 2023 02 |  | základní |  | 0 | 0.08832 | 0.08832 | 0 | 0 | 4 | K | 2 |  |  |  | ROZPOCET | 0 | 0 | 0 | 0 | 0 | 1 | 0 | 4 | 1690974124
| Online PSC |  | https://podminky.urs.cz/item/CS_URS_2023_02/452386111 | [14 empty] | Online PSC | 2
| VV |  | 1 "pod poklop ČŠ |  | 1 | [12 empty] | VV | 2 | 2 | True | 1 | ROZPOCET
| D | 8 | Trubní vedení |  |  |  | 0 |  |  |  |  | 0 |  | 2.6553 |  | 0 | 1 | D | 1 |  |  |  | ROZPOCET | [6 empty] | 0
35 | K | 871225201 | Montáž kanalizačního potrubí z plastů z polyetylenu PE 100 svařovaných elektrotvarovkou v otevřeném výkopu ve sklonu do 20 % SDR 11/PN16 D 63 x 5,8 mm | m | 23 |  | 0 | CS ÚRS 2023 02 |  | základní |  | 0 | 0 | 0 | 0 | 0 | 4 | K | 2 |  |  |  | ROZPOCET | 0 | 0 | 0 | 0 | 0 | 1 | 0 | 4 | -1046673487
| Online PSC |  | https://podminky.urs.cz/item/CS_URS_2023_02/871225201 | [14 empty] | Online PSC | 2
36 | M | 28613684 | potrubí dvouvrstvé PE100 RC se signalizační vrstvou SDR11 63x5,8mm dl 12m | m | 23.345 |  | 0 | CS ÚRS 2021 02 |  | základní |  | 0 | 0.00105 | 0.024512 | 0 | 0 | 8 | M | 2 |  |  |  | ROZPOCET | 0 | 0 | 0 | 0 | 0 | 1 | 0 | 4 | 683256275
| VV |  | 23*1,015 'Přepočtené koeficientem množství |  | 23.345 | [12 empty] | VV | 2 | 2 | False | 1 | ROZPOCET
37 | K | 892241111 | Tlakové zkoušky vodou na potrubí DN do 80 | m | 23 |  | 0 | CS ÚRS 2023 02 |  | základní |  | 0 | 0 | 0 | 0 | 0 | 4 | K | 2 |  |  |  | ROZPOCET | 0 | 0 | 0 | 0 | 0 | 1 | 0 | 4 | -798781081
| Online PSC |  | https://podminky.urs.cz/item/CS_URS_2023_02/892241111 | [14 empty] | Online PSC | 2
38 | K | 893812250R | Osazení plastové čerpací šachty kruhové z PP obetonované pro statické zatížení průměru do 1,0 m hl do 2,5 m | kus | 1 |  | 0 |  |  | základní |  | 0 | 2.4794 | 2.4794 | 0 | 0 | 4 | K | 2 |  |  |  | ROZPOCET | 0 | 0 | 0 | 0 | 0 | 1 | 0 | 4 | -1206483523
39 | M | 562305010R | čerpací šachta plastová DN 1000 mm/v. 2,03 m včetně konusu, plastová z PP - kompletní s čerpadlem, technologickým vystrojením a řídící jednotkou | kus | 1 |  | 0 |  |  | základní |  | 0 | 0 | 0 | 0 | 0 | 8 | M | 2 |  |  |  | ROZPOCET | 0 | 0 | 0 | 0 | 0 | 1 | 0 | 4 | -2095800168
40 | K | 899104112 | Osazení poklopů litinových, ocelových nebo železobetonových včetně rámů pro třídu zatížení D400, E600 | kus | 1 |  | 0 | CS ÚRS 2023 02 |  | základní |  | 0 | 0.09 | 0.09 | 0 | 0 | 4 | K | 2 |  |  |  | ROZPOCET | 0 | 0 | 0 | 0 | 0 | 1 | 0 | 4 | 1225707661
| Online PSC |  | https://podminky.urs.cz/item/CS_URS_2023_02/899104112 | [14 empty] | Online PSC | 2
| VV |  | 1 "ČŠ |  | 1 | [12 empty] | VV | 2 | 2 | True | 1 | ROZPOCET
41 | M | 55241014 | poklop šachtový třída D400, kruhový rám 785, vstup 600mm, bez ventilace | kus | 1 |  | 0 | CS ÚRS 2023 02 |  | základní |  | 0 | 0.0546 | 0.0546 | 0 | 0 | 8 | M | 2 |  |  |  | ROZPOCET | 0 | 0 | 0 | 0 | 0 | 1 | 0 | 4 | 1687533567
42 | K | 899721111 | Signalizační vodič na potrubí DN do 150 mm | m | 27.6 |  | 0 | CS ÚRS 2023 02 |  | základní |  | 0 | 0.00019 | 0.005244 | 0 | 0 | 4 | K | 2 |  |  |  | ROZPOCET | 0 | 0 | 0 | 0 | 0 | 1 | 0 | 4 | -370744965
| Online PSC |  | https://podminky.urs.cz/item/CS_URS_2023_02/899721111 | [14 empty] | Online PSC | 2
| VV |  | 23,0 "přiložen k potrubí tlakové přípojky |  | 23 | [12 empty] | VV | 2 | 2 | True | 1 | ROZPOCET
| VV |  | 23*1,2 'Přepočtené koeficientem množství |  | 27.6 | [12 empty] | VV | 2 | 2 | False | 1 | ROZPOCET
43 | K | 899722112 | Krytí potrubí z plastů výstražnou fólií z PVC šířky 25 cm | m | 23 |  | 0 | CS ÚRS 2023 02 |  | základní |  | 0 | 7e-05 | 0.00161 | 0 | 0 | 4 | K | 2 |  |  |  | ROZPOCET | 0 | 0 | 0 | 0 | 0 | 1 | 0 | 4 | 1542884727
| Online PSC |  | https://podminky.urs.cz/item/CS_URS_2023_02/899722112 | [14 empty] | Online PSC | 2
| D | 9 | Ostatní konstrukce a práce, bourání |  |  |  | 0 |  |  |  |  | 0 |  | 0.21038 |  | 0 | 1 | D | 1 |  |  |  | ROZPOCET | [6 empty] | 0
44 | K | 915491211 | Osazení vodicího proužku z betonových prefabrikovaných desek tl. do 120 mm do lože z cementové malty tl. 20 mm, s vyplněním a zatřením spár cementovou maltou s podkladní vrstvou z betonu prostého tl. 50 až 100 mm šířka proužku 250 mm | m | 1 |  | 0 | CS ÚRS 2023 02 |  | základní |  | 0 | 0.08088 | 0.08088 | 0 | 0 | 4 | K | 2 |  |  |  | ROZPOCET | 0 | 0 | 0 | 0 | 0 | 1 | 0 | 4 | -1669514626
| Online PSC |  | https://podminky.urs.cz/item/CS_URS_2023_02/915491211 | [14 empty] | Online PSC | 2
| P |  | Poznámka k položce: - budou použity stávající odstraňované a očištěné desky | [14 empty] | P | 2
45 | K | 916231213 | Osazení chodníkového obrubníku betonového se zřízením lože, s vyplněním a zatřením spár cementovou maltou stojatého s boční opěrou z betonu prostého, do lože z betonu prostého | m | 1 |  | 0 | CS ÚRS 2023 02 |  | základní |  | 0 | 0.1295 | 0.1295 | 0 | 0 | 4 | K | 2 |  |  |  | ROZPOCET | 0 | 0 | 0 | 0 | 0 | 1 | 0 | 4 | -91066060
| Online PSC |  | https://podminky.urs.cz/item/CS_URS_2023_02/916231213 | [14 empty] | Online PSC | 2
| P |  | Poznámka k položce: - budou použity stávající odstraňované a očištěné obrubníky | [14 empty] | P | 2
46 | K | 979024443 | Očištění vybouraných prvků komunikací od spojovacího materiálu s odklizením a uložením očištěných hmot a spojovacího materiálu na skládku na vzdálenost do 10 m obrubníků a krajníků, vybouraných z jakéhokoliv lože a s jakoukoliv výplní spár silničních | m | 2 |  | 0 | CS ÚRS 2023 02 |  | základní |  | 0 | 0 | 0 | 0 | 0 | 4 | K | 2 |  |  |  | ROZPOCET | 0 | 0 | 0 | 0 | 0 | 1 | 0 | 4 | 1880023336
| Online PSC |  | https://podminky.urs.cz/item/CS_URS_2023_02/979024443 | [14 empty] | Online PSC | 2
| D | 997 | Přesun sutě |  |  |  | 0 |  |  |  |  | 0 |  | 0 |  | 0 | 1 | D | 1 |  |  |  | ROZPOCET | [6 empty] | 0
47 | K | 997221571 | Vodorovná doprava vybouraných hmot bez naložení, ale se složením a s hrubým urovnáním na vzdálenost do 1 km | t | 0.41 |  | 0 | CS ÚRS 2023 02 |  | základní |  | 0 | 0 | 0 | 0 | 0 | 4 | K | 2 |  |  |  | ROZPOCET | 0 | 0 | 0 | 0 | 0 | 1 | 0 | 4 | 171890520
| Online PSC |  | https://podminky.urs.cz/item/CS_URS_2023_02/997221571 | [14 empty] | Online PSC | 2
| D | 998 | Přesun hmot |  |  |  | 0 |  |  |  |  | 0 |  | 0 |  | 0 | 1 | D | 1 |  |  |  | ROZPOCET | [6 empty] | 0
48 | K | 998276101 | Přesun hmot pro trubní vedení hloubené z trub z plastických hmot nebo sklolaminátových pro vodovody, kanalizace, teplovody, produktovody v otevřeném výkopu dopravní vzdálenost do 15 m | t | 3.254 |  | 0 | CS ÚRS 2023 02 |  | základní |  | 0 | 0 | 0 | 0 | 0 | 4 | K | 2 |  |  |  | ROZPOCET | 0 | 0 | 0 | 0 | 0 | 1 | 0 | 4 | -2025601389
| Online PSC |  | https://podminky.urs.cz/item/CS_URS_2023_02/998276101 | [14 empty] | Online PSC | 2

## 02 - Kanalizační přípojka...
{993cc4d7-9054-477e-b8a8-7b416aa200de}
2
| KRYCÍ LIST SOUPISU PRACÍ | [7 empty] | v --- níže se nacházejí doplnkové a pomocné údaje k sestavám --- v | [8 empty] | False
Stavba:
Splašková kanalizace Štěpánov
Objekt:
tlak_KP - Tlakové kanalizační přípojky
Soupis:
02 - Kanalizační přípojka tlaková - č.p. 31
| KSO: |  |  |  |  | CC-CZ:
| Místo: |  |  |  |  | Datum: | 6. 9. 2023
| Zadavatel: |  |  |  |  | IČ: | 00274101
|  | Město Přelouč, Československé armády 1665, Přelouč |  |  |  | DIČ:
| Uchazeč: |  |  |  |  | IČ: | Vyplň údaj
|  | Vyplň údaj |  |  |  | DIČ: | Vyplň údaj
| Projektant: |  |  |  |  | IČ: | 27482782
|  | IKKO Hradec Králové,s.r.o., Bratří Štefanů 238, HK |  |  |  | DIČ: | CZ27482782
| Zpracovatel: |  |  |  |  | IČ:
|  | K. Hlaváčková |  |  |  | DIČ:
Poznámka:
| Cena bez DPH | [5 empty] | 0
|  |  | Základ daně |  |  | Sazba daně | Výše daně
| DPH | základní | 0 |  |  | 21% | 0
|  | snížená | 0 |  |  | 15% | 0
|  | zákl. přenesená | 0 |  |  | 21% | 0
|  | sníž. přenesená | 0 |  |  | 15% | 0
|  | nulová | 0 |  |  | 0% | 0
| Cena s DPH |  |  | v | CZK |  | 0
REKAPITULACE ČLENĚNÍ SOUPISU PRACÍ
Stavba:
Splašková kanalizace Štěpánov
Objekt:
tlak_KP - Tlakové kanalizační přípojky
Soupis:
02 - Kanalizační přípojka tlaková - č.p. 31
Místo: | [5 empty] | Datum: | 6. 9. 2023
Zadavatel: |  |  | Město Přelouč, Československé armády 1665, Přelouč |  |  | Projektant: | IKKO Hradec Králové,s.r.o., Bratří Štefanů 238, HK
Uchazeč: |  |  | Vyplň údaj |  |  | Zpracovatel: | K. Hlaváčková
Kód dílu - Popis | [6 empty] | Cena celkem [CZK]
Náklady stavby celkem | [6 empty] | 0 | [11 empty] | -1
| HSV - Práce a dodávky HSV | [5 empty] | 0
| 1 - Zemní práce | [5 empty] | 0
| 4 - Vodorovné konstrukce | [5 empty] | 0
| 8 - Trubní vedení | [5 empty] | 0
| 9 - Ostatní konstrukce a práce, bourání | [5 empty] | 0
| 997 - Přesun sutě | [5 empty] | 0
| 998 - Přesun hmot | [5 empty] | 0
SOUPIS PRACÍ
Stavba:
Splašková kanalizace Štěpánov
Objekt:
tlak_KP - Tlakové kanalizační přípojky
Soupis:
02 - Kanalizační přípojka tlaková - č.p. 31
Místo: | [5 empty] | Datum: | 6. 9. 2023
Zadavatel: |  |  | Město Přelouč, Československé armády 1665, Přelouč |  |  | Projektant: | IKKO Hradec Králové,s.r.o., Bratří Štefanů 238, HK
Uchazeč: |  |  | Vyplň údaj |  |  | Zpracovatel: | K. Hlaváčková
PČ | Typ | Kód | Popis | MJ | Množství | J.cena [CZK] | Cena celkem [CZK] | Cenová soustava |  | DPH | J. Nh [h] | Nh celkem [h] | J. hmotnost [t] | Hmotnost celkem [t] | J. suť [t] | Suť Celkem [t]
Náklady soupisu celkem | [6 empty] | 0 |  |  |  |  | 0 |  | 3.2953 |  | 0.41 |  | D | -1 | [10 empty] | 0
| D | HSV | Práce a dodávky HSV |  |  |  | 0 |  |  |  |  | 0 |  | 3.2953 |  | 0.41 | 1 | D | 0 |  |  |  | ROZPOCET | [6 empty] | 0
| D | 1 | Zemní práce |  |  |  | 0 |  |  |  |  | 0 |  | 0.31254 |  | 0.41 | 1 | D | 1 |  |  |  | ROZPOCET | [6 empty] | 0
1 | K | 113202111 | Vytrhání obrub s vybouráním lože, s přemístěním hmot na skládku na vzdálenost do 3 m nebo s naložením na dopravní prostředek z krajníků nebo obrubníků stojatých | m | 2 |  | 0 | CS ÚRS 2023 02 |  | základní |  | 0 | 0 | 0 | 0.205 | 0.41 | 4 | K | 2 |  |  |  | ROZPOCET | 0 | 0 | 0 | 0 | 0 | 1 | 0 | 4 | -1846007897
| Online PSC |  | https://podminky.urs.cz/item/CS_URS_2023_02/113202111 | [14 empty] | Online PSC | 2
| P |  | Poznámka k položce: - obrubníky budou očištěny a zpětně použity | [14 empty] | P | 2
| VV |  | 1,0 "obrubníky |  | 1 | [12 empty] | VV | 2 | 2 | True | 0 | ROZPOCET
| VV |  | 1,0 "vodící proužky/krajníky |  | 1 | [12 empty] | VV | 2 | 2 | True | 0 | ROZPOCET
| VV |  | Součet |  | 2 | [12 empty] | VV | 2 | 4 | True | 1 | ROZPOCET
2 | K | 119001405 | Dočasné zajištění podzemního potrubí nebo vedení ve výkopišti ve stavu i poloze, ve kterých byla na začátku zemních prací a to s podepřením, vzepřením nebo vyvěšením, případně s ochranným bedněním, se zřízením a odstraněním zajišťovací konstrukce, s opotřebením hmot potrubí plastového, jmenovité světlosti DN do 200 mm | m | 1.8 |  | 0 | CS ÚRS 2023 02 |  | základní |  | 0 | 0.0369 | 0.06642 | 0 | 0 | 4 | K | 2 |  |  |  | ROZPOCET | 0 | 0 | 0 | 0 | 0 | 1 | 0 | 4 | 328904641
| Online PSC |  | https://podminky.urs.cz/item/CS_URS_2023_02/119001405 | [14 empty] | Online PSC | 2
| VV |  | 2*0,9 "křížení stáv. plynovodu a vodovodu |  | 1.8 | [12 empty] | VV | 2 | 2 | True | 1 | ROZPOCET
3 | K | 119001421 | Dočasné zajištění podzemního potrubí nebo vedení ve výkopišti ve stavu i poloze, ve kterých byla na začátku zemních prací a to s podepřením, vzepřením nebo vyvěšením, případně s ochranným bedněním, se zřízením a odstraněním zajišťovací konstrukce, s opotřebením hmot kabelů a kabelových tratí z volně ložených kabelů a to do 3 kabelů | m | 1.8 |  | 0 | CS ÚRS 2023 02 |  | základní |  | 0 | 0.0369 | 0.06642 | 0 | 0 | 4 | K | 2 |  |  |  | ROZPOCET | 0 | 0 | 0 | 0 | 0 | 1 | 0 | 4 | -2138150331
| Online PSC |  | https://podminky.urs.cz/item/CS_URS_2023_02/119001421 | [14 empty] | Online PSC | 2
| VV |  | 2*0,9 "křížení stáv. kabelových vedení |  | 1.8 | [12 empty] | VV | 2 | 2 | True | 1 | ROZPOCET
4 | K | 129001101 | Příplatek k cenám vykopávek za ztížení vykopávky v blízkosti podzemního vedení nebo výbušnin v horninách jakékoliv třídy | m3 | 10.8 |  | 0 | CS ÚRS 2023 02 |  | základní |  | 0 | 0 | 0 | 0 | 0 | 4 | K | 2 |  |  |  | ROZPOCET | 0 | 0 | 0 | 0 | 0 | 1 | 0 | 4 | -259367809
| Online PSC |  | https://podminky.urs.cz/item/CS_URS_2023_02/129001101 | [14 empty] | Online PSC | 2
5 | K | 131151201 | Hloubení zapažených jam a zářezů strojně s urovnáním dna do předepsaného profilu a spádu v hornině třídy těžitelnosti I skupiny 1 a 2 do 20 m3 | m3 | 5.227 |  | 0 | CS ÚRS 2023 02 |  | základní |  | 0 | 0 | 0 | 0 | 0 | 4 | K | 2 |  |  |  | ROZPOCET | 0 | 0 | 0 | 0 | 0 | 1 | 0 | 4 | 218996166
| Online PSC |  | https://podminky.urs.cz/item/CS_URS_2023_02/131151201 | [14 empty] | Online PSC | 2
| VV |  | 0,45*(2,2*2,2*2,4) "jáma pro ČŠ |  | 5.227 | [12 empty] | VV | 2 | 2 | True | 1 | ROZPOCET
6 | K | 131251201 | Hloubení zapažených jam a zářezů strojně s urovnáním dna do předepsaného profilu a spádu v hornině třídy těžitelnosti I skupiny 3 do 20 m3 | m3 | 4.066 |  | 0 | CS ÚRS 2023 02 |  | základní |  | 0 | 0 | 0 | 0 | 0 | 4 | K | 2 |  |  |  | ROZPOCET | 0 | 0 | 0 | 0 | 0 | 1 | 0 | 4 | -558747634
| Online PSC |  | https://podminky.urs.cz/item/CS_URS_2023_02/131251201 | [14 empty] | Online PSC | 2
| VV |  | 0,35*(2,2*2,2*2,4) "jáma pro ČŠ |  | 4.066 | [12 empty] | VV | 2 | 2 | True | 1 | ROZPOCET
7 | K | 131351201 | Hloubení zapažených jam a zářezů strojně s urovnáním dna do předepsaného profilu a spádu v hornině třídy těžitelnosti II skupiny 4 do 20 m3 | m3 | 2.323 |  | 0 | CS ÚRS 2023 02 |  | základní |  | 0 | 0 | 0 | 0 | 0 | 4 | K | 2 |  |  |  | ROZPOCET | 0 | 0 | 0 | 0 | 0 | 1 | 0 | 4 | 112685931
| Online PSC |  | https://podminky.urs.cz/item/CS_URS_2023_02/131351201 | [14 empty] | Online PSC | 2
| VV |  | 0,20*(2,2*2,2*2,4) "jáma pro ČŠ |  | 2.323 | [12 empty] | VV | 2 | 2 | True | 1 | ROZPOCET
8 | K | 132154201 | Hloubení zapažených rýh šířky přes 800 do 2 000 mm strojně s urovnáním dna do předepsaného profilu a spádu v hornině třídy těžitelnosti I skupiny 1 a 2 do 20 m3 | m3 | 14.789 |  | 0 | CS ÚRS 2023 02 |  | základní |  | 0 | 0 | 0 | 0 | 0 | 4 | K | 2 |  |  |  | ROZPOCET | 0 | 0 | 0 | 0 | 0 | 1 | 0 | 4 | -874557755
| Online PSC |  | https://podminky.urs.cz/item/CS_URS_2023_02/132154201 | [14 empty] | Online PSC | 2
| VV |  | 0,45*((25,5*0,9*1,25)+(2*0,9*2,65)-0,594) |  | 14.789 | [12 empty] | VV | 2 | 2 | True | 1 | ROZPOCET
9 | K | 132254201 | Hloubení zapažených rýh šířky přes 800 do 2 000 mm strojně s urovnáním dna do předepsaného profilu a spádu v hornině třídy těžitelnosti I skupiny 3 do 20 m3 | m3 | 11.502 |  | 0 | CS ÚRS 2023 02 |  | základní |  | 0 | 0 | 0 | 0 | 0 | 4 | K | 2 |  |  |  | ROZPOCET | 0 | 0 | 0 | 0 | 0 | 1 | 0 | 4 | 1349365965
| Online PSC |  | https://podminky.urs.cz/item/CS_URS_2023_02/132254201 | [14 empty] | Online PSC | 2
| VV |  | 0,35*((25,5*0,9*1,25)+(2*0,9*2,65)-0,594) |  | 11.502 | [12 empty] | VV | 2 | 2 | True | 1 | ROZPOCET
10 | K | 132354201 | Hloubení zapažených rýh šířky přes 800 do 2 000 mm strojně s urovnáním dna do předepsaného profilu a spádu v hornině třídy těžitelnosti II skupiny 4 do 20 m3 | m3 | 6.573 |  | 0 | CS ÚRS 2023 02 |  | základní |  | 0 | 0 | 0 | 0 | 0 | 4 | K | 2 |  |  |  | ROZPOCET | 0 | 0 | 0 | 0 | 0 | 1 | 0 | 4 | 105342638
| Online PSC |  | https://podminky.urs.cz/item/CS_URS_2023_02/132354201 | [14 empty] | Online PSC | 2
| VV |  | 0,20*((25,5*0,9*1,25)+(2*0,9*2,65)-0,594) |  | 6.573 | [12 empty] | VV | 2 | 2 | True | 1 | ROZPOCET
11 | K | 14172586R | Podvrt/podhrabání pro potrubí PE D 63 mm pod stávajícím chodníkem - kompletní práce | m | 2 |  | 0 |  |  | základní |  | 0 | 0 | 0 | 0 | 0 | 4 | K | 2 |  |  |  | ROZPOCET | 0 | 0 | 0 | 0 | 0 | 1 | 0 | 4 | -1473416427
12 | K | 151201101 | Zřízení pažení a rozepření stěn rýh pro podzemní vedení zátažné, hloubky do 2 m | m2 | 63.75 |  | 0 | CS ÚRS 2023 02 |  | základní |  | 0 | 0.00199 | 0.12686 | 0 | 0 | 4 | K | 2 |  |  |  | ROZPOCET | 0 | 0 | 0 | 0 | 0 | 1 | 0 | 4 | 1400050610
| Online PSC |  | https://podminky.urs.cz/item/CS_URS_2023_02/151201101 | [14 empty] | Online PSC | 2
| VV |  | 2*25,5*1,25 |  | 63.75 | [12 empty] | VV | 2 | 2 | True | 1 | ROZPOCET
13 | K | 151201102 | Zřízení pažení a rozepření stěn rýh pro podzemní vedení zátažné, hloubky přes 2 do 4 m | m2 | 10.6 |  | 0 | CS ÚRS 2023 02 |  | základní |  | 0 | 0.00201 | 0.021306 | 0 | 0 | 4 | K | 2 |  |  |  | ROZPOCET | 0 | 0 | 0 | 0 | 0 | 1 | 0 | 4 | 2140143213
| Online PSC |  | https://podminky.urs.cz/item/CS_URS_2023_02/151201102 | [14 empty] | Online PSC | 2
| VV |  | 2*2*2,65 |  | 10.6 | [12 empty] | VV | 2 | 2 | True | 1 | ROZPOCET
14 | K | 151201111 | Odstranění pažení a rozepření stěn rýh pro podzemní vedení s uložením materiálu na vzdálenost do 3 m od kraje výkopu zátažné, hloubky do 2 m | m2 | 63.75 |  | 0 | CS ÚRS 2023 02 |  | základní |  | 0 | 0 | 0 | 0 | 0 | 4 | K | 2 |  |  |  | ROZPOCET | 0 | 0 | 0 | 0 | 0 | 1 | 0 | 4 | -176526592
| Online PSC |  | https://podminky.urs.cz/item/CS_URS_2023_02/151201111 | [14 empty] | Online PSC | 2
15 | K | 151201112 | Odstranění pažení a rozepření stěn rýh pro podzemní vedení s uložením materiálu na vzdálenost do 3 m od kraje výkopu zátažné, hloubky přes 2 do 4 m | m2 | 10.6 |  | 0 | CS ÚRS 2023 02 |  | základní |  | 0 | 0 | 0 | 0 | 0 | 4 | K | 2 |  |  |  | ROZPOCET | 0 | 0 | 0 | 0 | 0 | 1 | 0 | 4 | -885118671
| Online PSC |  | https://podminky.urs.cz/item/CS_URS_2023_02/151201112 | [14 empty] | Online PSC | 2
16 | K | 151201201 | Zřízení pažení stěn výkopu bez rozepření nebo vzepření zátažné, hloubky do 4 m | m2 | 10.56 |  | 0 | CS ÚRS 2023 02 |  | základní |  | 0 | 0.00149 | 0.015734 | 0 | 0 | 4 | K | 2 |  |  |  | ROZPOCET | 0 | 0 | 0 | 0 | 0 | 1 | 0 | 4 | 1177733862
| Online PSC |  | https://podminky.urs.cz/item/CS_URS_2023_02/151201201 | [14 empty] | Online PSC | 2
| VV |  | 2*2,2*2,4 "jáma pro ČŠ |  | 10.56 | [12 empty] | VV | 2 | 2 | True | 1 | ROZPOCET
17 | K | 151201211 | Odstranění pažení stěn výkopu bez rozepření nebo vzepření s uložením pažin na vzdálenost do 3 m od okraje výkopu zátažné, hloubky do 4 m | m2 | 10.56 |  | 0 | CS ÚRS 2023 02 |  | základní |  | 0 | 0 | 0 | 0 | 0 | 4 | K | 2 |  |  |  | ROZPOCET | 0 | 0 | 0 | 0 | 0 | 1 | 0 | 4 | -1203660058
| Online PSC |  | https://podminky.urs.cz/item/CS_URS_2023_02/151201211 | [14 empty] | Online PSC | 2
18 | K | 151201301 | Zřízení rozepření zapažených stěn výkopů s potřebným přepažováním při pažení zátažném, hloubky do 4 m | m3 | 11.616 |  | 0 | CS ÚRS 2023 02 |  | základní |  | 0 | 0.00136 | 0.015798 | 0 | 0 | 4 | K | 2 |  |  |  | ROZPOCET | 0 | 0 | 0 | 0 | 0 | 1 | 0 | 4 | -1297625556
| Online PSC |  | https://podminky.urs.cz/item/CS_URS_2023_02/151201301 | [14 empty] | Online PSC | 2
19 | K | 151201311 | Odstranění rozepření stěn výkopů s uložením materiálu na vzdálenost do 3 m od okraje výkopu pažení zátažného, hloubky do 4 m | m3 | 11.616 |  | 0 | CS ÚRS 2023 02 |  | základní |  | 0 | 0 | 0 | 0 | 0 | 4 | K | 2 |  |  |  | ROZPOCET | 0 | 0 | 0 | 0 | 0 | 1 | 0 | 4 | -928276460
| Online PSC |  | https://podminky.urs.cz/item/CS_URS_2023_02/151201311 | [14 empty] | Online PSC | 2
20 | K | 162751117 | Vodorovné přemístění výkopku nebo sypaniny po suchu na obvyklém dopravním prostředku, bez naložení výkopku, avšak se složením bez rozhrnutí z horniny třídy těžitelnosti I skupiny 1 až 3 na vzdálenost přes 9 000 do 10 000 m | m3 | 35.585 |  | 0 | CS ÚRS 2023 02 |  | základní |  | 0 | 0 | 0 | 0 | 0 | 4 | K | 2 |  |  |  | ROZPOCET | 0 | 0 | 0 | 0 | 0 | 1 | 0 | 4 | 1768724759
| Online PSC |  | https://podminky.urs.cz/item/CS_URS_2023_02/162751117 | [14 empty] | Online PSC | 2
| VV |  | 2,603+0,384+8,910+2,2 "přebytečný výkopek |  | 14.097 | [12 empty] | VV | 2 | 2 | True | 0 | ROZPOCET
| VV |  | -8,896 "zemina tř.4 |  | -8.896 | [12 empty] | VV | 2 | 2 | True | 0 | ROZPOCET
| VV |  | Mezisoučet - přebytečný výkopek |  | 5.201 | [12 empty] | VV | 2 | 3 | True | 0 | ROZPOCET
| VV |  | 0,50*30,383 "odvoz nevhodné zeminy pro zásyp |  | 15.192 | [12 empty] | VV | 2 | 2 | True | 0 | ROZPOCET
| VV |  | 15,192 "dovoz zeminy pro výměnu zásypu |  | 15.192 | [12 empty] | VV | 2 | 2 | True | 0 | ROZPOCET
| VV |  | Součet |  | 35.585 | [12 empty] | VV | 2 | 4 | True | 1 | ROZPOCET
21 | K | 162751137 | Vodorovné přemístění výkopku nebo sypaniny po suchu na obvyklém dopravním prostředku, bez naložení výkopku, avšak se složením bez rozhrnutí z horniny třídy těžitelnosti II skupiny 4 a 5 na vzdálenost přes 9 000 do 10 000 m | m3 | 8.896 |  | 0 | CS ÚRS 2023 02 |  | základní |  | 0 | 0 | 0 | 0 | 0 | 4 | K | 2 |  |  |  | ROZPOCET | 0 | 0 | 0 | 0 | 0 | 1 | 0 | 4 | -613808046
| Online PSC |  | https://podminky.urs.cz/item/CS_URS_2023_02/162751137 | [14 empty] | Online PSC | 2
22 | K | 167151101 | Nakládání, skládání a překládání neulehlého výkopku nebo sypaniny strojně nakládání, množství do 100 m3, z horniny třídy těžitelnosti I, skupiny 1 až 3 | m3 | 15.192 |  | 0 | CS ÚRS 2023 02 |  | základní |  | 0 | 0 | 0 | 0 | 0 | 4 | K | 2 |  |  |  | ROZPOCET | 0 | 0 | 0 | 0 | 0 | 1 | 0 | 4 | -2114828351
| Online PSC |  | https://podminky.urs.cz/item/CS_URS_2023_02/167151101 | [14 empty] | Online PSC | 2
| VV |  | 15,192 "zemina pro výměnu zásypu |  | 15.192 | [12 empty] | VV | 2 | 2 | True | 1 | ROZPOCET
23 | K | 171201201 | Uložení sypaniny na skládky nebo meziskládky bez hutnění s upravením uložené sypaniny do předepsaného tvaru | m3 | 29.289 |  | 0 |  |  | základní |  | 0 | 0 | 0 | 0 | 0 | 4 | K | 2 |  |  |  | ROZPOCET | 0 | 0 | 0 | 0 | 0 | 1 | 0 | 4 | 1677744150
| VV |  | 14,097 "přebytečný výkopek |  | 14.097 | [12 empty] | VV | 2 | 2 | True | 0 | ROZPOCET
| VV |  | 15,192 "výkopek nevhodný pro zpětný zásyp |  | 15.192 | [12 empty] | VV | 2 | 2 | True | 0 | ROZPOCET
| VV |  | Součet |  | 29.289 | [12 empty] | VV | 2 | 4 | True | 1 | ROZPOCET
24 | K | 171201231 | Poplatek za uložení stavebního odpadu na recyklační skládce (skládkovné) zeminy a kamení zatříděného do Katalogu odpadů pod kódem 17 05 04 | t | 52.72 |  | 0 | CS ÚRS 2023 02 |  | základní |  | 0 | 0 | 0 | 0 | 0 | 4 | K | 2 |  |  |  | ROZPOCET | 0 | 0 | 0 | 0 | 0 | 1 | 0 | 4 | 199854567
| Online PSC |  | https://podminky.urs.cz/item/CS_URS_2023_02/171201231 | [14 empty] | Online PSC | 2
| VV |  | 29,289*1,8 'Přepočtené koeficientem množství |  | 52.72 | [12 empty] | VV | 2 | 2 | False | 1 | ROZPOCET
25 | K | 174101101 | Zásyp sypaninou z jakékoliv horniny strojně s uložením výkopku ve vrstvách se zhutněním jam, šachet, rýh nebo kolem objektů v těchto vykopávkách | m3 | 30.383 |  | 0 |  |  | základní |  | 0 | 0 | 0 | 0 | 0 | 4 | K | 2 |  |  |  | ROZPOCET | 0 | 0 | 0 | 0 | 0 | 1 | 0 | 4 | -1868101059
| VV |  | (11,616+32,864) "celkový objem hloubených vykopávek |  | 44.48 | [12 empty] | VV | 2 | 2 | True | 0 | ROZPOCET
| VV |  | -(2,603+0,384+8,910+2,2) "přebytečný výkopek (lože+deska+obsyp+ČŠ) |  | -14.097 | [12 empty] | VV | 2 | 2 | True | 0 | ROZPOCET
| VV |  | Součet |  | 30.383 | [12 empty] | VV | 2 | 4 | True | 1 | ROZPOCET
26 | M | 58331200 | štěrkopísek netříděný | t | 28.865 |  | 0 | CS ÚRS 2023 02 |  | základní |  | 0 | 0 | 0 | 0 | 0 | 8 | M | 2 |  |  |  | ROZPOCET | 0 | 0 | 0 | 0 | 0 | 1 | 0 | 4 | 1834954343
| VV |  | 0,50*30,383 "50% objemu zeminy pro zásyp |  | 15.192 | [12 empty] | VV | 2 | 2 | True | 1 | ROZPOCET
| VV |  | 15,192*1,9 'Přepočtené koeficientem množství |  | 28.865 | [12 empty] | VV | 2 | 2 | False | 1 | ROZPOCET
27 | K | 175151101 | Obsypání potrubí strojně sypaninou z vhodných třídy těžitelnosti I a II, skupiny 1 až 4 nebo materiálem připraveným podél výkopu ve vzdálenosti do 3 m od jeho kraje, pro jakoukoliv hloubku výkopu a míru zhutnění bez prohození sypaniny | m3 | 8.91 |  | 0 |  |  | základní |  | 0 | 0 | 0 | 0 | 0 | 4 | K | 2 |  |  |  | ROZPOCET | 0 | 0 | 0 | 0 | 0 | 1 | 0 | 4 | -1110203618
| VV |  | 27,5*0,9*0,36 |  | 8.91 | [12 empty] | VV | 2 | 2 | True | 1 | ROZPOCET
28 | M | 583313400 | kamenivo těžené drobné frakce 0/4 | t | 17.82 |  | 0 |  |  | základní |  | 0 | 0 | 0 | 0 | 0 | 8 | M | 2 |  |  |  | ROZPOCET | 0 | 0 | 0 | 0 | 0 | 1 | 0 | 4 | 1044269935
| VV |  | 8,91*2 'Přepočtené koeficientem množství |  | 17.82 | [12 empty] | VV | 2 | 2 | False | 1 | ROZPOCET
29 | K | 181111111 | Plošná úprava terénu v zemině skupiny 1 až 4 s urovnáním povrchu bez doplnění ornice souvislé plochy do 500 m2 při nerovnostech terénu přes 50 do 100 mm v rovině nebo na svahu do 1:5 | m2 | 45.25 |  | 0 | CS ÚRS 2023 02 |  | základní |  | 0 | 0 | 0 | 0 | 0 | 4 | K | 2 |  |  |  | ROZPOCET | 0 | 0 | 0 | 0 | 0 | 1 | 0 | 4 | -303006499
| Online PSC |  | https://podminky.urs.cz/item/CS_URS_2023_02/181111111 | [14 empty] | Online PSC | 2
| VV |  | (26*1,5)+(2,5*2,5) |  | 45.25 | [12 empty] | VV | 2 | 2 | True | 1 | ROZPOCET
| D | 4 | Vodorovné konstrukce |  |  |  | 0 |  |  |  |  | 0 |  | 0.1082 |  | 0 | 1 | D | 1 |  |  |  | ROZPOCET | [6 empty] | 0
30 | K | 451572111 | Lože pod potrubí, stoky a drobné objekty v otevřeném výkopu z kameniva drobného těženého 0 až 4 mm | m3 | 2.603 |  | 0 | CS ÚRS 2023 02 |  | základní |  | 0 | 0 | 0 | 0 | 0 | 4 | K | 2 |  |  |  | ROZPOCET | 0 | 0 | 0 | 0 | 0 | 1 | 0 | 4 | 180741561
| Online PSC |  | https://podminky.urs.cz/item/CS_URS_2023_02/451572111 | [14 empty] | Online PSC | 2
| VV |  | (27,5*0,9*0,1)+(1,6*1,6*0,05) |  | 2.603 | [12 empty] | VV | 2 | 2 | True | 1 | ROZPOCET
31 | K | 452321131 | Podkladní a zajišťovací konstrukce z betonu železového v otevřeném výkopu bez zvýšených nároků na prostředí desky pod potrubí, stoky a drobné objekty z betonu tř. C 12/15 | m3 | 0.384 |  | 0 | CS ÚRS 2023 02 |  | základní |  | 0 | 0 | 0 | 0 | 0 | 4 | K | 2 |  |  |  | ROZPOCET | 0 | 0 | 0 | 0 | 0 | 1 | 0 | 4 | 1337559235
| Online PSC |  | https://podminky.urs.cz/item/CS_URS_2023_02/452321131 | [14 empty] | Online PSC | 2
| VV |  | (1,6*1,6*0,15) "uložení ČŠ |  | 0.384 | [12 empty] | VV | 2 | 2 | True | 1 | ROZPOCET
32 | K | 452351101 | Bednění podkladních a zajišťovacích konstrukcí v otevřeném výkopu desek nebo sedlových loží pod potrubí, stoky a drobné objekty | m2 | 0.96 |  | 0 | CS ÚRS 2023 02 |  | základní |  | 0 | 0.00632 | 0.0060672 | 0 | 0 | 4 | K | 2 |  |  |  | ROZPOCET | 0 | 0 | 0 | 0 | 0 | 1 | 0 | 4 | -147339893
| Online PSC |  | https://podminky.urs.cz/item/CS_URS_2023_02/452351101 | [14 empty] | Online PSC | 2
| VV |  | (4*1,6*0,15) "uložení ČŠ |  | 0.96 | [12 empty] | VV | 2 | 2 | True | 1 | ROZPOCET
33 | K | 452368211 | Výztuž podkladních desek, bloků nebo pražců v otevřeném výkopu ze svařovaných sítí typu Kari | t | 0.013 |  | 0 | CS ÚRS 2023 02 |  | základní |  | 0 | 1.0628 | 0.013816 | 0 | 0 | 4 | K | 2 |  |  |  | ROZPOCET | 0 | 0 | 0 | 0 | 0 | 1 | 0 | 4 | 1645199538
| Online PSC |  | https://podminky.urs.cz/item/CS_URS_2023_02/452368211 | [14 empty] | Online PSC | 2
| VV |  | 0,00526*(1,6*1,6) "uložení ČŠ |  | 0.013 | [12 empty] | VV | 2 | 2 | True | 1 | ROZPOCET
34 | K | 452386111 | Podkladní a vyrovnávací konstrukce z betonu vyrovnávací prstence z prostého betonu tř. C 25/30 pod poklopy a mříže, výšky do 100 mm | kus | 1 |  | 0 | CS ÚRS 2023 02 |  | základní |  | 0 | 0.08832 | 0.08832 | 0 | 0 | 4 | K | 2 |  |  |  | ROZPOCET | 0 | 0 | 0 | 0 | 0 | 1 | 0 | 4 | 1690974124
| Online PSC |  | https://podminky.urs.cz/item/CS_URS_2023_02/452386111 | [14 empty] | Online PSC | 2
| VV |  | 1 "pod poklop ČŠ |  | 1 | [12 empty] | VV | 2 | 2 | True | 1 | ROZPOCET
| D | 8 | Trubní vedení |  |  |  | 0 |  |  |  |  | 0 |  | 2.6642 |  | 0 | 1 | D | 1 |  |  |  | ROZPOCET | [6 empty] | 0
35 | K | 871225201 | Montáž kanalizačního potrubí z plastů z polyetylenu PE 100 svařovaných elektrotvarovkou v otevřeném výkopu ve sklonu do 20 % SDR 11/PN16 D 63 x 5,8 mm | m | 29.5 |  | 0 | CS ÚRS 2023 02 |  | základní |  | 0 | 0 | 0 | 0 | 0 | 4 | K | 2 |  |  |  | ROZPOCET | 0 | 0 | 0 | 0 | 0 | 1 | 0 | 4 | -1046673487
| Online PSC |  | https://podminky.urs.cz/item/CS_URS_2023_02/871225201 | [14 empty] | Online PSC | 2
36 | M | 28613684 | potrubí dvouvrstvé PE100 RC se signalizační vrstvou SDR11 63x5,8mm dl 12m | m | 29.943 |  | 0 | CS ÚRS 2021 02 |  | základní |  | 0 | 0.00105 | 0.03144 | 0 | 0 | 8 | M | 2 |  |  |  | ROZPOCET | 0 | 0 | 0 | 0 | 0 | 1 | 0 | 4 | 683256275
| VV |  | 29,5*1,015 'Přepočtené koeficientem množství |  | 29.943 | [12 empty] | VV | 2 | 2 | False | 1 | ROZPOCET
37 | K | 892241111 | Tlakové zkoušky vodou na potrubí DN do 80 | m | 29.5 |  | 0 | CS ÚRS 2023 02 |  | základní |  | 0 | 0 | 0 | 0 | 0 | 4 | K | 2 |  |  |  | ROZPOCET | 0 | 0 | 0 | 0 | 0 | 1 | 0 | 4 | -798781081
| Online PSC |  | https://podminky.urs.cz/item/CS_URS_2023_02/892241111 | [14 empty] | Online PSC | 2
38 | K | 893812250R | Osazení plastové čerpací šachty kruhové z PP obetonované pro statické zatížení průměru do 1,0 m hl do 2,5 m | kus | 1 |  | 0 |  |  | základní |  | 0 | 2.4794 | 2.4794 | 0 | 0 | 4 | K | 2 |  |  |  | ROZPOCET | 0 | 0 | 0 | 0 | 0 | 1 | 0 | 4 | -1206483523
39 | M | 562305010R | čerpací šachta plastová DN 1000 mm/v. 2,03 m včetně konusu, plastová z PP - kompletní s čerpadlem, technologickým vystrojením a řídící jednotkou | kus | 1 |  | 0 |  |  | základní |  | 0 | 0 | 0 | 0 | 0 | 8 | M | 2 |  |  |  | ROZPOCET | 0 | 0 | 0 | 0 | 0 | 1 | 0 | 4 | -2095800168
40 | K | 899104112 | Osazení poklopů litinových, ocelových nebo železobetonových včetně rámů pro třídu zatížení D400, E600 | kus | 1 |  | 0 | CS ÚRS 2023 02 |  | základní |  | 0 | 0.09 | 0.09 | 0 | 0 | 4 | K | 2 |  |  |  | ROZPOCET | 0 | 0 | 0 | 0 | 0 | 1 | 0 | 4 | 1225707661
| Online PSC |  | https://podminky.urs.cz/item/CS_URS_2023_02/899104112 | [14 empty] | Online PSC | 2
| VV |  | 1 "ČŠ |  | 1 | [12 empty] | VV | 2 | 2 | True | 1 | ROZPOCET
41 | M | 55241014 | poklop šachtový třída D400, kruhový rám 785, vstup 600mm, bez ventilace | kus | 1 |  | 0 | CS ÚRS 2023 02 |  | základní |  | 0 | 0.0546 | 0.0546 | 0 | 0 | 8 | M | 2 |  |  |  | ROZPOCET | 0 | 0 | 0 | 0 | 0 | 1 | 0 | 4 | 1687533567
42 | K | 899721111 | Signalizační vodič na potrubí DN do 150 mm | m | 35.4 |  | 0 | CS ÚRS 2023 02 |  | základní |  | 0 | 0.00019 | 0.006726 | 0 | 0 | 4 | K | 2 |  |  |  | ROZPOCET | 0 | 0 | 0 | 0 | 0 | 1 | 0 | 4 | -370744965
| Online PSC |  | https://podminky.urs.cz/item/CS_URS_2023_02/899721111 | [14 empty] | Online PSC | 2
| VV |  | 29,5 "přiložen k potrubí tlakové přípojky |  | 29.5 | [12 empty] | VV | 2 | 2 | True | 1 | ROZPOCET
| VV |  | 29,5*1,2 'Přepočtené koeficientem množství |  | 35.4 | [12 empty] | VV | 2 | 2 | False | 1 | ROZPOCET
43 | K | 899722112 | Krytí potrubí z plastů výstražnou fólií z PVC šířky 25 cm | m | 29.5 |  | 0 | CS ÚRS 2023 02 |  | základní |  | 0 | 7e-05 | 0.002065 | 0 | 0 | 4 | K | 2 |  |  |  | ROZPOCET | 0 | 0 | 0 | 0 | 0 | 1 | 0 | 4 | 1542884727
| Online PSC |  | https://podminky.urs.cz/item/CS_URS_2023_02/899722112 | [14 empty] | Online PSC | 2
| D | 9 | Ostatní konstrukce a práce, bourání |  |  |  | 0 |  |  |  |  | 0 |  | 0.21038 |  | 0 | 1 | D | 1 |  |  |  | ROZPOCET | [6 empty] | 0
44 | K | 915491211 | Osazení vodicího proužku z betonových prefabrikovaných desek tl. do 120 mm do lože z cementové malty tl. 20 mm, s vyplněním a zatřením spár cementovou maltou s podkladní vrstvou z betonu prostého tl. 50 až 100 mm šířka proužku 250 mm | m | 1 |  | 0 | CS ÚRS 2023 02 |  | základní |  | 0 | 0.08088 | 0.08088 | 0 | 0 | 4 | K | 2 |  |  |  | ROZPOCET | 0 | 0 | 0 | 0 | 0 | 1 | 0 | 4 | -1669514626
| Online PSC |  | https://podminky.urs.cz/item/CS_URS_2023_02/915491211 | [14 empty] | Online PSC | 2
| P |  | Poznámka k položce: - budou použity stávající odstraňované a očištěné desky | [14 empty] | P | 2
45 | K | 916231213 | Osazení chodníkového obrubníku betonového se zřízením lože, s vyplněním a zatřením spár cementovou maltou stojatého s boční opěrou z betonu prostého, do lože z betonu prostého | m | 1 |  | 0 | CS ÚRS 2023 02 |  | základní |  | 0 | 0.1295 | 0.1295 | 0 | 0 | 4 | K | 2 |  |  |  | ROZPOCET | 0 | 0 | 0 | 0 | 0 | 1 | 0 | 4 | -91066060
| Online PSC |  | https://podminky.urs.cz/item/CS_URS_2023_02/916231213 | [14 empty] | Online PSC | 2
| P |  | Poznámka k položce: - budou použity stávající odstraňované a očištěné obrubníky | [14 empty] | P | 2
46 | K | 979024443 | Očištění vybouraných prvků komunikací od spojovacího materiálu s odklizením a uložením očištěných hmot a spojovacího materiálu na skládku na vzdálenost do 10 m obrubníků a krajníků, vybouraných z jakéhokoliv lože a s jakoukoliv výplní spár silničních | m | 2 |  | 0 | CS ÚRS 2023 02 |  | základní |  | 0 | 0 | 0 | 0 | 0 | 4 | K | 2 |  |  |  | ROZPOCET | 0 | 0 | 0 | 0 | 0 | 1 | 0 | 4 | 1880023336
| Online PSC |  | https://podminky.urs.cz/item/CS_URS_2023_02/979024443 | [14 empty] | Online PSC | 2
| D | 997 | Přesun sutě |  |  |  | 0 |  |  |  |  | 0 |  | 0 |  | 0 | 1 | D | 1 |  |  |  | ROZPOCET | [6 empty] | 0
47 | K | 997221571 | Vodorovná doprava vybouraných hmot bez naložení, ale se složením a s hrubým urovnáním na vzdálenost do 1 km | t | 0.41 |  | 0 | CS ÚRS 2023 02 |  | základní |  | 0 | 0 | 0 | 0 | 0 | 4 | K | 2 |  |  |  | ROZPOCET | 0 | 0 | 0 | 0 | 0 | 1 | 0 | 4 | 171890520
| Online PSC |  | https://podminky.urs.cz/item/CS_URS_2023_02/997221571 | [14 empty] | Online PSC | 2
| D | 998 | Přesun hmot |  |  |  | 0 |  |  |  |  | 0 |  | 0 |  | 0 | 1 | D | 1 |  |  |  | ROZPOCET | [6 empty] | 0
48 | K | 998276101 | Přesun hmot pro trubní vedení hloubené z trub z plastických hmot nebo sklolaminátových pro vodovody, kanalizace, teplovody, produktovody v otevřeném výkopu dopravní vzdálenost do 15 m | t | 3.295 |  | 0 | CS ÚRS 2023 02 |  | základní |  | 0 | 0 | 0 | 0 | 0 | 4 | K | 2 |  |  |  | ROZPOCET | 0 | 0 | 0 | 0 | 0 | 1 | 0 | 4 | -2025601389
| Online PSC |  | https://podminky.urs.cz/item/CS_URS_2023_02/998276101 | [14 empty] | Online PSC | 2

## 03 - Kanalizační přípojka...
{297636db-7f4d-461e-8d6b-7701b2215243}
2
| KRYCÍ LIST SOUPISU PRACÍ | [7 empty] | v --- níže se nacházejí doplnkové a pomocné údaje k sestavám --- v | [8 empty] | False
Stavba:
Splašková kanalizace Štěpánov
Objekt:
tlak_KP - Tlakové kanalizační přípojky
Soupis:
03 - Kanalizační přípojka tlaková - č.p. 44
| KSO: |  |  |  |  | CC-CZ:
| Místo: |  |  |  |  | Datum: | 6. 9. 2023
| Zadavatel: |  |  |  |  | IČ: | 00274101
|  | Město Přelouč, Československé armády 1665, Přelouč |  |  |  | DIČ:
| Uchazeč: |  |  |  |  | IČ: | Vyplň údaj
|  | Vyplň údaj |  |  |  | DIČ: | Vyplň údaj
| Projektant: |  |  |  |  | IČ: | 27482782
|  | IKKO Hradec Králové,s.r.o., Bratří Štefanů 238, HK |  |  |  | DIČ: | CZ27482782
| Zpracovatel: |  |  |  |  | IČ:
|  | K. Hlaváčková |  |  |  | DIČ:
Poznámka:
| Cena bez DPH | [5 empty] | 0
|  |  | Základ daně |  |  | Sazba daně | Výše daně
| DPH | základní | 0 |  |  | 21% | 0
|  | snížená | 0 |  |  | 15% | 0
|  | zákl. přenesená | 0 |  |  | 21% | 0
|  | sníž. přenesená | 0 |  |  | 15% | 0
|  | nulová | 0 |  |  | 0% | 0
| Cena s DPH |  |  | v | CZK |  | 0
REKAPITULACE ČLENĚNÍ SOUPISU PRACÍ
Stavba:
Splašková kanalizace Štěpánov
Objekt:
tlak_KP - Tlakové kanalizační přípojky
Soupis:
03 - Kanalizační přípojka tlaková - č.p. 44
Místo: | [5 empty] | Datum: | 6. 9. 2023
Zadavatel: |  |  | Město Přelouč, Československé armády 1665, Přelouč |  |  | Projektant: | IKKO Hradec Králové,s.r.o., Bratří Štefanů 238, HK
Uchazeč: |  |  | Vyplň údaj |  |  | Zpracovatel: | K. Hlaváčková
Kód dílu - Popis | [6 empty] | Cena celkem [CZK]
Náklady stavby celkem | [6 empty] | 0 | [11 empty] | -1
| HSV - Práce a dodávky HSV | [5 empty] | 0
| 1 - Zemní práce | [5 empty] | 0
| 4 - Vodorovné konstrukce | [5 empty] | 0
| 8 - Trubní vedení | [5 empty] | 0
| 998 - Přesun hmot | [5 empty] | 0
SOUPIS PRACÍ
Stavba:
Splašková kanalizace Štěpánov
Objekt:
tlak_KP - Tlakové kanalizační přípojky
Soupis:
03 - Kanalizační přípojka tlaková - č.p. 44
Místo: | [5 empty] | Datum: | 6. 9. 2023
Zadavatel: |  |  | Město Přelouč, Československé armády 1665, Přelouč |  |  | Projektant: | IKKO Hradec Králové,s.r.o., Bratří Štefanů 238, HK
Uchazeč: |  |  | Vyplň údaj |  |  | Zpracovatel: | K. Hlaváčková
PČ | Typ | Kód | Popis | MJ | Množství | J.cena [CZK] | Cena celkem [CZK] | Cenová soustava |  | DPH | J. Nh [h] | Nh celkem [h] | J. hmotnost [t] | Hmotnost celkem [t] | J. suť [t] | Suť Celkem [t]
Náklady soupisu celkem | [6 empty] | 0 |  |  |  |  | 0 |  | 3.4712 |  | 0 |  | D | -1 | [10 empty] | 0
| D | HSV | Práce a dodávky HSV |  |  |  | 0 |  |  |  |  | 0 |  | 3.4712 |  | 0 | 1 | D | 0 |  |  |  | ROZPOCET | [6 empty] | 0
| D | 1 | Zemní práce |  |  |  | 0 |  |  |  |  | 0 |  | 0.60267 |  | 0 | 1 | D | 1 |  |  |  | ROZPOCET | [6 empty] | 0
1 | K | 119001405 | Dočasné zajištění podzemního potrubí nebo vedení ve výkopišti ve stavu i poloze, ve kterých byla na začátku zemních prací a to s podepřením, vzepřením nebo vyvěšením, případně s ochranným bedněním, se zřízením a odstraněním zajišťovací konstrukce, s opotřebením hmot potrubí plastového, jmenovité světlosti DN do 200 mm | m | 1.8 |  | 0 | CS ÚRS 2023 02 |  | základní |  | 0 | 0.0369 | 0.06642 | 0 | 0 | 4 | K | 2 |  |  |  | ROZPOCET | 0 | 0 | 0 | 0 | 0 | 1 | 0 | 4 | 328904641
| Online PSC |  | https://podminky.urs.cz/item/CS_URS_2023_02/119001405 | [14 empty] | Online PSC | 2
| VV |  | 2*0,9 "křížení stáv. plynovodu a vodovodu |  | 1.8 | [12 empty] | VV | 2 | 2 | True | 1 | ROZPOCET
2 | K | 119001412 | Dočasné zajištění podzemního potrubí nebo vedení ve výkopišti ve stavu i poloze, ve kterých byla na začátku zemních prací a to s podepřením, vzepřením nebo vyvěšením, případně s ochranným bedněním, se zřízením a odstraněním zajišťovací konstrukce, s opotřebením hmot potrubí betonového, kameninového nebo železobetonového, světlosti DN přes 200 do 500 mm | m | 0.9 |  | 0 | CS ÚRS 2023 02 |  | základní |  | 0 | 0.01269 | 0.011421 | 0 | 0 | 4 | K | 2 |  |  |  | ROZPOCET | 0 | 0 | 0 | 0 | 0 | 1 | 0 | 4 | -270143139
| Online PSC |  | https://podminky.urs.cz/item/CS_URS_2023_02/119001412 | [14 empty] | Online PSC | 2
| VV |  | 1*0,9 "křížení stáv. kanalizace |  | 0.9 | [12 empty] | VV | 2 | 2 | True | 1 | ROZPOCET
3 | K | 119001421 | Dočasné zajištění podzemního potrubí nebo vedení ve výkopišti ve stavu i poloze, ve kterých byla na začátku zemních prací a to s podepřením, vzepřením nebo vyvěšením, případně s ochranným bedněním, se zřízením a odstraněním zajišťovací konstrukce, s opotřebením hmot kabelů a kabelových tratí z volně ložených kabelů a to do 3 kabelů | m | 0.9 |  | 0 | CS ÚRS 2023 02 |  | základní |  | 0 | 0.0369 | 0.03321 | 0 | 0 | 4 | K | 2 |  |  |  | ROZPOCET | 0 | 0 | 0 | 0 | 0 | 1 | 0 | 4 | -1719308148
| Online PSC |  | https://podminky.urs.cz/item/CS_URS_2023_02/119001421 | [14 empty] | Online PSC | 2
| VV |  | 1*0,9 "křížení stáv. kabelových vedení |  | 0.9 | [12 empty] | VV | 2 | 2 | True | 1 | ROZPOCET
4 | K | 129001101 | Příplatek k cenám vykopávek za ztížení vykopávky v blízkosti podzemního vedení nebo výbušnin v horninách jakékoliv třídy | m3 | 10.8 |  | 0 | CS ÚRS 2023 02 |  | základní |  | 0 | 0 | 0 | 0 | 0 | 4 | K | 2 |  |  |  | ROZPOCET | 0 | 0 | 0 | 0 | 0 | 1 | 0 | 4 | -259367809
| Online PSC |  | https://podminky.urs.cz/item/CS_URS_2023_02/129001101 | [14 empty] | Online PSC | 2
5 | K | 131151201 | Hloubení zapažených jam a zářezů strojně s urovnáním dna do předepsaného profilu a spádu v hornině třídy těžitelnosti I skupiny 1 a 2 do 20 m3 | m3 | 5.227 |  | 0 | CS ÚRS 2023 02 |  | základní |  | 0 | 0 | 0 | 0 | 0 | 4 | K | 2 |  |  |  | ROZPOCET | 0 | 0 | 0 | 0 | 0 | 1 | 0 | 4 | 218996166
| Online PSC |  | https://podminky.urs.cz/item/CS_URS_2023_02/131151201 | [14 empty] | Online PSC | 2
| VV |  | 0,45*(2,2*2,2*2,4) "jáma pro ČŠ |  | 5.227 | [12 empty] | VV | 2 | 2 | True | 1 | ROZPOCET
6 | K | 131251201 | Hloubení zapažených jam a zářezů strojně s urovnáním dna do předepsaného profilu a spádu v hornině třídy těžitelnosti I skupiny 3 do 20 m3 | m3 | 4.066 |  | 0 | CS ÚRS 2023 02 |  | základní |  | 0 | 0 | 0 | 0 | 0 | 4 | K | 2 |  |  |  | ROZPOCET | 0 | 0 | 0 | 0 | 0 | 1 | 0 | 4 | -558747634
| Online PSC |  | https://podminky.urs.cz/item/CS_URS_2023_02/131251201 | [14 empty] | Online PSC | 2
| VV |  | 0,35*(2,2*2,2*2,4) "jáma pro ČŠ |  | 4.066 | [12 empty] | VV | 2 | 2 | True | 1 | ROZPOCET
7 | K | 131351201 | Hloubení zapažených jam a zářezů strojně s urovnáním dna do předepsaného profilu a spádu v hornině třídy těžitelnosti II skupiny 4 do 20 m3 | m3 | 2.323 |  | 0 | CS ÚRS 2023 02 |  | základní |  | 0 | 0 | 0 | 0 | 0 | 4 | K | 2 |  |  |  | ROZPOCET | 0 | 0 | 0 | 0 | 0 | 1 | 0 | 4 | 112685931
| Online PSC |  | https://podminky.urs.cz/item/CS_URS_2023_02/131351201 | [14 empty] | Online PSC | 2
| VV |  | 0,20*(2,2*2,2*2,4) "jáma pro ČŠ |  | 2.323 | [12 empty] | VV | 2 | 2 | True | 1 | ROZPOCET
8 | K | 132154202 | Hloubení zapažených rýh šířky přes 800 do 2 000 mm strojně s urovnáním dna do předepsaného profilu a spádu v hornině třídy těžitelnosti I skupiny 1 a 2 přes 20 do 50 m3 | m3 | 45.158 |  | 0 | CS ÚRS 2023 02 |  | základní |  | 0 | 0 | 0 | 0 | 0 | 4 | K | 2 |  |  |  | ROZPOCET | 0 | 0 | 0 | 0 | 0 | 1 | 0 | 4 | 1483608917
| Online PSC |  | https://podminky.urs.cz/item/CS_URS_2023_02/132154202 | [14 empty] | Online PSC | 2
| VV |  | 0,45*((86*0,9*1,1)+(14*0,9*1,5)-3,69) |  | 45.158 | [12 empty] | VV | 2 | 2 | True | 1 | ROZPOCET
9 | K | 132254202 | Hloubení zapažených rýh šířky přes 800 do 2 000 mm strojně s urovnáním dna do předepsaného profilu a spádu v hornině třídy těžitelnosti I skupiny 3 přes 20 do 50 m3 | m3 | 35.123 |  | 0 | CS ÚRS 2023 02 |  | základní |  | 0 | 0 | 0 | 0 | 0 | 4 | K | 2 |  |  |  | ROZPOCET | 0 | 0 | 0 | 0 | 0 | 1 | 0 | 4 | 604287981
| Online PSC |  | https://podminky.urs.cz/item/CS_URS_2023_02/132254202 | [14 empty] | Online PSC | 2
| VV |  | 0,35*((86*0,9*1,1)+(14*0,9*1,5)-3,69) |  | 35.123 | [12 empty] | VV | 2 | 2 | True | 1 | ROZPOCET
10 | K | 132354201 | Hloubení zapažených rýh šířky přes 800 do 2 000 mm strojně s urovnáním dna do předepsaného profilu a spádu v hornině třídy těžitelnosti II skupiny 4 do 20 m3 | m3 | 20.07 |  | 0 | CS ÚRS 2023 02 |  | základní |  | 0 | 0 | 0 | 0 | 0 | 4 | K | 2 |  |  |  | ROZPOCET | 0 | 0 | 0 | 0 | 0 | 1 | 0 | 4 | 105342638
| Online PSC |  | https://podminky.urs.cz/item/CS_URS_2023_02/132354201 | [14 empty] | Online PSC | 2
| VV |  | 0,20*((86*0,9*1,1)+(14*0,9*1,5)-3,69) |  | 20.07 | [12 empty] | VV | 2 | 2 | True | 1 | ROZPOCET
11 | K | 151201101 | Zřízení pažení a rozepření stěn rýh pro podzemní vedení zátažné, hloubky do 2 m | m2 | 231.2 |  | 0 | CS ÚRS 2023 02 |  | základní |  | 0 | 0.00199 | 0.46009 | 0 | 0 | 4 | K | 2 |  |  |  | ROZPOCET | 0 | 0 | 0 | 0 | 0 | 1 | 0 | 4 | 1400050610
| Online PSC |  | https://podminky.urs.cz/item/CS_URS_2023_02/151201101 | [14 empty] | Online PSC | 2
| VV |  | (2*86*1,1)+(2*14*1,5) |  | 231.2 | [12 empty] | VV | 2 | 2 | True | 1 | ROZPOCET
12 | K | 151201111 | Odstranění pažení a rozepření stěn rýh pro podzemní vedení s uložením materiálu na vzdálenost do 3 m od kraje výkopu zátažné, hloubky do 2 m | m2 | 231.2 |  | 0 | CS ÚRS 2023 02 |  | základní |  | 0 | 0 | 0 | 0 | 0 | 4 | K | 2 |  |  |  | ROZPOCET | 0 | 0 | 0 | 0 | 0 | 1 | 0 | 4 | -176526592
| Online PSC |  | https://podminky.urs.cz/item/CS_URS_2023_02/151201111 | [14 empty] | Online PSC | 2
13 | K | 151201201 | Zřízení pažení stěn výkopu bez rozepření nebo vzepření zátažné, hloubky do 4 m | m2 | 10.56 |  | 0 | CS ÚRS 2023 02 |  | základní |  | 0 | 0.00149 | 0.015734 | 0 | 0 | 4 | K | 2 |  |  |  | ROZPOCET | 0 | 0 | 0 | 0 | 0 | 1 | 0 | 4 | 1177733862
| Online PSC |  | https://podminky.urs.cz/item/CS_URS_2023_02/151201201 | [14 empty] | Online PSC | 2
| VV |  | 2*2,2*2,4 "jáma pro ČŠ |  | 10.56 | [12 empty] | VV | 2 | 2 | True | 1 | ROZPOCET
14 | K | 151201211 | Odstranění pažení stěn výkopu bez rozepření nebo vzepření s uložením pažin na vzdálenost do 3 m od okraje výkopu zátažné, hloubky do 4 m | m2 | 10.56 |  | 0 | CS ÚRS 2023 02 |  | základní |  | 0 | 0 | 0 | 0 | 0 | 4 | K | 2 |  |  |  | ROZPOCET | 0 | 0 | 0 | 0 | 0 | 1 | 0 | 4 | -1203660058
| Online PSC |  | https://podminky.urs.cz/item/CS_URS_2023_02/151201211 | [14 empty] | Online PSC | 2
15 | K | 151201301 | Zřízení rozepření zapažených stěn výkopů s potřebným přepažováním při pažení zátažném, hloubky do 4 m | m3 | 11.616 |  | 0 | CS ÚRS 2023 02 |  | základní |  | 0 | 0.00136 | 0.015798 | 0 | 0 | 4 | K | 2 |  |  |  | ROZPOCET | 0 | 0 | 0 | 0 | 0 | 1 | 0 | 4 | -1297625556
| Online PSC |  | https://podminky.urs.cz/item/CS_URS_2023_02/151201301 | [14 empty] | Online PSC | 2
16 | K | 151201311 | Odstranění rozepření stěn výkopů s uložením materiálu na vzdálenost do 3 m od okraje výkopu pažení zátažného, hloubky do 4 m | m3 | 11.616 |  | 0 | CS ÚRS 2023 02 |  | základní |  | 0 | 0 | 0 | 0 | 0 | 4 | K | 2 |  |  |  | ROZPOCET | 0 | 0 | 0 | 0 | 0 | 1 | 0 | 4 | -928276460
| Online PSC |  | https://podminky.urs.cz/item/CS_URS_2023_02/151201311 | [14 empty] | Online PSC | 2
17 | K | 162751117 | Vodorovné přemístění výkopku nebo sypaniny po suchu na obvyklém dopravním prostředku, bez naložení výkopku, avšak se složením bez rozhrnutí z horniny třídy těžitelnosti I skupiny 1 až 3 na vzdálenost přes 9 000 do 10 000 m | m3 | 89.573 |  | 0 | CS ÚRS 2023 02 |  | základní |  | 0 | 0 | 0 | 0 | 0 | 4 | K | 2 |  |  |  | ROZPOCET | 0 | 0 | 0 | 0 | 0 | 1 | 0 | 4 | 1768724759
| Online PSC |  | https://podminky.urs.cz/item/CS_URS_2023_02/162751117 | [14 empty] | Online PSC | 2
| VV |  | 9,128+0,384+32,40+2,2 "přebytečný výkopek |  | 44.112 | [12 empty] | VV | 2 | 2 | True | 0 | ROZPOCET
| VV |  | -22,393 "zemina tř.4 |  | -22.393 | [12 empty] | VV | 2 | 2 | True | 0 | ROZPOCET
| VV |  | Mezisoučet - přebytečný výkopek |  | 21.719 | [12 empty] | VV | 2 | 3 | True | 0 | ROZPOCET
| VV |  | 0,50*67,854 "odvoz nevhodné zeminy pro zásyp |  | 33.927 | [12 empty] | VV | 2 | 2 | True | 0 | ROZPOCET
| VV |  | 33,927 "dovoz zeminy pro výměnu zásypu |  | 33.927 | [12 empty] | VV | 2 | 2 | True | 0 | ROZPOCET
| VV |  | Součet |  | 89.573 | [12 empty] | VV | 2 | 4 | True | 1 | ROZPOCET
18 | K | 162751137 | Vodorovné přemístění výkopku nebo sypaniny po suchu na obvyklém dopravním prostředku, bez naložení výkopku, avšak se složením bez rozhrnutí z horniny třídy těžitelnosti II skupiny 4 a 5 na vzdálenost přes 9 000 do 10 000 m | m3 | 22.393 |  | 0 | CS ÚRS 2023 02 |  | základní |  | 0 | 0 | 0 | 0 | 0 | 4 | K | 2 |  |  |  | ROZPOCET | 0 | 0 | 0 | 0 | 0 | 1 | 0 | 4 | -613808046
| Online PSC |  | https://podminky.urs.cz/item/CS_URS_2023_02/162751137 | [14 empty] | Online PSC | 2
19 | K | 167151101 | Nakládání, skládání a překládání neulehlého výkopku nebo sypaniny strojně nakládání, množství do 100 m3, z horniny třídy těžitelnosti I, skupiny 1 až 3 | m3 | 33.927 |  | 0 | CS ÚRS 2023 02 |  | základní |  | 0 | 0 | 0 | 0 | 0 | 4 | K | 2 |  |  |  | ROZPOCET | 0 | 0 | 0 | 0 | 0 | 1 | 0 | 4 | -2114828351
| Online PSC |  | https://podminky.urs.cz/item/CS_URS_2023_02/167151101 | [14 empty] | Online PSC | 2
| VV |  | 33,927 "zemina pro výměnu zásypu |  | 33.927 | [12 empty] | VV | 2 | 2 | True | 1 | ROZPOCET
20 | K | 171201201 | Uložení sypaniny na skládky nebo meziskládky bez hutnění s upravením uložené sypaniny do předepsaného tvaru | m3 | 78.039 |  | 0 |  |  | základní |  | 0 | 0 | 0 | 0 | 0 | 4 | K | 2 |  |  |  | ROZPOCET | 0 | 0 | 0 | 0 | 0 | 1 | 0 | 4 | 1677744150
| VV |  | 44,112 "přebytečný výkopek |  | 44.112 | [12 empty] | VV | 2 | 2 | True | 0 | ROZPOCET
| VV |  | 33,927 "výkopek nevhodný pro zpětný zásyp |  | 33.927 | [12 empty] | VV | 2 | 2 | True | 0 | ROZPOCET
| VV |  | Součet |  | 78.039 | [12 empty] | VV | 2 | 4 | True | 1 | ROZPOCET
21 | K | 171201231 | Poplatek za uložení stavebního odpadu na recyklační skládce (skládkovné) zeminy a kamení zatříděného do Katalogu odpadů pod kódem 17 05 04 | t | 140.47 |  | 0 | CS ÚRS 2023 02 |  | základní |  | 0 | 0 | 0 | 0 | 0 | 4 | K | 2 |  |  |  | ROZPOCET | 0 | 0 | 0 | 0 | 0 | 1 | 0 | 4 | 199854567
| Online PSC |  | https://podminky.urs.cz/item/CS_URS_2023_02/171201231 | [14 empty] | Online PSC | 2
| VV |  | 78,039*1,8 'Přepočtené koeficientem množství |  | 140.47 | [12 empty] | VV | 2 | 2 | False | 1 | ROZPOCET
22 | K | 174101101 | Zásyp sypaninou z jakékoliv horniny strojně s uložením výkopku ve vrstvách se zhutněním jam, šachet, rýh nebo kolem objektů v těchto vykopávkách | m3 | 67.854 |  | 0 |  |  | základní |  | 0 | 0 | 0 | 0 | 0 | 4 | K | 2 |  |  |  | ROZPOCET | 0 | 0 | 0 | 0 | 0 | 1 | 0 | 4 | -1868101059
| VV |  | (11,616+100,350) "celkový objem hloubených vykopávek |  | 111.966 | [12 empty] | VV | 2 | 2 | True | 0 | ROZPOCET
| VV |  | -(9,128+0,384+32,40+2,2) "přebytečný výkopek (lože+deska+obsyp+ČŠ) |  | -44.112 | [12 empty] | VV | 2 | 2 | True | 0 | ROZPOCET
| VV |  | Součet |  | 67.854 | [12 empty] | VV | 2 | 4 | True | 1 | ROZPOCET
23 | M | 58331200 | štěrkopísek netříděný | t | 64.461 |  | 0 | CS ÚRS 2023 02 |  | základní |  | 0 | 0 | 0 | 0 | 0 | 8 | M | 2 |  |  |  | ROZPOCET | 0 | 0 | 0 | 0 | 0 | 1 | 0 | 4 | 1834954343
| VV |  | 0,50*67,854 "50% objemu zeminy pro zásyp |  | 33.927 | [12 empty] | VV | 2 | 2 | True | 1 | ROZPOCET
| VV |  | 33,927*1,9 'Přepočtené koeficientem množství |  | 64.461 | [12 empty] | VV | 2 | 2 | False | 1 | ROZPOCET
24 | K | 175151101 | Obsypání potrubí strojně sypaninou z vhodných třídy těžitelnosti I a II, skupiny 1 až 4 nebo materiálem připraveným podél výkopu ve vzdálenosti do 3 m od jeho kraje, pro jakoukoliv hloubku výkopu a míru zhutnění bez prohození sypaniny | m3 | 32.4 |  | 0 |  |  | základní |  | 0 | 0 | 0 | 0 | 0 | 4 | K | 2 |  |  |  | ROZPOCET | 0 | 0 | 0 | 0 | 0 | 1 | 0 | 4 | -1110203618
| VV |  | 100*0,9*0,36 |  | 32.4 | [12 empty] | VV | 2 | 2 | True | 1 | ROZPOCET
25 | M | 583313400 | kamenivo těžené drobné frakce 0/4 | t | 64.8 |  | 0 |  |  | základní |  | 0 | 0 | 0 | 0 | 0 | 8 | M | 2 |  |  |  | ROZPOCET | 0 | 0 | 0 | 0 | 0 | 1 | 0 | 4 | 1044269935
| VV |  | 32,4*2 'Přepočtené koeficientem množství |  | 64.8 | [12 empty] | VV | 2 | 2 | False | 1 | ROZPOCET
26 | K | 181111111 | Plošná úprava terénu v zemině skupiny 1 až 4 s urovnáním povrchu bez doplnění ornice souvislé plochy do 500 m2 při nerovnostech terénu přes 50 do 100 mm v rovině nebo na svahu do 1:5 | m2 | 142 |  | 0 | CS ÚRS 2023 02 |  | základní |  | 0 | 0 | 0 | 0 | 0 | 4 | K | 2 |  |  |  | ROZPOCET | 0 | 0 | 0 | 0 | 0 | 1 | 0 | 4 | -303006499
| Online PSC |  | https://podminky.urs.cz/item/CS_URS_2023_02/181111111 | [14 empty] | Online PSC | 2
| VV |  | (90,5*1,5)+(2,5*2,5) |  | 142 | [12 empty] | VV | 2 | 2 | True | 1 | ROZPOCET
| D | 4 | Vodorovné konstrukce |  |  |  | 0 |  |  |  |  | 0 |  | 0.1082 |  | 0 | 1 | D | 1 |  |  |  | ROZPOCET | [6 empty] | 0
27 | K | 451572111 | Lože pod potrubí, stoky a drobné objekty v otevřeném výkopu z kameniva drobného těženého 0 až 4 mm | m3 | 9.128 |  | 0 | CS ÚRS 2023 02 |  | základní |  | 0 | 0 | 0 | 0 | 0 | 4 | K | 2 |  |  |  | ROZPOCET | 0 | 0 | 0 | 0 | 0 | 1 | 0 | 4 | 180741561
| Online PSC |  | https://podminky.urs.cz/item/CS_URS_2023_02/451572111 | [14 empty] | Online PSC | 2
| VV |  | (100*0,9*0,1)+(1,6*1,6*0,05) |  | 9.128 | [12 empty] | VV | 2 | 2 | True | 1 | ROZPOCET
28 | K | 452321131 | Podkladní a zajišťovací konstrukce z betonu železového v otevřeném výkopu bez zvýšených nároků na prostředí desky pod potrubí, stoky a drobné objekty z betonu tř. C 12/15 | m3 | 0.384 |  | 0 | CS ÚRS 2023 02 |  | základní |  | 0 | 0 | 0 | 0 | 0 | 4 | K | 2 |  |  |  | ROZPOCET | 0 | 0 | 0 | 0 | 0 | 1 | 0 | 4 | 1337559235
| Online PSC |  | https://podminky.urs.cz/item/CS_URS_2023_02/452321131 | [14 empty] | Online PSC | 2
| VV |  | (1,6*1,6*0,15) "uložení ČŠ |  | 0.384 | [12 empty] | VV | 2 | 2 | True | 1 | ROZPOCET
29 | K | 452351101 | Bednění podkladních a zajišťovacích konstrukcí v otevřeném výkopu desek nebo sedlových loží pod potrubí, stoky a drobné objekty | m2 | 0.96 |  | 0 | CS ÚRS 2023 02 |  | základní |  | 0 | 0.00632 | 0.0060672 | 0 | 0 | 4 | K | 2 |  |  |  | ROZPOCET | 0 | 0 | 0 | 0 | 0 | 1 | 0 | 4 | -147339893
| Online PSC |  | https://podminky.urs.cz/item/CS_URS_2023_02/452351101 | [14 empty] | Online PSC | 2
| VV |  | (4*1,6*0,15) "uložení ČŠ |  | 0.96 | [12 empty] | VV | 2 | 2 | True | 1 | ROZPOCET
30 | K | 452368211 | Výztuž podkladních desek, bloků nebo pražců v otevřeném výkopu ze svařovaných sítí typu Kari | t | 0.013 |  | 0 | CS ÚRS 2023 02 |  | základní |  | 0 | 1.0628 | 0.013816 | 0 | 0 | 4 | K | 2 |  |  |  | ROZPOCET | 0 | 0 | 0 | 0 | 0 | 1 | 0 | 4 | 1645199538
| Online PSC |  | https://podminky.urs.cz/item/CS_URS_2023_02/452368211 | [14 empty] | Online PSC | 2
| VV |  | 0,00526*(1,6*1,6) "uložení ČŠ |  | 0.013 | [12 empty] | VV | 2 | 2 | True | 1 | ROZPOCET
31 | K | 452386111 | Podkladní a vyrovnávací konstrukce z betonu vyrovnávací prstence z prostého betonu tř. C 25/30 pod poklopy a mříže, výšky do 100 mm | kus | 1 |  | 0 | CS ÚRS 2023 02 |  | základní |  | 0 | 0.08832 | 0.08832 | 0 | 0 | 4 | K | 2 |  |  |  | ROZPOCET | 0 | 0 | 0 | 0 | 0 | 1 | 0 | 4 | 1690974124
| Online PSC |  | https://podminky.urs.cz/item/CS_URS_2023_02/452386111 | [14 empty] | Online PSC | 2
| VV |  | 1 "pod poklop ČŠ |  | 1 | [12 empty] | VV | 2 | 2 | True | 1 | ROZPOCET
| D | 8 | Trubní vedení |  |  |  | 0 |  |  |  |  | 0 |  | 2.7603 |  | 0 | 1 | D | 1 |  |  |  | ROZPOCET | [6 empty] | 0
32 | K | 871225201 | Montáž kanalizačního potrubí z plastů z polyetylenu PE 100 svařovaných elektrotvarovkou v otevřeném výkopu ve sklonu do 20 % SDR 11/PN16 D 63 x 5,8 mm | m | 100 |  | 0 | CS ÚRS 2023 02 |  | základní |  | 0 | 0 | 0 | 0 | 0 | 4 | K | 2 |  |  |  | ROZPOCET | 0 | 0 | 0 | 0 | 0 | 1 | 0 | 4 | -1046673487
| Online PSC |  | https://podminky.urs.cz/item/CS_URS_2023_02/871225201 | [14 empty] | Online PSC | 2
33 | M | 28613684 | potrubí dvouvrstvé PE100 RC se signalizační vrstvou SDR11 63x5,8mm dl 12m | m | 101.5 |  | 0 | CS ÚRS 2021 02 |  | základní |  | 0 | 0.00105 | 0.10657 | 0 | 0 | 8 | M | 2 |  |  |  | ROZPOCET | 0 | 0 | 0 | 0 | 0 | 1 | 0 | 4 | 683256275
| VV |  | 100*1,015 'Přepočtené koeficientem množství |  | 101.5 | [12 empty] | VV | 2 | 2 | False | 1 | ROZPOCET
34 | K | 892241111 | Tlakové zkoušky vodou na potrubí DN do 80 | m | 100 |  | 0 | CS ÚRS 2023 02 |  | základní |  | 0 | 0 | 0 | 0 | 0 | 4 | K | 2 |  |  |  | ROZPOCET | 0 | 0 | 0 | 0 | 0 | 1 | 0 | 4 | -798781081
| Online PSC |  | https://podminky.urs.cz/item/CS_URS_2023_02/892241111 | [14 empty] | Online PSC | 2
35 | K | 893812250R | Osazení plastové čerpací šachty kruhové z PP obetonované pro statické zatížení průměru do 1,0 m hl do 2,5 m | kus | 1 |  | 0 |  |  | základní |  | 0 | 2.4794 | 2.4794 | 0 | 0 | 4 | K | 2 |  |  |  | ROZPOCET | 0 | 0 | 0 | 0 | 0 | 1 | 0 | 4 | -1206483523
36 | M | 562305010R | čerpací šachta plastová DN 1000 mm/v. 2,03 m včetně konusu, plastová z PP - kompletní s čerpadlem, technologickým vystrojením a řídící jednotkou | kus | 1 |  | 0 |  |  | základní |  | 0 | 0 | 0 | 0 | 0 | 8 | M | 2 |  |  |  | ROZPOCET | 0 | 0 | 0 | 0 | 0 | 1 | 0 | 4 | -2095800168
37 | K | 899104112 | Osazení poklopů litinových, ocelových nebo železobetonových včetně rámů pro třídu zatížení D400, E600 | kus | 1 |  | 0 | CS ÚRS 2023 02 |  | základní |  | 0 | 0.09 | 0.09 | 0 | 0 | 4 | K | 2 |  |  |  | ROZPOCET | 0 | 0 | 0 | 0 | 0 | 1 | 0 | 4 | 1225707661
| Online PSC |  | https://podminky.urs.cz/item/CS_URS_2023_02/899104112 | [14 empty] | Online PSC | 2
| VV |  | 1 "ČŠ |  | 1 | [12 empty] | VV | 2 | 2 | True | 1 | ROZPOCET
38 | M | 55241014 | poklop šachtový třída D400, kruhový rám 785, vstup 600mm, bez ventilace | kus | 1 |  | 0 | CS ÚRS 2023 02 |  | základní |  | 0 | 0.0546 | 0.0546 | 0 | 0 | 8 | M | 2 |  |  |  | ROZPOCET | 0 | 0 | 0 | 0 | 0 | 1 | 0 | 4 | 1687533567
39 | K | 899721111 | Signalizační vodič na potrubí DN do 150 mm | m | 120 |  | 0 | CS ÚRS 2023 02 |  | základní |  | 0 | 0.00019 | 0.0228 | 0 | 0 | 4 | K | 2 |  |  |  | ROZPOCET | 0 | 0 | 0 | 0 | 0 | 1 | 0 | 4 | -370744965
| Online PSC |  | https://podminky.urs.cz/item/CS_URS_2023_02/899721111 | [14 empty] | Online PSC | 2
| VV |  | 100,0 "přiložen k potrubí tlakové přípojky |  | 100 | [12 empty] | VV | 2 | 2 | True | 1 | ROZPOCET
| VV |  | 100*1,2 'Přepočtené koeficientem množství |  | 120 | [12 empty] | VV | 2 | 2 | False | 1 | ROZPOCET
40 | K | 899722112 | Krytí potrubí z plastů výstražnou fólií z PVC šířky 25 cm | m | 100 |  | 0 | CS ÚRS 2023 02 |  | základní |  | 0 | 7e-05 | 0.007 | 0 | 0 | 4 | K | 2 |  |  |  | ROZPOCET | 0 | 0 | 0 | 0 | 0 | 1 | 0 | 4 | 1542884727
| Online PSC |  | https://podminky.urs.cz/item/CS_URS_2023_02/899722112 | [14 empty] | Online PSC | 2
| D | 998 | Přesun hmot |  |  |  | 0 |  |  |  |  | 0 |  | 0 |  | 0 | 1 | D | 1 |  |  |  | ROZPOCET | [6 empty] | 0
41 | K | 998276101 | Přesun hmot pro trubní vedení hloubené z trub z plastických hmot nebo sklolaminátových pro vodovody, kanalizace, teplovody, produktovody v otevřeném výkopu dopravní vzdálenost do 15 m | t | 3.471 |  | 0 | CS ÚRS 2023 02 |  | základní |  | 0 | 0 | 0 | 0 | 0 | 4 | K | 2 |  |  |  | ROZPOCET | 0 | 0 | 0 | 0 | 0 | 1 | 0 | 4 | -2025601389
| Online PSC |  | https://podminky.urs.cz/item/CS_URS_2023_02/998276101 | [14 empty] | Online PSC | 2

## 04 - Kanalizační přípojka...
{a8590ea9-02ea-4e14-ab02-78c369b19eaf}
2
| KRYCÍ LIST SOUPISU PRACÍ | [7 empty] | v --- níže se nacházejí doplnkové a pomocné údaje k sestavám --- v | [8 empty] | False
Stavba:
Splašková kanalizace Štěpánov
Objekt:
tlak_KP - Tlakové kanalizační přípojky
Soupis:
04 - Kanalizační přípojka tlaková - č.p. 46
| KSO: |  |  |  |  | CC-CZ:
| Místo: |  |  |  |  | Datum: | 6. 9. 2023
| Zadavatel: |  |  |  |  | IČ: | 00274101
|  | Město Přelouč, Československé armády 1665, Přelouč |  |  |  | DIČ:
| Uchazeč: |  |  |  |  | IČ: | Vyplň údaj
|  | Vyplň údaj |  |  |  | DIČ: | Vyplň údaj
| Projektant: |  |  |  |  | IČ: | 27482782
|  | IKKO Hradec Králové,s.r.o., Bratří Štefanů 238, HK |  |  |  | DIČ: | CZ27482782
| Zpracovatel: |  |  |  |  | IČ:
|  | K. Hlaváčková |  |  |  | DIČ:
Poznámka:
| Cena bez DPH | [5 empty] | 0
|  |  | Základ daně |  |  | Sazba daně | Výše daně
| DPH | základní | 0 |  |  | 21% | 0
|  | snížená | 0 |  |  | 15% | 0
|  | zákl. přenesená | 0 |  |  | 21% | 0
|  | sníž. přenesená | 0 |  |  | 15% | 0
|  | nulová | 0 |  |  | 0% | 0
| Cena s DPH |  |  | v | CZK |  | 0
REKAPITULACE ČLENĚNÍ SOUPISU PRACÍ
Stavba:
Splašková kanalizace Štěpánov
Objekt:
tlak_KP - Tlakové kanalizační přípojky
Soupis:
04 - Kanalizační přípojka tlaková - č.p. 46
Místo: | [5 empty] | Datum: | 6. 9. 2023
Zadavatel: |  |  | Město Přelouč, Československé armády 1665, Přelouč |  |  | Projektant: | IKKO Hradec Králové,s.r.o., Bratří Štefanů 238, HK
Uchazeč: |  |  | Vyplň údaj |  |  | Zpracovatel: | K. Hlaváčková
Kód dílu - Popis | [6 empty] | Cena celkem [CZK]
Náklady stavby celkem | [6 empty] | 0 | [11 empty] | -1
| HSV - Práce a dodávky HSV | [5 empty] | 0
| 1 - Zemní práce | [5 empty] | 0
| 4 - Vodorovné konstrukce | [5 empty] | 0
| 8 - Trubní vedení | [5 empty] | 0
| 998 - Přesun hmot | [5 empty] | 0
SOUPIS PRACÍ
Stavba:
Splašková kanalizace Štěpánov
Objekt:
tlak_KP - Tlakové kanalizační přípojky
Soupis:
04 - Kanalizační přípojka tlaková - č.p. 46
Místo: | [5 empty] | Datum: | 6. 9. 2023
Zadavatel: |  |  | Město Přelouč, Československé armády 1665, Přelouč |  |  | Projektant: | IKKO Hradec Králové,s.r.o., Bratří Štefanů 238, HK
Uchazeč: |  |  | Vyplň údaj |  |  | Zpracovatel: | K. Hlaváčková
PČ | Typ | Kód | Popis | MJ | Množství | J.cena [CZK] | Cena celkem [CZK] | Cenová soustava |  | DPH | J. Nh [h] | Nh celkem [h] | J. hmotnost [t] | Hmotnost celkem [t] | J. suť [t] | Suť Celkem [t]
Náklady soupisu celkem | [6 empty] | 0 |  |  |  |  | 0 |  | 3.0791 |  | 0 |  | D | -1 | [10 empty] | 0
| D | HSV | Práce a dodávky HSV |  |  |  | 0 |  |  |  |  | 0 |  | 3.0791 |  | 0 | 1 | D | 0 |  |  |  | ROZPOCET | [6 empty] | 0
| D | 1 | Zemní práce |  |  |  | 0 |  |  |  |  | 0 |  | 0.30873 |  | 0 | 1 | D | 1 |  |  |  | ROZPOCET | [6 empty] | 0
1 | K | 119001405 | Dočasné zajištění podzemního potrubí nebo vedení ve výkopišti ve stavu i poloze, ve kterých byla na začátku zemních prací a to s podepřením, vzepřením nebo vyvěšením, případně s ochranným bedněním, se zřízením a odstraněním zajišťovací konstrukce, s opotřebením hmot potrubí plastového, jmenovité světlosti DN do 200 mm | m | 1.8 |  | 0 | CS ÚRS 2023 02 |  | základní |  | 0 | 0.0369 | 0.06642 | 0 | 0 | 4 | K | 2 |  |  |  | ROZPOCET | 0 | 0 | 0 | 0 | 0 | 1 | 0 | 4 | 328904641
| Online PSC |  | https://podminky.urs.cz/item/CS_URS_2023_02/119001405 | [14 empty] | Online PSC | 2
| VV |  | 2*0,9 "křížení stáv. plynovodu a vodovodu |  | 1.8 | [12 empty] | VV | 2 | 2 | True | 1 | ROZPOCET
2 | K | 119001412 | Dočasné zajištění podzemního potrubí nebo vedení ve výkopišti ve stavu i poloze, ve kterých byla na začátku zemních prací a to s podepřením, vzepřením nebo vyvěšením, případně s ochranným bedněním, se zřízením a odstraněním zajišťovací konstrukce, s opotřebením hmot potrubí betonového, kameninového nebo železobetonového, světlosti DN přes 200 do 500 mm | m | 0.9 |  | 0 | CS ÚRS 2023 02 |  | základní |  | 0 | 0.01269 | 0.011421 | 0 | 0 | 4 | K | 2 |  |  |  | ROZPOCET | 0 | 0 | 0 | 0 | 0 | 1 | 0 | 4 | -1492706044
| Online PSC |  | https://podminky.urs.cz/item/CS_URS_2023_02/119001412 | [14 empty] | Online PSC | 2
| VV |  | 1*0,9 "křížení stáv. kanalizace |  | 0.9 | [12 empty] | VV | 2 | 2 | True | 1 | ROZPOCET
3 | K | 119001421 | Dočasné zajištění podzemního potrubí nebo vedení ve výkopišti ve stavu i poloze, ve kterých byla na začátku zemních prací a to s podepřením, vzepřením nebo vyvěšením, případně s ochranným bedněním, se zřízením a odstraněním zajišťovací konstrukce, s opotřebením hmot kabelů a kabelových tratí z volně ložených kabelů a to do 3 kabelů | m | 1.8 |  | 0 | CS ÚRS 2023 02 |  | základní |  | 0 | 0.0369 | 0.06642 | 0 | 0 | 4 | K | 2 |  |  |  | ROZPOCET | 0 | 0 | 0 | 0 | 0 | 1 | 0 | 4 | -2138150331
| Online PSC |  | https://podminky.urs.cz/item/CS_URS_2023_02/119001421 | [14 empty] | Online PSC | 2
| VV |  | 2*0,9 "křížení stáv. kabelových vedení |  | 1.8 | [12 empty] | VV | 2 | 2 | True | 1 | ROZPOCET
4 | K | 129001101 | Příplatek k cenám vykopávek za ztížení vykopávky v blízkosti podzemního vedení nebo výbušnin v horninách jakékoliv třídy | m3 | 13.5 |  | 0 | CS ÚRS 2023 02 |  | základní |  | 0 | 0 | 0 | 0 | 0 | 4 | K | 2 |  |  |  | ROZPOCET | 0 | 0 | 0 | 0 | 0 | 1 | 0 | 4 | -259367809
| Online PSC |  | https://podminky.urs.cz/item/CS_URS_2023_02/129001101 | [14 empty] | Online PSC | 2
5 | K | 131151201 | Hloubení zapažených jam a zářezů strojně s urovnáním dna do předepsaného profilu a spádu v hornině třídy těžitelnosti I skupiny 1 a 2 do 20 m3 | m3 | 5.227 |  | 0 | CS ÚRS 2023 02 |  | základní |  | 0 | 0 | 0 | 0 | 0 | 4 | K | 2 |  |  |  | ROZPOCET | 0 | 0 | 0 | 0 | 0 | 1 | 0 | 4 | 218996166
| Online PSC |  | https://podminky.urs.cz/item/CS_URS_2023_02/131151201 | [14 empty] | Online PSC | 2
| VV |  | 0,45*(2,2*2,2*2,4) "jáma pro ČŠ |  | 5.227 | [12 empty] | VV | 2 | 2 | True | 1 | ROZPOCET
6 | K | 131251201 | Hloubení zapažených jam a zářezů strojně s urovnáním dna do předepsaného profilu a spádu v hornině třídy těžitelnosti I skupiny 3 do 20 m3 | m3 | 4.066 |  | 0 | CS ÚRS 2023 02 |  | základní |  | 0 | 0 | 0 | 0 | 0 | 4 | K | 2 |  |  |  | ROZPOCET | 0 | 0 | 0 | 0 | 0 | 1 | 0 | 4 | -558747634
| Online PSC |  | https://podminky.urs.cz/item/CS_URS_2023_02/131251201 | [14 empty] | Online PSC | 2
| VV |  | 0,35*(2,2*2,2*2,4) "jáma pro ČŠ |  | 4.066 | [12 empty] | VV | 2 | 2 | True | 1 | ROZPOCET
7 | K | 131351201 | Hloubení zapažených jam a zářezů strojně s urovnáním dna do předepsaného profilu a spádu v hornině třídy těžitelnosti II skupiny 4 do 20 m3 | m3 | 2.323 |  | 0 | CS ÚRS 2023 02 |  | základní |  | 0 | 0 | 0 | 0 | 0 | 4 | K | 2 |  |  |  | ROZPOCET | 0 | 0 | 0 | 0 | 0 | 1 | 0 | 4 | 112685931
| Online PSC |  | https://podminky.urs.cz/item/CS_URS_2023_02/131351201 | [14 empty] | Online PSC | 2
| VV |  | 0,20*(2,2*2,2*2,4) "jáma pro ČŠ |  | 2.323 | [12 empty] | VV | 2 | 2 | True | 1 | ROZPOCET
8 | K | 132154201 | Hloubení zapažených rýh šířky přes 800 do 2 000 mm strojně s urovnáním dna do předepsaného profilu a spádu v hornině třídy těžitelnosti I skupiny 1 a 2 do 20 m3 | m3 | 11.868 |  | 0 | CS ÚRS 2023 02 |  | základní |  | 0 | 0 | 0 | 0 | 0 | 4 | K | 2 |  |  |  | ROZPOCET | 0 | 0 | 0 | 0 | 0 | 1 | 0 | 4 | -874557755
| Online PSC |  | https://podminky.urs.cz/item/CS_URS_2023_02/132154201 | [14 empty] | Online PSC | 2
| VV |  | 0,45*((20*0,9*1,05)+(8*0,9*1,55)-3,686) |  | 11.868 | [12 empty] | VV | 2 | 2 | True | 1 | ROZPOCET
9 | K | 132254201 | Hloubení zapažených rýh šířky přes 800 do 2 000 mm strojně s urovnáním dna do předepsaného profilu a spádu v hornině třídy těžitelnosti I skupiny 3 do 20 m3 | m3 | 9.231 |  | 0 | CS ÚRS 2023 02 |  | základní |  | 0 | 0 | 0 | 0 | 0 | 4 | K | 2 |  |  |  | ROZPOCET | 0 | 0 | 0 | 0 | 0 | 1 | 0 | 4 | 1349365965
| Online PSC |  | https://podminky.urs.cz/item/CS_URS_2023_02/132254201 | [14 empty] | Online PSC | 2
| VV |  | 0,35*((20*0,9*1,05)+(8*0,9*1,55)-3,686) |  | 9.231 | [12 empty] | VV | 2 | 2 | True | 1 | ROZPOCET
10 | K | 132354201 | Hloubení zapažených rýh šířky přes 800 do 2 000 mm strojně s urovnáním dna do předepsaného profilu a spádu v hornině třídy těžitelnosti II skupiny 4 do 20 m3 | m3 | 5.275 |  | 0 | CS ÚRS 2023 02 |  | základní |  | 0 | 0 | 0 | 0 | 0 | 4 | K | 2 |  |  |  | ROZPOCET | 0 | 0 | 0 | 0 | 0 | 1 | 0 | 4 | 105342638
| Online PSC |  | https://podminky.urs.cz/item/CS_URS_2023_02/132354201 | [14 empty] | Online PSC | 2
| VV |  | 0,20*((20*0,9*1,05)+(8*0,9*1,55)-3,686) |  | 5.275 | [12 empty] | VV | 2 | 2 | True | 1 | ROZPOCET
11 | K | 151201101 | Zřízení pažení a rozepření stěn rýh pro podzemní vedení zátažné, hloubky do 2 m | m2 | 66.8 |  | 0 | CS ÚRS 2023 02 |  | základní |  | 0 | 0.00199 | 0.13293 | 0 | 0 | 4 | K | 2 |  |  |  | ROZPOCET | 0 | 0 | 0 | 0 | 0 | 1 | 0 | 4 | 1400050610
| Online PSC |  | https://podminky.urs.cz/item/CS_URS_2023_02/151201101 | [14 empty] | Online PSC | 2
| VV |  | (2*20*1,05)+(2*8*1,55) |  | 66.8 | [12 empty] | VV | 2 | 2 | True | 1 | ROZPOCET
12 | K | 151201111 | Odstranění pažení a rozepření stěn rýh pro podzemní vedení s uložením materiálu na vzdálenost do 3 m od kraje výkopu zátažné, hloubky do 2 m | m2 | 66.8 |  | 0 | CS ÚRS 2023 02 |  | základní |  | 0 | 0 | 0 | 0 | 0 | 4 | K | 2 |  |  |  | ROZPOCET | 0 | 0 | 0 | 0 | 0 | 1 | 0 | 4 | -176526592
| Online PSC |  | https://podminky.urs.cz/item/CS_URS_2023_02/151201111 | [14 empty] | Online PSC | 2
13 | K | 151201201 | Zřízení pažení stěn výkopu bez rozepření nebo vzepření zátažné, hloubky do 4 m | m2 | 10.56 |  | 0 | CS ÚRS 2023 02 |  | základní |  | 0 | 0.00149 | 0.015734 | 0 | 0 | 4 | K | 2 |  |  |  | ROZPOCET | 0 | 0 | 0 | 0 | 0 | 1 | 0 | 4 | 1177733862
| Online PSC |  | https://podminky.urs.cz/item/CS_URS_2023_02/151201201 | [14 empty] | Online PSC | 2
| VV |  | 2*2,2*2,4 "jáma pro ČŠ |  | 10.56 | [12 empty] | VV | 2 | 2 | True | 1 | ROZPOCET
14 | K | 151201211 | Odstranění pažení stěn výkopu bez rozepření nebo vzepření s uložením pažin na vzdálenost do 3 m od okraje výkopu zátažné, hloubky do 4 m | m2 | 10.56 |  | 0 | CS ÚRS 2023 02 |  | základní |  | 0 | 0 | 0 | 0 | 0 | 4 | K | 2 |  |  |  | ROZPOCET | 0 | 0 | 0 | 0 | 0 | 1 | 0 | 4 | -1203660058
| Online PSC |  | https://podminky.urs.cz/item/CS_URS_2023_02/151201211 | [14 empty] | Online PSC | 2
15 | K | 151201301 | Zřízení rozepření zapažených stěn výkopů s potřebným přepažováním při pažení zátažném, hloubky do 4 m | m3 | 11.616 |  | 0 | CS ÚRS 2023 02 |  | základní |  | 0 | 0.00136 | 0.015798 | 0 | 0 | 4 | K | 2 |  |  |  | ROZPOCET | 0 | 0 | 0 | 0 | 0 | 1 | 0 | 4 | -1297625556
| Online PSC |  | https://podminky.urs.cz/item/CS_URS_2023_02/151201301 | [14 empty] | Online PSC | 2
16 | K | 151201311 | Odstranění rozepření stěn výkopů s uložením materiálu na vzdálenost do 3 m od okraje výkopu pažení zátažného, hloubky do 4 m | m3 | 11.616 |  | 0 | CS ÚRS 2023 02 |  | základní |  | 0 | 0 | 0 | 0 | 0 | 4 | K | 2 |  |  |  | ROZPOCET | 0 | 0 | 0 | 0 | 0 | 1 | 0 | 4 | -928276460
| Online PSC |  | https://podminky.urs.cz/item/CS_URS_2023_02/151201311 | [14 empty] | Online PSC | 2
17 | K | 162751117 | Vodorovné přemístění výkopku nebo sypaniny po suchu na obvyklém dopravním prostředku, bez naložení výkopku, avšak se složením bez rozhrnutí z horniny třídy těžitelnosti I skupiny 1 až 3 na vzdálenost přes 9 000 do 10 000 m | m3 | 30.392 |  | 0 | CS ÚRS 2023 02 |  | základní |  | 0 | 0 | 0 | 0 | 0 | 4 | K | 2 |  |  |  | ROZPOCET | 0 | 0 | 0 | 0 | 0 | 1 | 0 | 4 | 1768724759
| Online PSC |  | https://podminky.urs.cz/item/CS_URS_2023_02/162751117 | [14 empty] | Online PSC | 2
| VV |  | 2,648+0,384+9,072+2,2 "přebytečný výkopek |  | 14.304 | [12 empty] | VV | 2 | 2 | True | 0 | ROZPOCET
| VV |  | -7,598 "zemina tř.4 |  | -7.598 | [12 empty] | VV | 2 | 2 | True | 0 | ROZPOCET
| VV |  | Mezisoučet - přebytečný výkopek |  | 6.706 | [12 empty] | VV | 2 | 3 | True | 0 | ROZPOCET
| VV |  | 0,50*23,686 "odvoz nevhodné zeminy pro zásyp |  | 11.843 | [12 empty] | VV | 2 | 2 | True | 0 | ROZPOCET
| VV |  | 11,843 "dovoz zeminy pro výměnu zásypu |  | 11.843 | [12 empty] | VV | 2 | 2 | True | 0 | ROZPOCET
| VV |  | Součet |  | 30.392 | [12 empty] | VV | 2 | 4 | True | 1 | ROZPOCET
18 | K | 162751137 | Vodorovné přemístění výkopku nebo sypaniny po suchu na obvyklém dopravním prostředku, bez naložení výkopku, avšak se složením bez rozhrnutí z horniny třídy těžitelnosti II skupiny 4 a 5 na vzdálenost přes 9 000 do 10 000 m | m3 | 7.598 |  | 0 | CS ÚRS 2023 02 |  | základní |  | 0 | 0 | 0 | 0 | 0 | 4 | K | 2 |  |  |  | ROZPOCET | 0 | 0 | 0 | 0 | 0 | 1 | 0 | 4 | -613808046
| Online PSC |  | https://podminky.urs.cz/item/CS_URS_2023_02/162751137 | [14 empty] | Online PSC | 2
19 | K | 167151101 | Nakládání, skládání a překládání neulehlého výkopku nebo sypaniny strojně nakládání, množství do 100 m3, z horniny třídy těžitelnosti I, skupiny 1 až 3 | m3 | 11.843 |  | 0 | CS ÚRS 2023 02 |  | základní |  | 0 | 0 | 0 | 0 | 0 | 4 | K | 2 |  |  |  | ROZPOCET | 0 | 0 | 0 | 0 | 0 | 1 | 0 | 4 | -2114828351
| Online PSC |  | https://podminky.urs.cz/item/CS_URS_2023_02/167151101 | [14 empty] | Online PSC | 2
| VV |  | 11,843 "zemina pro výměnu zásypu |  | 11.843 | [12 empty] | VV | 2 | 2 | True | 1 | ROZPOCET
20 | K | 171201201 | Uložení sypaniny na skládky nebo meziskládky bez hutnění s upravením uložené sypaniny do předepsaného tvaru | m3 | 26.147 |  | 0 |  |  | základní |  | 0 | 0 | 0 | 0 | 0 | 4 | K | 2 |  |  |  | ROZPOCET | 0 | 0 | 0 | 0 | 0 | 1 | 0 | 4 | 1677744150
| VV |  | 14,304 "přebytečný výkopek |  | 14.304 | [12 empty] | VV | 2 | 2 | True | 0 | ROZPOCET
| VV |  | 11,843 "výkopek nevhodný pro zpětný zásyp |  | 11.843 | [12 empty] | VV | 2 | 2 | True | 0 | ROZPOCET
| VV |  | Součet |  | 26.147 | [12 empty] | VV | 2 | 4 | True | 1 | ROZPOCET
21 | K | 171201231 | Poplatek za uložení stavebního odpadu na recyklační skládce (skládkovné) zeminy a kamení zatříděného do Katalogu odpadů pod kódem 17 05 04 | t | 47.065 |  | 0 | CS ÚRS 2023 02 |  | základní |  | 0 | 0 | 0 | 0 | 0 | 4 | K | 2 |  |  |  | ROZPOCET | 0 | 0 | 0 | 0 | 0 | 1 | 0 | 4 | 199854567
| Online PSC |  | https://podminky.urs.cz/item/CS_URS_2023_02/171201231 | [14 empty] | Online PSC | 2
| VV |  | 26,147*1,8 'Přepočtené koeficientem množství |  | 47.065 | [12 empty] | VV | 2 | 2 | False | 1 | ROZPOCET
22 | K | 174101101 | Zásyp sypaninou z jakékoliv horniny strojně s uložením výkopku ve vrstvách se zhutněním jam, šachet, rýh nebo kolem objektů v těchto vykopávkách | m3 | 23.686 |  | 0 |  |  | základní |  | 0 | 0 | 0 | 0 | 0 | 4 | K | 2 |  |  |  | ROZPOCET | 0 | 0 | 0 | 0 | 0 | 1 | 0 | 4 | -1868101059
| VV |  | (11,616+26,374) "celkový objem hloubených vykopávek |  | 37.99 | [12 empty] | VV | 2 | 2 | True | 0 | ROZPOCET
| VV |  | -(2,648+0,384+9,072+2,2) "přebytečný výkopek (lože+deska+obsyp+ČŠ) |  | -14.304 | [12 empty] | VV | 2 | 2 | True | 0 | ROZPOCET
| VV |  | Součet |  | 23.686 | [12 empty] | VV | 2 | 4 | True | 1 | ROZPOCET
23 | M | 58331200 | štěrkopísek netříděný | t | 22.502 |  | 0 | CS ÚRS 2023 02 |  | základní |  | 0 | 0 | 0 | 0 | 0 | 8 | M | 2 |  |  |  | ROZPOCET | 0 | 0 | 0 | 0 | 0 | 1 | 0 | 4 | 1834954343
| VV |  | 0,50*23,686 "50% objemu zeminy pro zásyp |  | 11.843 | [12 empty] | VV | 2 | 2 | True | 1 | ROZPOCET
| VV |  | 11,843*1,9 'Přepočtené koeficientem množství |  | 22.502 | [12 empty] | VV | 2 | 2 | False | 1 | ROZPOCET
24 | K | 175151101 | Obsypání potrubí strojně sypaninou z vhodných třídy těžitelnosti I a II, skupiny 1 až 4 nebo materiálem připraveným podél výkopu ve vzdálenosti do 3 m od jeho kraje, pro jakoukoliv hloubku výkopu a míru zhutnění bez prohození sypaniny | m3 | 9.072 |  | 0 |  |  | základní |  | 0 | 0 | 0 | 0 | 0 | 4 | K | 2 |  |  |  | ROZPOCET | 0 | 0 | 0 | 0 | 0 | 1 | 0 | 4 | -1110203618
| VV |  | 28*0,9*0,36 |  | 9.072 | [12 empty] | VV | 2 | 2 | True | 1 | ROZPOCET
25 | M | 583313400 | kamenivo těžené drobné frakce 0/4 | t | 18.144 |  | 0 |  |  | základní |  | 0 | 0 | 0 | 0 | 0 | 8 | M | 2 |  |  |  | ROZPOCET | 0 | 0 | 0 | 0 | 0 | 1 | 0 | 4 | 1044269935
| VV |  | 9,072*2 'Přepočtené koeficientem množství |  | 18.144 | [12 empty] | VV | 2 | 2 | False | 1 | ROZPOCET
26 | K | 181111111 | Plošná úprava terénu v zemině skupiny 1 až 4 s urovnáním povrchu bez doplnění ornice souvislé plochy do 500 m2 při nerovnostech terénu přes 50 do 100 mm v rovině nebo na svahu do 1:5 | m2 | 34 |  | 0 | CS ÚRS 2023 02 |  | základní |  | 0 | 0 | 0 | 0 | 0 | 4 | K | 2 |  |  |  | ROZPOCET | 0 | 0 | 0 | 0 | 0 | 1 | 0 | 4 | -303006499
| Online PSC |  | https://podminky.urs.cz/item/CS_URS_2023_02/181111111 | [14 empty] | Online PSC | 2
| VV |  | (18,5*1,5)+(2,5*2,5) |  | 34 | [12 empty] | VV | 2 | 2 | True | 1 | ROZPOCET
| D | 4 | Vodorovné konstrukce |  |  |  | 0 |  |  |  |  | 0 |  | 0.1082 |  | 0 | 1 | D | 1 |  |  |  | ROZPOCET | [6 empty] | 0
27 | K | 451572111 | Lože pod potrubí, stoky a drobné objekty v otevřeném výkopu z kameniva drobného těženého 0 až 4 mm | m3 | 2.648 |  | 0 | CS ÚRS 2023 02 |  | základní |  | 0 | 0 | 0 | 0 | 0 | 4 | K | 2 |  |  |  | ROZPOCET | 0 | 0 | 0 | 0 | 0 | 1 | 0 | 4 | 180741561
| Online PSC |  | https://podminky.urs.cz/item/CS_URS_2023_02/451572111 | [14 empty] | Online PSC | 2
| VV |  | (28*0,9*0,1)+(1,6*1,6*0,05) |  | 2.648 | [12 empty] | VV | 2 | 2 | True | 1 | ROZPOCET
28 | K | 452321131 | Podkladní a zajišťovací konstrukce z betonu železového v otevřeném výkopu bez zvýšených nároků na prostředí desky pod potrubí, stoky a drobné objekty z betonu tř. C 12/15 | m3 | 0.384 |  | 0 | CS ÚRS 2023 02 |  | základní |  | 0 | 0 | 0 | 0 | 0 | 4 | K | 2 |  |  |  | ROZPOCET | 0 | 0 | 0 | 0 | 0 | 1 | 0 | 4 | 1337559235
| Online PSC |  | https://podminky.urs.cz/item/CS_URS_2023_02/452321131 | [14 empty] | Online PSC | 2
| VV |  | (1,6*1,6*0,15) "uložení ČŠ |  | 0.384 | [12 empty] | VV | 2 | 2 | True | 1 | ROZPOCET
29 | K | 452351101 | Bednění podkladních a zajišťovacích konstrukcí v otevřeném výkopu desek nebo sedlových loží pod potrubí, stoky a drobné objekty | m2 | 0.96 |  | 0 | CS ÚRS 2023 02 |  | základní |  | 0 | 0.00632 | 0.0060672 | 0 | 0 | 4 | K | 2 |  |  |  | ROZPOCET | 0 | 0 | 0 | 0 | 0 | 1 | 0 | 4 | -147339893
| Online PSC |  | https://podminky.urs.cz/item/CS_URS_2023_02/452351101 | [14 empty] | Online PSC | 2
| VV |  | (4*1,6*0,15) "uložení ČŠ |  | 0.96 | [12 empty] | VV | 2 | 2 | True | 1 | ROZPOCET
30 | K | 452368211 | Výztuž podkladních desek, bloků nebo pražců v otevřeném výkopu ze svařovaných sítí typu Kari | t | 0.013 |  | 0 | CS ÚRS 2023 02 |  | základní |  | 0 | 1.0628 | 0.013816 | 0 | 0 | 4 | K | 2 |  |  |  | ROZPOCET | 0 | 0 | 0 | 0 | 0 | 1 | 0 | 4 | 1645199538
| Online PSC |  | https://podminky.urs.cz/item/CS_URS_2023_02/452368211 | [14 empty] | Online PSC | 2
| VV |  | 0,00526*(1,6*1,6) "uložení ČŠ |  | 0.013 | [12 empty] | VV | 2 | 2 | True | 1 | ROZPOCET
31 | K | 452386111 | Podkladní a vyrovnávací konstrukce z betonu vyrovnávací prstence z prostého betonu tř. C 25/30 pod poklopy a mříže, výšky do 100 mm | kus | 1 |  | 0 | CS ÚRS 2023 02 |  | základní |  | 0 | 0.08832 | 0.08832 | 0 | 0 | 4 | K | 2 |  |  |  | ROZPOCET | 0 | 0 | 0 | 0 | 0 | 1 | 0 | 4 | 1690974124
| Online PSC |  | https://podminky.urs.cz/item/CS_URS_2023_02/452386111 | [14 empty] | Online PSC | 2
| VV |  | 1 "pod poklop ČŠ |  | 1 | [12 empty] | VV | 2 | 2 | True | 1 | ROZPOCET
| D | 8 | Trubní vedení |  |  |  | 0 |  |  |  |  | 0 |  | 2.6621 |  | 0 | 1 | D | 1 |  |  |  | ROZPOCET | [6 empty] | 0
32 | K | 871225201 | Montáž kanalizačního potrubí z plastů z polyetylenu PE 100 svařovaných elektrotvarovkou v otevřeném výkopu ve sklonu do 20 % SDR 11/PN16 D 63 x 5,8 mm | m | 28 |  | 0 | CS ÚRS 2023 02 |  | základní |  | 0 | 0 | 0 | 0 | 0 | 4 | K | 2 |  |  |  | ROZPOCET | 0 | 0 | 0 | 0 | 0 | 1 | 0 | 4 | -1046673487
| Online PSC |  | https://podminky.urs.cz/item/CS_URS_2023_02/871225201 | [14 empty] | Online PSC | 2
33 | M | 28613684 | potrubí dvouvrstvé PE100 RC se signalizační vrstvou SDR11 63x5,8mm dl 12m | m | 28.42 |  | 0 | CS ÚRS 2021 02 |  | základní |  | 0 | 0.00105 | 0.029841 | 0 | 0 | 8 | M | 2 |  |  |  | ROZPOCET | 0 | 0 | 0 | 0 | 0 | 1 | 0 | 4 | 683256275
| VV |  | 28*1,015 'Přepočtené koeficientem množství |  | 28.42 | [12 empty] | VV | 2 | 2 | False | 1 | ROZPOCET
34 | K | 892241111 | Tlakové zkoušky vodou na potrubí DN do 80 | m | 28 |  | 0 | CS ÚRS 2023 02 |  | základní |  | 0 | 0 | 0 | 0 | 0 | 4 | K | 2 |  |  |  | ROZPOCET | 0 | 0 | 0 | 0 | 0 | 1 | 0 | 4 | -798781081
| Online PSC |  | https://podminky.urs.cz/item/CS_URS_2023_02/892241111 | [14 empty] | Online PSC | 2
35 | K | 893812250R | Osazení plastové čerpací šachty kruhové z PP obetonované pro statické zatížení průměru do 1,0 m hl do 2,5 m | kus | 1 |  | 0 |  |  | základní |  | 0 | 2.4794 | 2.4794 | 0 | 0 | 4 | K | 2 |  |  |  | ROZPOCET | 0 | 0 | 0 | 0 | 0 | 1 | 0 | 4 | -1206483523
36 | M | 562305010R | čerpací šachta plastová DN 1000 mm/v. 2,03 m včetně konusu, plastová z PP - kompletní s čerpadlem, technologickým vystrojením a řídící jednotkou | kus | 1 |  | 0 |  |  | základní |  | 0 | 0 | 0 | 0 | 0 | 8 | M | 2 |  |  |  | ROZPOCET | 0 | 0 | 0 | 0 | 0 | 1 | 0 | 4 | -2095800168
37 | K | 899104112 | Osazení poklopů litinových, ocelových nebo železobetonových včetně rámů pro třídu zatížení D400, E600 | kus | 1 |  | 0 | CS ÚRS 2023 02 |  | základní |  | 0 | 0.09 | 0.09 | 0 | 0 | 4 | K | 2 |  |  |  | ROZPOCET | 0 | 0 | 0 | 0 | 0 | 1 | 0 | 4 | 1225707661
| Online PSC |  | https://podminky.urs.cz/item/CS_URS_2023_02/899104112 | [14 empty] | Online PSC | 2
| VV |  | 1 "ČŠ |  | 1 | [12 empty] | VV | 2 | 2 | True | 1 | ROZPOCET
38 | M | 55241014 | poklop šachtový třída D400, kruhový rám 785, vstup 600mm, bez ventilace | kus | 1 |  | 0 | CS ÚRS 2023 02 |  | základní |  | 0 | 0.0546 | 0.0546 | 0 | 0 | 8 | M | 2 |  |  |  | ROZPOCET | 0 | 0 | 0 | 0 | 0 | 1 | 0 | 4 | 1687533567
39 | K | 899721111 | Signalizační vodič na potrubí DN do 150 mm | m | 33.6 |  | 0 | CS ÚRS 2023 02 |  | základní |  | 0 | 0.00019 | 0.006384 | 0 | 0 | 4 | K | 2 |  |  |  | ROZPOCET | 0 | 0 | 0 | 0 | 0 | 1 | 0 | 4 | -370744965
| Online PSC |  | https://podminky.urs.cz/item/CS_URS_2023_02/899721111 | [14 empty] | Online PSC | 2
| VV |  | 28 "přiložen k potrubí tlakové přípojky |  | 28 | [12 empty] | VV | 2 | 2 | True | 1 | ROZPOCET
| VV |  | 28*1,2 'Přepočtené koeficientem množství |  | 33.6 | [12 empty] | VV | 2 | 2 | False | 1 | ROZPOCET
40 | K | 899722112 | Krytí potrubí z plastů výstražnou fólií z PVC šířky 25 cm | m | 28 |  | 0 | CS ÚRS 2023 02 |  | základní |  | 0 | 7e-05 | 0.00196 | 0 | 0 | 4 | K | 2 |  |  |  | ROZPOCET | 0 | 0 | 0 | 0 | 0 | 1 | 0 | 4 | 1542884727
| Online PSC |  | https://podminky.urs.cz/item/CS_URS_2023_02/899722112 | [14 empty] | Online PSC | 2
| D | 998 | Přesun hmot |  |  |  | 0 |  |  |  |  | 0 |  | 0 |  | 0 | 1 | D | 1 |  |  |  | ROZPOCET | [6 empty] | 0
41 | K | 998276101 | Přesun hmot pro trubní vedení hloubené z trub z plastických hmot nebo sklolaminátových pro vodovody, kanalizace, teplovody, produktovody v otevřeném výkopu dopravní vzdálenost do 15 m | t | 3.079 |  | 0 | CS ÚRS 2023 02 |  | základní |  | 0 | 0 | 0 | 0 | 0 | 4 | K | 2 |  |  |  | ROZPOCET | 0 | 0 | 0 | 0 | 0 | 1 | 0 | 4 | -2025601389
| Online PSC |  | https://podminky.urs.cz/item/CS_URS_2023_02/998276101 | [14 empty] | Online PSC | 2

## 05 - Kanalizační přípojka...
{e2ea99d2-7d8a-420e-b049-89ab718c0a27}
2
| KRYCÍ LIST SOUPISU PRACÍ | [7 empty] | v --- níže se nacházejí doplnkové a pomocné údaje k sestavám --- v | [8 empty] | False
Stavba:
Splašková kanalizace Štěpánov
Objekt:
tlak_KP - Tlakové kanalizační přípojky
Soupis:
05 - Kanalizační přípojka tlaková - č.p. 48
| KSO: |  |  |  |  | CC-CZ:
| Místo: |  |  |  |  | Datum: | 6. 9. 2023
| Zadavatel: |  |  |  |  | IČ: | 00274101
|  | Město Přelouč, Československé armády 1665, Přelouč |  |  |  | DIČ:
| Uchazeč: |  |  |  |  | IČ: | Vyplň údaj
|  | Vyplň údaj |  |  |  | DIČ: | Vyplň údaj
| Projektant: |  |  |  |  | IČ: | 27482782
|  | IKKO Hradec Králové,s.r.o., Bratří Štefanů 238, HK |  |  |  | DIČ: | CZ27482782
| Zpracovatel: |  |  |  |  | IČ:
|  | K. Hlaváčková |  |  |  | DIČ:
Poznámka:
| Cena bez DPH | [5 empty] | 0
|  |  | Základ daně |  |  | Sazba daně | Výše daně
| DPH | základní | 0 |  |  | 21% | 0
|  | snížená | 0 |  |  | 15% | 0
|  | zákl. přenesená | 0 |  |  | 21% | 0
|  | sníž. přenesená | 0 |  |  | 15% | 0
|  | nulová | 0 |  |  | 0% | 0
| Cena s DPH |  |  | v | CZK |  | 0
REKAPITULACE ČLENĚNÍ SOUPISU PRACÍ
Stavba:
Splašková kanalizace Štěpánov
Objekt:
tlak_KP - Tlakové kanalizační přípojky
Soupis:
05 - Kanalizační přípojka tlaková - č.p. 48
Místo: | [5 empty] | Datum: | 6. 9. 2023
Zadavatel: |  |  | Město Přelouč, Československé armády 1665, Přelouč |  |  | Projektant: | IKKO Hradec Králové,s.r.o., Bratří Štefanů 238, HK
Uchazeč: |  |  | Vyplň údaj |  |  | Zpracovatel: | K. Hlaváčková
Kód dílu - Popis | [6 empty] | Cena celkem [CZK]
Náklady stavby celkem | [6 empty] | 0 | [11 empty] | -1
| HSV - Práce a dodávky HSV | [5 empty] | 0
| 1 - Zemní práce | [5 empty] | 0
| 4 - Vodorovné konstrukce | [5 empty] | 0
| 8 - Trubní vedení | [5 empty] | 0
| 9 - Ostatní konstrukce a práce, bourání | [5 empty] | 0
| 997 - Přesun sutě | [5 empty] | 0
| 998 - Přesun hmot | [5 empty] | 0
SOUPIS PRACÍ
Stavba:
Splašková kanalizace Štěpánov
Objekt:
tlak_KP - Tlakové kanalizační přípojky
Soupis:
05 - Kanalizační přípojka tlaková - č.p. 48
Místo: | [5 empty] | Datum: | 6. 9. 2023
Zadavatel: |  |  | Město Přelouč, Československé armády 1665, Přelouč |  |  | Projektant: | IKKO Hradec Králové,s.r.o., Bratří Štefanů 238, HK
Uchazeč: |  |  | Vyplň údaj |  |  | Zpracovatel: | K. Hlaváčková
PČ | Typ | Kód | Popis | MJ | Množství | J.cena [CZK] | Cena celkem [CZK] | Cenová soustava |  | DPH | J. Nh [h] | Nh celkem [h] | J. hmotnost [t] | Hmotnost celkem [t] | J. suť [t] | Suť Celkem [t]
Náklady soupisu celkem | [6 empty] | 0 |  |  |  |  | 0 |  | 3.7211 |  | 0.615 |  | D | -1 | [10 empty] | 0
| D | HSV | Práce a dodávky HSV |  |  |  | 0 |  |  |  |  | 0 |  | 3.7211 |  | 0.615 | 1 | D | 0 |  |  |  | ROZPOCET | [6 empty] | 0
| D | 1 | Zemní práce |  |  |  | 0 |  |  |  |  | 0 |  | 0.51814 |  | 0.615 | 1 | D | 1 |  |  |  | ROZPOCET | [6 empty] | 0
1 | K | 113202111 | Vytrhání obrub s vybouráním lože, s přemístěním hmot na skládku na vzdálenost do 3 m nebo s naložením na dopravní prostředek z krajníků nebo obrubníků stojatých | m | 3 |  | 0 | CS ÚRS 2023 02 |  | základní |  | 0 | 0 | 0 | 0.205 | 0.615 | 4 | K | 2 |  |  |  | ROZPOCET | 0 | 0 | 0 | 0 | 0 | 1 | 0 | 4 | -1846007897
| Online PSC |  | https://podminky.urs.cz/item/CS_URS_2023_02/113202111 | [14 empty] | Online PSC | 2
| P |  | Poznámka k položce: - obrubníky budou očištěny a zpětně použity | [14 empty] | P | 2
| VV |  | 2,0 "obrubníky |  | 2 | [12 empty] | VV | 2 | 2 | True | 0 | ROZPOCET
| VV |  | 1,0 "vodící proužky/krajníky |  | 1 | [12 empty] | VV | 2 | 2 | True | 0 | ROZPOCET
| VV |  | Součet |  | 3 | [12 empty] | VV | 2 | 4 | True | 1 | ROZPOCET
2 | K | 119001405 | Dočasné zajištění podzemního potrubí nebo vedení ve výkopišti ve stavu i poloze, ve kterých byla na začátku zemních prací a to s podepřením, vzepřením nebo vyvěšením, případně s ochranným bedněním, se zřízením a odstraněním zajišťovací konstrukce, s opotřebením hmot potrubí plastového, jmenovité světlosti DN do 200 mm | m | 1.8 |  | 0 | CS ÚRS 2023 02 |  | základní |  | 0 | 0.0369 | 0.06642 | 0 | 0 | 4 | K | 2 |  |  |  | ROZPOCET | 0 | 0 | 0 | 0 | 0 | 1 | 0 | 4 | 328904641
| Online PSC |  | https://podminky.urs.cz/item/CS_URS_2023_02/119001405 | [14 empty] | Online PSC | 2
| VV |  | 2*0,9 "křížení stáv. plynovodu a vodovodu |  | 1.8 | [12 empty] | VV | 2 | 2 | True | 1 | ROZPOCET
3 | K | 129001101 | Příplatek k cenám vykopávek za ztížení vykopávky v blízkosti podzemního vedení nebo výbušnin v horninách jakékoliv třídy | m3 | 5.4 |  | 0 | CS ÚRS 2023 02 |  | základní |  | 0 | 0 | 0 | 0 | 0 | 4 | K | 2 |  |  |  | ROZPOCET | 0 | 0 | 0 | 0 | 0 | 1 | 0 | 4 | -259367809
| Online PSC |  | https://podminky.urs.cz/item/CS_URS_2023_02/129001101 | [14 empty] | Online PSC | 2
4 | K | 131151201 | Hloubení zapažených jam a zářezů strojně s urovnáním dna do předepsaného profilu a spádu v hornině třídy těžitelnosti I skupiny 1 a 2 do 20 m3 | m3 | 5.227 |  | 0 | CS ÚRS 2023 02 |  | základní |  | 0 | 0 | 0 | 0 | 0 | 4 | K | 2 |  |  |  | ROZPOCET | 0 | 0 | 0 | 0 | 0 | 1 | 0 | 4 | 218996166
| Online PSC |  | https://podminky.urs.cz/item/CS_URS_2023_02/131151201 | [14 empty] | Online PSC | 2
| VV |  | 0,45*(2,2*2,2*2,4) "jáma pro ČŠ |  | 5.227 | [12 empty] | VV | 2 | 2 | True | 1 | ROZPOCET
5 | K | 131251201 | Hloubení zapažených jam a zářezů strojně s urovnáním dna do předepsaného profilu a spádu v hornině třídy těžitelnosti I skupiny 3 do 20 m3 | m3 | 4.066 |  | 0 | CS ÚRS 2023 02 |  | základní |  | 0 | 0 | 0 | 0 | 0 | 4 | K | 2 |  |  |  | ROZPOCET | 0 | 0 | 0 | 0 | 0 | 1 | 0 | 4 | -558747634
| Online PSC |  | https://podminky.urs.cz/item/CS_URS_2023_02/131251201 | [14 empty] | Online PSC | 2
| VV |  | 0,35*(2,2*2,2*2,4) "jáma pro ČŠ |  | 4.066 | [12 empty] | VV | 2 | 2 | True | 1 | ROZPOCET
6 | K | 131351201 | Hloubení zapažených jam a zářezů strojně s urovnáním dna do předepsaného profilu a spádu v hornině třídy těžitelnosti II skupiny 4 do 20 m3 | m3 | 2.323 |  | 0 | CS ÚRS 2023 02 |  | základní |  | 0 | 0 | 0 | 0 | 0 | 4 | K | 2 |  |  |  | ROZPOCET | 0 | 0 | 0 | 0 | 0 | 1 | 0 | 4 | 112685931
| Online PSC |  | https://podminky.urs.cz/item/CS_URS_2023_02/131351201 | [14 empty] | Online PSC | 2
| VV |  | 0,20*(2,2*2,2*2,4) "jáma pro ČŠ |  | 2.323 | [12 empty] | VV | 2 | 2 | True | 1 | ROZPOCET
7 | K | 132154202 | Hloubení zapažených rýh šířky přes 800 do 2 000 mm strojně s urovnáním dna do předepsaného profilu a spádu v hornině třídy těžitelnosti I skupiny 1 a 2 přes 20 do 50 m3 | m3 | 42.58 |  | 0 | CS ÚRS 2023 02 |  | základní |  | 0 | 0 | 0 | 0 | 0 | 4 | K | 2 |  |  |  | ROZPOCET | 0 | 0 | 0 | 0 | 0 | 1 | 0 | 4 | 1483608917
| Online PSC |  | https://podminky.urs.cz/item/CS_URS_2023_02/132154202 | [14 empty] | Online PSC | 2
| VV |  | 0,45*((92*0,9*1,1)+(2,5*0,9*1,75)-0,396) |  | 42.58 | [12 empty] | VV | 2 | 2 | True | 1 | ROZPOCET
8 | K | 132254202 | Hloubení zapažených rýh šířky přes 800 do 2 000 mm strojně s urovnáním dna do předepsaného profilu a spádu v hornině třídy těžitelnosti I skupiny 3 přes 20 do 50 m3 | m3 | 33.118 |  | 0 | CS ÚRS 2023 02 |  | základní |  | 0 | 0 | 0 | 0 | 0 | 4 | K | 2 |  |  |  | ROZPOCET | 0 | 0 | 0 | 0 | 0 | 1 | 0 | 4 | 604287981
| Online PSC |  | https://podminky.urs.cz/item/CS_URS_2023_02/132254202 | [14 empty] | Online PSC | 2
| VV |  | 0,35*((92*0,9*1,1)+(2,5*0,9*1,75)-0,396) |  | 33.118 | [12 empty] | VV | 2 | 2 | True | 1 | ROZPOCET
9 | K | 132354201 | Hloubení zapažených rýh šířky přes 800 do 2 000 mm strojně s urovnáním dna do předepsaného profilu a spádu v hornině třídy těžitelnosti II skupiny 4 do 20 m3 | m3 | 18.924 |  | 0 | CS ÚRS 2023 02 |  | základní |  | 0 | 0 | 0 | 0 | 0 | 4 | K | 2 |  |  |  | ROZPOCET | 0 | 0 | 0 | 0 | 0 | 1 | 0 | 4 | 105342638
| Online PSC |  | https://podminky.urs.cz/item/CS_URS_2023_02/132354201 | [14 empty] | Online PSC | 2
| VV |  | 0,20*((92*0,9*1,1)+(2,5*0,9*1,75)-0,396) |  | 18.924 | [12 empty] | VV | 2 | 2 | True | 1 | ROZPOCET
10 | K | 14172586R | Podvrt/podhrabání pro potrubí PE D 63 mm pod stávajícím chodníkem - kompletní práce | m | 1.5 |  | 0 |  |  | základní |  | 0 | 0 | 0 | 0 | 0 | 4 | K | 2 |  |  |  | ROZPOCET | 0 | 0 | 0 | 0 | 0 | 1 | 0 | 4 | -1473416427
11 | K | 151201101 | Zřízení pažení a rozepření stěn rýh pro podzemní vedení zátažné, hloubky do 2 m | m2 | 211.15 |  | 0 | CS ÚRS 2023 02 |  | základní |  | 0 | 0.00199 | 0.42019 | 0 | 0 | 4 | K | 2 |  |  |  | ROZPOCET | 0 | 0 | 0 | 0 | 0 | 1 | 0 | 4 | 1400050610
| Online PSC |  | https://podminky.urs.cz/item/CS_URS_2023_02/151201101 | [14 empty] | Online PSC | 2
| VV |  | (2*92*1,1)+(2*2,5*1,75) |  | 211.15 | [12 empty] | VV | 2 | 2 | True | 1 | ROZPOCET
12 | K | 151201111 | Odstranění pažení a rozepření stěn rýh pro podzemní vedení s uložením materiálu na vzdálenost do 3 m od kraje výkopu zátažné, hloubky do 2 m | m2 | 211.15 |  | 0 | CS ÚRS 2023 02 |  | základní |  | 0 | 0 | 0 | 0 | 0 | 4 | K | 2 |  |  |  | ROZPOCET | 0 | 0 | 0 | 0 | 0 | 1 | 0 | 4 | -176526592
| Online PSC |  | https://podminky.urs.cz/item/CS_URS_2023_02/151201111 | [14 empty] | Online PSC | 2
13 | K | 151201201 | Zřízení pažení stěn výkopu bez rozepření nebo vzepření zátažné, hloubky do 4 m | m2 | 10.56 |  | 0 | CS ÚRS 2023 02 |  | základní |  | 0 | 0.00149 | 0.015734 | 0 | 0 | 4 | K | 2 |  |  |  | ROZPOCET | 0 | 0 | 0 | 0 | 0 | 1 | 0 | 4 | 1177733862
| Online PSC |  | https://podminky.urs.cz/item/CS_URS_2023_02/151201201 | [14 empty] | Online PSC | 2
| VV |  | 2*2,2*2,4 "jáma pro ČŠ |  | 10.56 | [12 empty] | VV | 2 | 2 | True | 1 | ROZPOCET
14 | K | 151201211 | Odstranění pažení stěn výkopu bez rozepření nebo vzepření s uložením pažin na vzdálenost do 3 m od okraje výkopu zátažné, hloubky do 4 m | m2 | 10.56 |  | 0 | CS ÚRS 2023 02 |  | základní |  | 0 | 0 | 0 | 0 | 0 | 4 | K | 2 |  |  |  | ROZPOCET | 0 | 0 | 0 | 0 | 0 | 1 | 0 | 4 | -1203660058
| Online PSC |  | https://podminky.urs.cz/item/CS_URS_2023_02/151201211 | [14 empty] | Online PSC | 2
15 | K | 151201301 | Zřízení rozepření zapažených stěn výkopů s potřebným přepažováním při pažení zátažném, hloubky do 4 m | m3 | 11.616 |  | 0 | CS ÚRS 2023 02 |  | základní |  | 0 | 0.00136 | 0.015798 | 0 | 0 | 4 | K | 2 |  |  |  | ROZPOCET | 0 | 0 | 0 | 0 | 0 | 1 | 0 | 4 | -1297625556
| Online PSC |  | https://podminky.urs.cz/item/CS_URS_2023_02/151201301 | [14 empty] | Online PSC | 2
16 | K | 151201311 | Odstranění rozepření stěn výkopů s uložením materiálu na vzdálenost do 3 m od okraje výkopu pažení zátažného, hloubky do 4 m | m3 | 11.616 |  | 0 | CS ÚRS 2023 02 |  | základní |  | 0 | 0 | 0 | 0 | 0 | 4 | K | 2 |  |  |  | ROZPOCET | 0 | 0 | 0 | 0 | 0 | 1 | 0 | 4 | -928276460
| Online PSC |  | https://podminky.urs.cz/item/CS_URS_2023_02/151201311 | [14 empty] | Online PSC | 2
17 | K | 162751117 | Vodorovné přemístění výkopku nebo sypaniny po suchu na obvyklém dopravním prostředku, bez naložení výkopku, avšak se složením bez rozhrnutí z horniny třídy těžitelnosti I skupiny 1 až 3 na vzdálenost přes 9 000 do 10 000 m | m3 | 84.992 |  | 0 | CS ÚRS 2023 02 |  | základní |  | 0 | 0 | 0 | 0 | 0 | 4 | K | 2 |  |  |  | ROZPOCET | 0 | 0 | 0 | 0 | 0 | 1 | 0 | 4 | 1768724759
| Online PSC |  | https://podminky.urs.cz/item/CS_URS_2023_02/162751117 | [14 empty] | Online PSC | 2
| VV |  | 8,633+0,384+30,618+2,2 "přebytečný výkopek |  | 41.835 | [12 empty] | VV | 2 | 2 | True | 0 | ROZPOCET
| VV |  | -21,247 "zemina tř.4 |  | -21.247 | [12 empty] | VV | 2 | 2 | True | 0 | ROZPOCET
| VV |  | Mezisoučet - přebytečný výkopek |  | 20.588 | [12 empty] | VV | 2 | 3 | True | 0 | ROZPOCET
| VV |  | 0,50*64,403 "odvoz nevhodné zeminy pro zásyp |  | 32.202 | [12 empty] | VV | 2 | 2 | True | 0 | ROZPOCET
| VV |  | 32,202 "dovoz zeminy pro výměnu zásypu |  | 32.202 | [12 empty] | VV | 2 | 2 | True | 0 | ROZPOCET
| VV |  | Součet |  | 84.992 | [12 empty] | VV | 2 | 4 | True | 1 | ROZPOCET
18 | K | 162751137 | Vodorovné přemístění výkopku nebo sypaniny po suchu na obvyklém dopravním prostředku, bez naložení výkopku, avšak se složením bez rozhrnutí z horniny třídy těžitelnosti II skupiny 4 a 5 na vzdálenost přes 9 000 do 10 000 m | m3 | 21.247 |  | 0 | CS ÚRS 2023 02 |  | základní |  | 0 | 0 | 0 | 0 | 0 | 4 | K | 2 |  |  |  | ROZPOCET | 0 | 0 | 0 | 0 | 0 | 1 | 0 | 4 | -613808046
| Online PSC |  | https://podminky.urs.cz/item/CS_URS_2023_02/162751137 | [14 empty] | Online PSC | 2
19 | K | 167151101 | Nakládání, skládání a překládání neulehlého výkopku nebo sypaniny strojně nakládání, množství do 100 m3, z horniny třídy těžitelnosti I, skupiny 1 až 3 | m3 | 32.202 |  | 0 | CS ÚRS 2023 02 |  | základní |  | 0 | 0 | 0 | 0 | 0 | 4 | K | 2 |  |  |  | ROZPOCET | 0 | 0 | 0 | 0 | 0 | 1 | 0 | 4 | -2114828351
| Online PSC |  | https://podminky.urs.cz/item/CS_URS_2023_02/167151101 | [14 empty] | Online PSC | 2
| VV |  | 32,202 "zemina pro výměnu zásypu |  | 32.202 | [12 empty] | VV | 2 | 2 | True | 1 | ROZPOCET
20 | K | 171201201 | Uložení sypaniny na skládky nebo meziskládky bez hutnění s upravením uložené sypaniny do předepsaného tvaru | m3 | 74.037 |  | 0 |  |  | základní |  | 0 | 0 | 0 | 0 | 0 | 4 | K | 2 |  |  |  | ROZPOCET | 0 | 0 | 0 | 0 | 0 | 1 | 0 | 4 | 1677744150
| VV |  | 41,835 "přebytečný výkopek |  | 41.835 | [12 empty] | VV | 2 | 2 | True | 0 | ROZPOCET
| VV |  | 32,202 "výkopek nevhodný pro zpětný zásyp |  | 32.202 | [12 empty] | VV | 2 | 2 | True | 0 | ROZPOCET
| VV |  | Součet |  | 74.037 | [12 empty] | VV | 2 | 4 | True | 1 | ROZPOCET
21 | K | 171201231 | Poplatek za uložení stavebního odpadu na recyklační skládce (skládkovné) zeminy a kamení zatříděného do Katalogu odpadů pod kódem 17 05 04 | t | 133.267 |  | 0 | CS ÚRS 2023 02 |  | základní |  | 0 | 0 | 0 | 0 | 0 | 4 | K | 2 |  |  |  | ROZPOCET | 0 | 0 | 0 | 0 | 0 | 1 | 0 | 4 | 199854567
| Online PSC |  | https://podminky.urs.cz/item/CS_URS_2023_02/171201231 | [14 empty] | Online PSC | 2
| VV |  | 74,037*1,8 'Přepočtené koeficientem množství |  | 133.267 | [12 empty] | VV | 2 | 2 | False | 1 | ROZPOCET
22 | K | 174101101 | Zásyp sypaninou z jakékoliv horniny strojně s uložením výkopku ve vrstvách se zhutněním jam, šachet, rýh nebo kolem objektů v těchto vykopávkách | m3 | 64.403 |  | 0 |  |  | základní |  | 0 | 0 | 0 | 0 | 0 | 4 | K | 2 |  |  |  | ROZPOCET | 0 | 0 | 0 | 0 | 0 | 1 | 0 | 4 | -1868101059
| VV |  | (11,616+94,622) "celkový objem hloubených vykopávek |  | 106.238 | [12 empty] | VV | 2 | 2 | True | 0 | ROZPOCET
| VV |  | -(8,633+0,384+30,618+2,2) "přebytečný výkopek (lože+deska+obsyp+ČŠ) |  | -41.835 | [12 empty] | VV | 2 | 2 | True | 0 | ROZPOCET
| VV |  | Součet |  | 64.403 | [12 empty] | VV | 2 | 4 | True | 1 | ROZPOCET
23 | M | 58331200 | štěrkopísek netříděný | t | 61.184 |  | 0 | CS ÚRS 2023 02 |  | základní |  | 0 | 0 | 0 | 0 | 0 | 8 | M | 2 |  |  |  | ROZPOCET | 0 | 0 | 0 | 0 | 0 | 1 | 0 | 4 | 1834954343
| VV |  | 0,50*64,403 "50% objemu zeminy pro zásyp |  | 32.202 | [12 empty] | VV | 2 | 2 | True | 1 | ROZPOCET
| VV |  | 32,202*1,9 'Přepočtené koeficientem množství |  | 61.184 | [12 empty] | VV | 2 | 2 | False | 1 | ROZPOCET
24 | K | 175151101 | Obsypání potrubí strojně sypaninou z vhodných třídy těžitelnosti I a II, skupiny 1 až 4 nebo materiálem připraveným podél výkopu ve vzdálenosti do 3 m od jeho kraje, pro jakoukoliv hloubku výkopu a míru zhutnění bez prohození sypaniny | m3 | 30.618 |  | 0 |  |  | základní |  | 0 | 0 | 0 | 0 | 0 | 4 | K | 2 |  |  |  | ROZPOCET | 0 | 0 | 0 | 0 | 0 | 1 | 0 | 4 | -1110203618
| VV |  | 94,5*0,9*0,36 |  | 30.618 | [12 empty] | VV | 2 | 2 | True | 1 | ROZPOCET
25 | M | 583313400 | kamenivo těžené drobné frakce 0/4 | t | 61.236 |  | 0 |  |  | základní |  | 0 | 0 | 0 | 0 | 0 | 8 | M | 2 |  |  |  | ROZPOCET | 0 | 0 | 0 | 0 | 0 | 1 | 0 | 4 | 1044269935
| VV |  | 30,618*2 'Přepočtené koeficientem množství |  | 61.236 | [12 empty] | VV | 2 | 2 | False | 1 | ROZPOCET
26 | K | 181111111 | Plošná úprava terénu v zemině skupiny 1 až 4 s urovnáním povrchu bez doplnění ornice souvislé plochy do 500 m2 při nerovnostech terénu přes 50 do 100 mm v rovině nebo na svahu do 1:5 | m2 | 146.5 |  | 0 | CS ÚRS 2023 02 |  | základní |  | 0 | 0 | 0 | 0 | 0 | 4 | K | 2 |  |  |  | ROZPOCET | 0 | 0 | 0 | 0 | 0 | 1 | 0 | 4 | -303006499
| Online PSC |  | https://podminky.urs.cz/item/CS_URS_2023_02/181111111 | [14 empty] | Online PSC | 2
| VV |  | (93,5*1,5)+(2,5*2,5) |  | 146.5 | [12 empty] | VV | 2 | 2 | True | 1 | ROZPOCET
| D | 4 | Vodorovné konstrukce |  |  |  | 0 |  |  |  |  | 0 |  | 0.1082 |  | 0 | 1 | D | 1 |  |  |  | ROZPOCET | [6 empty] | 0
27 | K | 451572111 | Lože pod potrubí, stoky a drobné objekty v otevřeném výkopu z kameniva drobného těženého 0 až 4 mm | m3 | 8.633 |  | 0 | CS ÚRS 2023 02 |  | základní |  | 0 | 0 | 0 | 0 | 0 | 4 | K | 2 |  |  |  | ROZPOCET | 0 | 0 | 0 | 0 | 0 | 1 | 0 | 4 | 180741561
| Online PSC |  | https://podminky.urs.cz/item/CS_URS_2023_02/451572111 | [14 empty] | Online PSC | 2
| VV |  | (94,5*0,9*0,1)+(1,6*1,6*0,05) |  | 8.633 | [12 empty] | VV | 2 | 2 | True | 1 | ROZPOCET
28 | K | 452321131 | Podkladní a zajišťovací konstrukce z betonu železového v otevřeném výkopu bez zvýšených nároků na prostředí desky pod potrubí, stoky a drobné objekty z betonu tř. C 12/15 | m3 | 0.384 |  | 0 | CS ÚRS 2023 02 |  | základní |  | 0 | 0 | 0 | 0 | 0 | 4 | K | 2 |  |  |  | ROZPOCET | 0 | 0 | 0 | 0 | 0 | 1 | 0 | 4 | 1337559235
| Online PSC |  | https://podminky.urs.cz/item/CS_URS_2023_02/452321131 | [14 empty] | Online PSC | 2
| VV |  | (1,6*1,6*0,15) "uložení ČŠ |  | 0.384 | [12 empty] | VV | 2 | 2 | True | 1 | ROZPOCET
29 | K | 452351101 | Bednění podkladních a zajišťovacích konstrukcí v otevřeném výkopu desek nebo sedlových loží pod potrubí, stoky a drobné objekty | m2 | 0.96 |  | 0 | CS ÚRS 2023 02 |  | základní |  | 0 | 0.00632 | 0.0060672 | 0 | 0 | 4 | K | 2 |  |  |  | ROZPOCET | 0 | 0 | 0 | 0 | 0 | 1 | 0 | 4 | -147339893
| Online PSC |  | https://podminky.urs.cz/item/CS_URS_2023_02/452351101 | [14 empty] | Online PSC | 2
| VV |  | (4*1,6*0,15) "uložení ČŠ |  | 0.96 | [12 empty] | VV | 2 | 2 | True | 1 | ROZPOCET
30 | K | 452368211 | Výztuž podkladních desek, bloků nebo pražců v otevřeném výkopu ze svařovaných sítí typu Kari | t | 0.013 |  | 0 | CS ÚRS 2023 02 |  | základní |  | 0 | 1.0628 | 0.013816 | 0 | 0 | 4 | K | 2 |  |  |  | ROZPOCET | 0 | 0 | 0 | 0 | 0 | 1 | 0 | 4 | 1645199538
| Online PSC |  | https://podminky.urs.cz/item/CS_URS_2023_02/452368211 | [14 empty] | Online PSC | 2
| VV |  | 0,00526*(1,6*1,6) "uložení ČŠ |  | 0.013 | [12 empty] | VV | 2 | 2 | True | 1 | ROZPOCET
31 | K | 452386111 | Podkladní a vyrovnávací konstrukce z betonu vyrovnávací prstence z prostého betonu tř. C 25/30 pod poklopy a mříže, výšky do 100 mm | kus | 1 |  | 0 | CS ÚRS 2023 02 |  | základní |  | 0 | 0.08832 | 0.08832 | 0 | 0 | 4 | K | 2 |  |  |  | ROZPOCET | 0 | 0 | 0 | 0 | 0 | 1 | 0 | 4 | 1690974124
| Online PSC |  | https://podminky.urs.cz/item/CS_URS_2023_02/452386111 | [14 empty] | Online PSC | 2
| VV |  | 1 "pod poklop ČŠ |  | 1 | [12 empty] | VV | 2 | 2 | True | 1 | ROZPOCET
| D | 8 | Trubní vedení |  |  |  | 0 |  |  |  |  | 0 |  | 2.7549 |  | 0 | 1 | D | 1 |  |  |  | ROZPOCET | [6 empty] | 0
32 | K | 871225201 | Montáž kanalizačního potrubí z plastů z polyetylenu PE 100 svařovaných elektrotvarovkou v otevřeném výkopu ve sklonu do 20 % SDR 11/PN16 D 63 x 5,8 mm | m | 96 |  | 0 | CS ÚRS 2023 02 |  | základní |  | 0 | 0 | 0 | 0 | 0 | 4 | K | 2 |  |  |  | ROZPOCET | 0 | 0 | 0 | 0 | 0 | 1 | 0 | 4 | -1046673487
| Online PSC |  | https://podminky.urs.cz/item/CS_URS_2023_02/871225201 | [14 empty] | Online PSC | 2
33 | M | 28613684 | potrubí dvouvrstvé PE100 RC se signalizační vrstvou SDR11 63x5,8mm dl 12m | m | 97.44 |  | 0 | CS ÚRS 2021 02 |  | základní |  | 0 | 0.00105 | 0.10231 | 0 | 0 | 8 | M | 2 |  |  |  | ROZPOCET | 0 | 0 | 0 | 0 | 0 | 1 | 0 | 4 | 683256275
| VV |  | 96*1,015 'Přepočtené koeficientem množství |  | 97.44 | [12 empty] | VV | 2 | 2 | False | 1 | ROZPOCET
34 | K | 892241111 | Tlakové zkoušky vodou na potrubí DN do 80 | m | 96 |  | 0 | CS ÚRS 2023 02 |  | základní |  | 0 | 0 | 0 | 0 | 0 | 4 | K | 2 |  |  |  | ROZPOCET | 0 | 0 | 0 | 0 | 0 | 1 | 0 | 4 | -798781081
| Online PSC |  | https://podminky.urs.cz/item/CS_URS_2023_02/892241111 | [14 empty] | Online PSC | 2
35 | K | 893812250R | Osazení plastové čerpací šachty kruhové z PP obetonované pro statické zatížení průměru do 1,0 m hl do 2,5 m | kus | 1 |  | 0 |  |  | základní |  | 0 | 2.4794 | 2.4794 | 0 | 0 | 4 | K | 2 |  |  |  | ROZPOCET | 0 | 0 | 0 | 0 | 0 | 1 | 0 | 4 | -1206483523
36 | M | 562305010R | čerpací šachta plastová DN 1000 mm/v. 2,03 m včetně konusu, plastová z PP - kompletní s čerpadlem, technologickým vystrojením a řídící jednotkou | kus | 1 |  | 0 |  |  | základní |  | 0 | 0 | 0 | 0 | 0 | 8 | M | 2 |  |  |  | ROZPOCET | 0 | 0 | 0 | 0 | 0 | 1 | 0 | 4 | -2095800168
37 | K | 899104112 | Osazení poklopů litinových, ocelových nebo železobetonových včetně rámů pro třídu zatížení D400, E600 | kus | 1 |  | 0 | CS ÚRS 2023 02 |  | základní |  | 0 | 0.09 | 0.09 | 0 | 0 | 4 | K | 2 |  |  |  | ROZPOCET | 0 | 0 | 0 | 0 | 0 | 1 | 0 | 4 | 1225707661
| Online PSC |  | https://podminky.urs.cz/item/CS_URS_2023_02/899104112 | [14 empty] | Online PSC | 2
| VV |  | 1 "ČŠ |  | 1 | [12 empty] | VV | 2 | 2 | True | 1 | ROZPOCET
38 | M | 55241014 | poklop šachtový třída D400, kruhový rám 785, vstup 600mm, bez ventilace | kus | 1 |  | 0 | CS ÚRS 2023 02 |  | základní |  | 0 | 0.0546 | 0.0546 | 0 | 0 | 8 | M | 2 |  |  |  | ROZPOCET | 0 | 0 | 0 | 0 | 0 | 1 | 0 | 4 | 1687533567
39 | K | 899721111 | Signalizační vodič na potrubí DN do 150 mm | m | 115.2 |  | 0 | CS ÚRS 2023 02 |  | základní |  | 0 | 0.00019 | 0.021888 | 0 | 0 | 4 | K | 2 |  |  |  | ROZPOCET | 0 | 0 | 0 | 0 | 0 | 1 | 0 | 4 | -370744965
| Online PSC |  | https://podminky.urs.cz/item/CS_URS_2023_02/899721111 | [14 empty] | Online PSC | 2
| VV |  | 96,0 "přiložen k potrubí tlakové přípojky |  | 96 | [12 empty] | VV | 2 | 2 | True | 1 | ROZPOCET
| VV |  | 96*1,2 'Přepočtené koeficientem množství |  | 115.2 | [12 empty] | VV | 2 | 2 | False | 1 | ROZPOCET
40 | K | 899722112 | Krytí potrubí z plastů výstražnou fólií z PVC šířky 25 cm | m | 96 |  | 0 | CS ÚRS 2023 02 |  | základní |  | 0 | 7e-05 | 0.00672 | 0 | 0 | 4 | K | 2 |  |  |  | ROZPOCET | 0 | 0 | 0 | 0 | 0 | 1 | 0 | 4 | 1542884727
| Online PSC |  | https://podminky.urs.cz/item/CS_URS_2023_02/899722112 | [14 empty] | Online PSC | 2
| D | 9 | Ostatní konstrukce a práce, bourání |  |  |  | 0 |  |  |  |  | 0 |  | 0.33988 |  | 0 | 1 | D | 1 |  |  |  | ROZPOCET | [6 empty] | 0
41 | K | 915491211 | Osazení vodicího proužku z betonových prefabrikovaných desek tl. do 120 mm do lože z cementové malty tl. 20 mm, s vyplněním a zatřením spár cementovou maltou s podkladní vrstvou z betonu prostého tl. 50 až 100 mm šířka proužku 250 mm | m | 1 |  | 0 | CS ÚRS 2023 02 |  | základní |  | 0 | 0.08088 | 0.08088 | 0 | 0 | 4 | K | 2 |  |  |  | ROZPOCET | 0 | 0 | 0 | 0 | 0 | 1 | 0 | 4 | -1669514626
| Online PSC |  | https://podminky.urs.cz/item/CS_URS_2023_02/915491211 | [14 empty] | Online PSC | 2
| P |  | Poznámka k položce: - budou použity stávající odstraňované a očištěné desky | [14 empty] | P | 2
42 | K | 916231213 | Osazení chodníkového obrubníku betonového se zřízením lože, s vyplněním a zatřením spár cementovou maltou stojatého s boční opěrou z betonu prostého, do lože z betonu prostého | m | 2 |  | 0 | CS ÚRS 2023 02 |  | základní |  | 0 | 0.1295 | 0.259 | 0 | 0 | 4 | K | 2 |  |  |  | ROZPOCET | 0 | 0 | 0 | 0 | 0 | 1 | 0 | 4 | -91066060
| Online PSC |  | https://podminky.urs.cz/item/CS_URS_2023_02/916231213 | [14 empty] | Online PSC | 2
| P |  | Poznámka k položce: - budou použity stávající odstraňované a očištěné obrubníky | [14 empty] | P | 2
43 | K | 979024443 | Očištění vybouraných prvků komunikací od spojovacího materiálu s odklizením a uložením očištěných hmot a spojovacího materiálu na skládku na vzdálenost do 10 m obrubníků a krajníků, vybouraných z jakéhokoliv lože a s jakoukoliv výplní spár silničních | m | 3 |  | 0 | CS ÚRS 2023 02 |  | základní |  | 0 | 0 | 0 | 0 | 0 | 4 | K | 2 |  |  |  | ROZPOCET | 0 | 0 | 0 | 0 | 0 | 1 | 0 | 4 | 1880023336
| Online PSC |  | https://podminky.urs.cz/item/CS_URS_2023_02/979024443 | [14 empty] | Online PSC | 2
| D | 997 | Přesun sutě |  |  |  | 0 |  |  |  |  | 0 |  | 0 |  | 0 | 1 | D | 1 |  |  |  | ROZPOCET | [6 empty] | 0
44 | K | 997221571 | Vodorovná doprava vybouraných hmot bez naložení, ale se složením a s hrubým urovnáním na vzdálenost do 1 km | t | 0.615 |  | 0 | CS ÚRS 2023 02 |  | základní |  | 0 | 0 | 0 | 0 | 0 | 4 | K | 2 |  |  |  | ROZPOCET | 0 | 0 | 0 | 0 | 0 | 1 | 0 | 4 | 171890520
| Online PSC |  | https://podminky.urs.cz/item/CS_URS_2023_02/997221571 | [14 empty] | Online PSC | 2
| D | 998 | Přesun hmot |  |  |  | 0 |  |  |  |  | 0 |  | 0 |  | 0 | 1 | D | 1 |  |  |  | ROZPOCET | [6 empty] | 0
45 | K | 998276101 | Přesun hmot pro trubní vedení hloubené z trub z plastických hmot nebo sklolaminátových pro vodovody, kanalizace, teplovody, produktovody v otevřeném výkopu dopravní vzdálenost do 15 m | t | 3.721 |  | 0 | CS ÚRS 2023 02 |  | základní |  | 0 | 0 | 0 | 0 | 0 | 4 | K | 2 |  |  |  | ROZPOCET | 0 | 0 | 0 | 0 | 0 | 1 | 0 | 4 | -2025601389
| Online PSC |  | https://podminky.urs.cz/item/CS_URS_2023_02/998276101 | [14 empty] | Online PSC | 2

## 06 - Kanalizační přípojka...
{552730ea-4353-4938-abfa-7643d92b54d6}
2
| KRYCÍ LIST SOUPISU PRACÍ | [7 empty] | v --- níže se nacházejí doplnkové a pomocné údaje k sestavám --- v | [8 empty] | False
Stavba:
Splašková kanalizace Štěpánov
Objekt:
tlak_KP - Tlakové kanalizační přípojky
Soupis:
06 - Kanalizační přípojka tlaková - č.p. 29
| KSO: |  |  |  |  | CC-CZ:
| Místo: |  |  |  |  | Datum: | 6. 9. 2023
| Zadavatel: |  |  |  |  | IČ: | 00274101
|  | Město Přelouč, Československé armády 1665, Přelouč |  |  |  | DIČ:
| Uchazeč: |  |  |  |  | IČ: | Vyplň údaj
|  | Vyplň údaj |  |  |  | DIČ: | Vyplň údaj
| Projektant: |  |  |  |  | IČ: | 27482782
|  | IKKO Hradec Králové,s.r.o., Bratří Štefanů 238, HK |  |  |  | DIČ: | CZ27482782
| Zpracovatel: |  |  |  |  | IČ:
|  | K. Hlaváčková |  |  |  | DIČ:
Poznámka:
| Cena bez DPH | [5 empty] | 0
|  |  | Základ daně |  |  | Sazba daně | Výše daně
| DPH | základní | 0 |  |  | 21% | 0
|  | snížená | 0 |  |  | 15% | 0
|  | zákl. přenesená | 0 |  |  | 21% | 0
|  | sníž. přenesená | 0 |  |  | 15% | 0
|  | nulová | 0 |  |  | 0% | 0
| Cena s DPH |  |  | v | CZK |  | 0
REKAPITULACE ČLENĚNÍ SOUPISU PRACÍ
Stavba:
Splašková kanalizace Štěpánov
Objekt:
tlak_KP - Tlakové kanalizační přípojky
Soupis:
06 - Kanalizační přípojka tlaková - č.p. 29
Místo: | [5 empty] | Datum: | 6. 9. 2023
Zadavatel: |  |  | Město Přelouč, Československé armády 1665, Přelouč |  |  | Projektant: | IKKO Hradec Králové,s.r.o., Bratří Štefanů 238, HK
Uchazeč: |  |  | Vyplň údaj |  |  | Zpracovatel: | K. Hlaváčková
Kód dílu - Popis | [6 empty] | Cena celkem [CZK]
Náklady stavby celkem | [6 empty] | 0 | [11 empty] | -1
| HSV - Práce a dodávky HSV | [5 empty] | 0
| 1 - Zemní práce | [5 empty] | 0
| 4 - Vodorovné konstrukce | [5 empty] | 0
| 8 - Trubní vedení | [5 empty] | 0
| 9 - Ostatní konstrukce a práce, bourání | [5 empty] | 0
| 997 - Přesun sutě | [5 empty] | 0
| 998 - Přesun hmot | [5 empty] | 0
SOUPIS PRACÍ
Stavba:
Splašková kanalizace Štěpánov
Objekt:
tlak_KP - Tlakové kanalizační přípojky
Soupis:
06 - Kanalizační přípojka tlaková - č.p. 29
Místo: | [5 empty] | Datum: | 6. 9. 2023
Zadavatel: |  |  | Město Přelouč, Československé armády 1665, Přelouč |  |  | Projektant: | IKKO Hradec Králové,s.r.o., Bratří Štefanů 238, HK
Uchazeč: |  |  | Vyplň údaj |  |  | Zpracovatel: | K. Hlaváčková
PČ | Typ | Kód | Popis | MJ | Množství | J.cena [CZK] | Cena celkem [CZK] | Cenová soustava |  | DPH | J. Nh [h] | Nh celkem [h] | J. hmotnost [t] | Hmotnost celkem [t] | J. suť [t] | Suť Celkem [t]
Náklady soupisu celkem | [6 empty] | 0 |  |  |  |  | 0 |  | 3.1261 |  | 0.205 |  | D | -1 | [10 empty] | 0
| D | HSV | Práce a dodávky HSV |  |  |  | 0 |  |  |  |  | 0 |  | 3.1261 |  | 0.205 | 1 | D | 0 |  |  |  | ROZPOCET | [6 empty] | 0
| D | 1 | Zemní práce |  |  |  | 0 |  |  |  |  | 0 |  | 0.23106 |  | 0.205 | 1 | D | 1 |  |  |  | ROZPOCET | [6 empty] | 0
1 | K | 113202111 | Vytrhání obrub s vybouráním lože, s přemístěním hmot na skládku na vzdálenost do 3 m nebo s naložením na dopravní prostředek z krajníků nebo obrubníků stojatých | m | 1 |  | 0 | CS ÚRS 2023 02 |  | základní |  | 0 | 0 | 0 | 0.205 | 0.205 | 4 | K | 2 |  |  |  | ROZPOCET | 0 | 0 | 0 | 0 | 0 | 1 | 0 | 4 | -1846007897
| Online PSC |  | https://podminky.urs.cz/item/CS_URS_2023_02/113202111 | [14 empty] | Online PSC | 2
| P |  | Poznámka k položce: - obrubníky budou očištěny a zpětně použity | [14 empty] | P | 2
| VV |  | 1,0 "obrubníky |  | 1 | [12 empty] | VV | 2 | 2 | True | 0 | ROZPOCET
| VV |  | Součet |  | 1 | [12 empty] | VV | 2 | 4 | True | 1 | ROZPOCET
2 | K | 119001405 | Dočasné zajištění podzemního potrubí nebo vedení ve výkopišti ve stavu i poloze, ve kterých byla na začátku zemních prací a to s podepřením, vzepřením nebo vyvěšením, případně s ochranným bedněním, se zřízením a odstraněním zajišťovací konstrukce, s opotřebením hmot potrubí plastového, jmenovité světlosti DN do 200 mm | m | 0.9 |  | 0 | CS ÚRS 2023 02 |  | základní |  | 0 | 0.0369 | 0.03321 | 0 | 0 | 4 | K | 2 |  |  |  | ROZPOCET | 0 | 0 | 0 | 0 | 0 | 1 | 0 | 4 | 328904641
| Online PSC |  | https://podminky.urs.cz/item/CS_URS_2023_02/119001405 | [14 empty] | Online PSC | 2
| VV |  | 1*0,9 "křížení stáv. vodovodu |  | 0.9 | [12 empty] | VV | 2 | 2 | True | 1 | ROZPOCET
3 | K | 119001412 | Dočasné zajištění podzemního potrubí nebo vedení ve výkopišti ve stavu i poloze, ve kterých byla na začátku zemních prací a to s podepřením, vzepřením nebo vyvěšením, případně s ochranným bedněním, se zřízením a odstraněním zajišťovací konstrukce, s opotřebením hmot potrubí betonového, kameninového nebo železobetonového, světlosti DN přes 200 do 500 mm | m | 0.9 |  | 0 | CS ÚRS 2023 02 |  | základní |  | 0 | 0.01269 | 0.011421 | 0 | 0 | 4 | K | 2 |  |  |  | ROZPOCET | 0 | 0 | 0 | 0 | 0 | 1 | 0 | 4 | -1377663481
| Online PSC |  | https://podminky.urs.cz/item/CS_URS_2023_02/119001412 | [14 empty] | Online PSC | 2
| VV |  | 1*0,9 "křížení stáv. kanalizace |  | 0.9 | [12 empty] | VV | 2 | 2 | True | 1 | ROZPOCET
4 | K | 119001421 | Dočasné zajištění podzemního potrubí nebo vedení ve výkopišti ve stavu i poloze, ve kterých byla na začátku zemních prací a to s podepřením, vzepřením nebo vyvěšením, případně s ochranným bedněním, se zřízením a odstraněním zajišťovací konstrukce, s opotřebením hmot kabelů a kabelových tratí z volně ložených kabelů a to do 3 kabelů | m | 0.9 |  | 0 | CS ÚRS 2023 02 |  | základní |  | 0 | 0.0369 | 0.03321 | 0 | 0 | 4 | K | 2 |  |  |  | ROZPOCET | 0 | 0 | 0 | 0 | 0 | 1 | 0 | 4 | -2138150331
| Online PSC |  | https://podminky.urs.cz/item/CS_URS_2023_02/119001421 | [14 empty] | Online PSC | 2
| VV |  | 1*0,9 "křížení stáv. kabelových vedení |  | 0.9 | [12 empty] | VV | 2 | 2 | True | 1 | ROZPOCET
5 | K | 129001101 | Příplatek k cenám vykopávek za ztížení vykopávky v blízkosti podzemního vedení nebo výbušnin v horninách jakékoliv třídy | m3 | 8.1 |  | 0 | CS ÚRS 2023 02 |  | základní |  | 0 | 0 | 0 | 0 | 0 | 4 | K | 2 |  |  |  | ROZPOCET | 0 | 0 | 0 | 0 | 0 | 1 | 0 | 4 | -259367809
| Online PSC |  | https://podminky.urs.cz/item/CS_URS_2023_02/129001101 | [14 empty] | Online PSC | 2
6 | K | 131151201 | Hloubení zapažených jam a zářezů strojně s urovnáním dna do předepsaného profilu a spádu v hornině třídy těžitelnosti I skupiny 1 a 2 do 20 m3 | m3 | 5.227 |  | 0 | CS ÚRS 2023 02 |  | základní |  | 0 | 0 | 0 | 0 | 0 | 4 | K | 2 |  |  |  | ROZPOCET | 0 | 0 | 0 | 0 | 0 | 1 | 0 | 4 | 218996166
| Online PSC |  | https://podminky.urs.cz/item/CS_URS_2023_02/131151201 | [14 empty] | Online PSC | 2
| VV |  | 0,45*(2,2*2,2*2,4) "jáma pro ČŠ |  | 5.227 | [12 empty] | VV | 2 | 2 | True | 1 | ROZPOCET
7 | K | 131251201 | Hloubení zapažených jam a zářezů strojně s urovnáním dna do předepsaného profilu a spádu v hornině třídy těžitelnosti I skupiny 3 do 20 m3 | m3 | 4.066 |  | 0 | CS ÚRS 2023 02 |  | základní |  | 0 | 0 | 0 | 0 | 0 | 4 | K | 2 |  |  |  | ROZPOCET | 0 | 0 | 0 | 0 | 0 | 1 | 0 | 4 | -558747634
| Online PSC |  | https://podminky.urs.cz/item/CS_URS_2023_02/131251201 | [14 empty] | Online PSC | 2
| VV |  | 0,35*(2,2*2,2*2,4) "jáma pro ČŠ |  | 4.066 | [12 empty] | VV | 2 | 2 | True | 1 | ROZPOCET
8 | K | 131351201 | Hloubení zapažených jam a zářezů strojně s urovnáním dna do předepsaného profilu a spádu v hornině třídy těžitelnosti II skupiny 4 do 20 m3 | m3 | 2.323 |  | 0 | CS ÚRS 2023 02 |  | základní |  | 0 | 0 | 0 | 0 | 0 | 4 | K | 2 |  |  |  | ROZPOCET | 0 | 0 | 0 | 0 | 0 | 1 | 0 | 4 | 112685931
| Online PSC |  | https://podminky.urs.cz/item/CS_URS_2023_02/131351201 | [14 empty] | Online PSC | 2
| VV |  | 0,20*(2,2*2,2*2,4) "jáma pro ČŠ |  | 2.323 | [12 empty] | VV | 2 | 2 | True | 1 | ROZPOCET
9 | K | 132154201 | Hloubení zapažených rýh šířky přes 800 do 2 000 mm strojně s urovnáním dna do předepsaného profilu a spádu v hornině třídy těžitelnosti I skupiny 1 a 2 do 20 m3 | m3 | 11.818 |  | 0 | CS ÚRS 2023 02 |  | základní |  | 0 | 0 | 0 | 0 | 0 | 4 | K | 2 |  |  |  | ROZPOCET | 0 | 0 | 0 | 0 | 0 | 1 | 0 | 4 | -874557755
| Online PSC |  | https://podminky.urs.cz/item/CS_URS_2023_02/132154201 | [14 empty] | Online PSC | 2
| VV |  | 0,45*((20,5*0,9*1,15)+(4*0,9*1,75)-1,255) |  | 11.818 | [12 empty] | VV | 2 | 2 | True | 1 | ROZPOCET
10 | K | 132254201 | Hloubení zapažených rýh šířky přes 800 do 2 000 mm strojně s urovnáním dna do předepsaného profilu a spádu v hornině třídy těžitelnosti I skupiny 3 do 20 m3 | m3 | 9.192 |  | 0 | CS ÚRS 2023 02 |  | základní |  | 0 | 0 | 0 | 0 | 0 | 4 | K | 2 |  |  |  | ROZPOCET | 0 | 0 | 0 | 0 | 0 | 1 | 0 | 4 | 1349365965
| Online PSC |  | https://podminky.urs.cz/item/CS_URS_2023_02/132254201 | [14 empty] | Online PSC | 2
| VV |  | 0,35*((20,5*0,9*1,15)+(4*0,9*1,75)-1,255) |  | 9.192 | [12 empty] | VV | 2 | 2 | True | 1 | ROZPOCET
11 | K | 132354201 | Hloubení zapažených rýh šířky přes 800 do 2 000 mm strojně s urovnáním dna do předepsaného profilu a spádu v hornině třídy těžitelnosti II skupiny 4 do 20 m3 | m3 | 5.253 |  | 0 | CS ÚRS 2023 02 |  | základní |  | 0 | 0 | 0 | 0 | 0 | 4 | K | 2 |  |  |  | ROZPOCET | 0 | 0 | 0 | 0 | 0 | 1 | 0 | 4 | 105342638
| Online PSC |  | https://podminky.urs.cz/item/CS_URS_2023_02/132354201 | [14 empty] | Online PSC | 2
| VV |  | 0,20*((20,5*0,9*1,15)+(4*0,9*1,75)-1,255) |  | 5.253 | [12 empty] | VV | 2 | 2 | True | 1 | ROZPOCET
12 | K | 151201101 | Zřízení pažení a rozepření stěn rýh pro podzemní vedení zátažné, hloubky do 2 m | m2 | 61.15 |  | 0 | CS ÚRS 2023 02 |  | základní |  | 0 | 0.00199 | 0.12169 | 0 | 0 | 4 | K | 2 |  |  |  | ROZPOCET | 0 | 0 | 0 | 0 | 0 | 1 | 0 | 4 | 1400050610
| Online PSC |  | https://podminky.urs.cz/item/CS_URS_2023_02/151201101 | [14 empty] | Online PSC | 2
| VV |  | (2*20,5*1,15)+(2*4*1,75) |  | 61.15 | [12 empty] | VV | 2 | 2 | True | 1 | ROZPOCET
13 | K | 151201111 | Odstranění pažení a rozepření stěn rýh pro podzemní vedení s uložením materiálu na vzdálenost do 3 m od kraje výkopu zátažné, hloubky do 2 m | m2 | 61.15 |  | 0 | CS ÚRS 2023 02 |  | základní |  | 0 | 0 | 0 | 0 | 0 | 4 | K | 2 |  |  |  | ROZPOCET | 0 | 0 | 0 | 0 | 0 | 1 | 0 | 4 | -176526592
| Online PSC |  | https://podminky.urs.cz/item/CS_URS_2023_02/151201111 | [14 empty] | Online PSC | 2
14 | K | 151201201 | Zřízení pažení stěn výkopu bez rozepření nebo vzepření zátažné, hloubky do 4 m | m2 | 10.56 |  | 0 | CS ÚRS 2023 02 |  | základní |  | 0 | 0.00149 | 0.015734 | 0 | 0 | 4 | K | 2 |  |  |  | ROZPOCET | 0 | 0 | 0 | 0 | 0 | 1 | 0 | 4 | 1177733862
| Online PSC |  | https://podminky.urs.cz/item/CS_URS_2023_02/151201201 | [14 empty] | Online PSC | 2
| VV |  | 2*2,2*2,4 "jáma pro ČŠ |  | 10.56 | [12 empty] | VV | 2 | 2 | True | 1 | ROZPOCET
15 | K | 151201211 | Odstranění pažení stěn výkopu bez rozepření nebo vzepření s uložením pažin na vzdálenost do 3 m od okraje výkopu zátažné, hloubky do 4 m | m2 | 10.56 |  | 0 | CS ÚRS 2023 02 |  | základní |  | 0 | 0 | 0 | 0 | 0 | 4 | K | 2 |  |  |  | ROZPOCET | 0 | 0 | 0 | 0 | 0 | 1 | 0 | 4 | -1203660058
| Online PSC |  | https://podminky.urs.cz/item/CS_URS_2023_02/151201211 | [14 empty] | Online PSC | 2
16 | K | 151201301 | Zřízení rozepření zapažených stěn výkopů s potřebným přepažováním při pažení zátažném, hloubky do 4 m | m3 | 11.616 |  | 0 | CS ÚRS 2023 02 |  | základní |  | 0 | 0.00136 | 0.015798 | 0 | 0 | 4 | K | 2 |  |  |  | ROZPOCET | 0 | 0 | 0 | 0 | 0 | 1 | 0 | 4 | -1297625556
| Online PSC |  | https://podminky.urs.cz/item/CS_URS_2023_02/151201301 | [14 empty] | Online PSC | 2
17 | K | 151201311 | Odstranění rozepření stěn výkopů s uložením materiálu na vzdálenost do 3 m od okraje výkopu pažení zátažného, hloubky do 4 m | m3 | 11.616 |  | 0 | CS ÚRS 2023 02 |  | základní |  | 0 | 0 | 0 | 0 | 0 | 4 | K | 2 |  |  |  | ROZPOCET | 0 | 0 | 0 | 0 | 0 | 1 | 0 | 4 | -928276460
| Online PSC |  | https://podminky.urs.cz/item/CS_URS_2023_02/151201311 | [14 empty] | Online PSC | 2
18 | K | 162751117 | Vodorovné přemístění výkopku nebo sypaniny po suchu na obvyklém dopravním prostředku, bez naložení výkopku, avšak se složením bez rozhrnutí z horniny třídy těžitelnosti I skupiny 1 až 3 na vzdálenost přes 9 000 do 10 000 m | m3 | 30.303 |  | 0 | CS ÚRS 2023 02 |  | základní |  | 0 | 0 | 0 | 0 | 0 | 4 | K | 2 |  |  |  | ROZPOCET | 0 | 0 | 0 | 0 | 0 | 1 | 0 | 4 | 1768724759
| Online PSC |  | https://podminky.urs.cz/item/CS_URS_2023_02/162751117 | [14 empty] | Online PSC | 2
| VV |  | 2,333+0,384+7,938+2,2 "přebytečný výkopek |  | 12.855 | [12 empty] | VV | 2 | 2 | True | 0 | ROZPOCET
| VV |  | -7,576 "zemina tř.4 |  | -7.576 | [12 empty] | VV | 2 | 2 | True | 0 | ROZPOCET
| VV |  | Mezisoučet - přebytečný výkopek |  | 5.279 | [12 empty] | VV | 2 | 3 | True | 0 | ROZPOCET
| VV |  | 0,50*25,024 "odvoz nevhodné zeminy pro zásyp |  | 12.512 | [12 empty] | VV | 2 | 2 | True | 0 | ROZPOCET
| VV |  | 12,512 "dovoz zeminy pro výměnu zásypu |  | 12.512 | [12 empty] | VV | 2 | 2 | True | 0 | ROZPOCET
| VV |  | Součet |  | 30.303 | [12 empty] | VV | 2 | 4 | True | 1 | ROZPOCET
19 | K | 162751137 | Vodorovné přemístění výkopku nebo sypaniny po suchu na obvyklém dopravním prostředku, bez naložení výkopku, avšak se složením bez rozhrnutí z horniny třídy těžitelnosti II skupiny 4 a 5 na vzdálenost přes 9 000 do 10 000 m | m3 | 7.576 |  | 0 | CS ÚRS 2023 02 |  | základní |  | 0 | 0 | 0 | 0 | 0 | 4 | K | 2 |  |  |  | ROZPOCET | 0 | 0 | 0 | 0 | 0 | 1 | 0 | 4 | -613808046
| Online PSC |  | https://podminky.urs.cz/item/CS_URS_2023_02/162751137 | [14 empty] | Online PSC | 2
20 | K | 167151101 | Nakládání, skládání a překládání neulehlého výkopku nebo sypaniny strojně nakládání, množství do 100 m3, z horniny třídy těžitelnosti I, skupiny 1 až 3 | m3 | 12.512 |  | 0 | CS ÚRS 2023 02 |  | základní |  | 0 | 0 | 0 | 0 | 0 | 4 | K | 2 |  |  |  | ROZPOCET | 0 | 0 | 0 | 0 | 0 | 1 | 0 | 4 | -2114828351
| Online PSC |  | https://podminky.urs.cz/item/CS_URS_2023_02/167151101 | [14 empty] | Online PSC | 2
| VV |  | 12,512 "zemina pro výměnu zásypu |  | 12.512 | [12 empty] | VV | 2 | 2 | True | 1 | ROZPOCET
21 | K | 171201201 | Uložení sypaniny na skládky nebo meziskládky bez hutnění s upravením uložené sypaniny do předepsaného tvaru | m3 | 25.367 |  | 0 |  |  | základní |  | 0 | 0 | 0 | 0 | 0 | 4 | K | 2 |  |  |  | ROZPOCET | 0 | 0 | 0 | 0 | 0 | 1 | 0 | 4 | 1677744150
| VV |  | 12,855 "přebytečný výkopek |  | 12.855 | [12 empty] | VV | 2 | 2 | True | 0 | ROZPOCET
| VV |  | 12,512 "výkopek nevhodný pro zpětný zásyp |  | 12.512 | [12 empty] | VV | 2 | 2 | True | 0 | ROZPOCET
| VV |  | Součet |  | 25.367 | [12 empty] | VV | 2 | 4 | True | 1 | ROZPOCET
22 | K | 171201231 | Poplatek za uložení stavebního odpadu na recyklační skládce (skládkovné) zeminy a kamení zatříděného do Katalogu odpadů pod kódem 17 05 04 | t | 45.661 |  | 0 | CS ÚRS 2023 02 |  | základní |  | 0 | 0 | 0 | 0 | 0 | 4 | K | 2 |  |  |  | ROZPOCET | 0 | 0 | 0 | 0 | 0 | 1 | 0 | 4 | 199854567
| Online PSC |  | https://podminky.urs.cz/item/CS_URS_2023_02/171201231 | [14 empty] | Online PSC | 2
| VV |  | 25,367*1,8 'Přepočtené koeficientem množství |  | 45.661 | [12 empty] | VV | 2 | 2 | False | 1 | ROZPOCET
23 | K | 174101101 | Zásyp sypaninou z jakékoliv horniny strojně s uložením výkopku ve vrstvách se zhutněním jam, šachet, rýh nebo kolem objektů v těchto vykopávkách | m3 | 25.024 |  | 0 |  |  | základní |  | 0 | 0 | 0 | 0 | 0 | 4 | K | 2 |  |  |  | ROZPOCET | 0 | 0 | 0 | 0 | 0 | 1 | 0 | 4 | -1868101059
| VV |  | (11,616+26,263) "celkový objem hloubených vykopávek |  | 37.879 | [12 empty] | VV | 2 | 2 | True | 0 | ROZPOCET
| VV |  | -(2,333+0,384+7,938+2,2) "přebytečný výkopek (lože+deska+obsyp+ČŠ) |  | -12.855 | [12 empty] | VV | 2 | 2 | True | 0 | ROZPOCET
| VV |  | Součet |  | 25.024 | [12 empty] | VV | 2 | 4 | True | 1 | ROZPOCET
24 | M | 58331200 | štěrkopísek netříděný | t | 23.773 |  | 0 | CS ÚRS 2023 02 |  | základní |  | 0 | 0 | 0 | 0 | 0 | 8 | M | 2 |  |  |  | ROZPOCET | 0 | 0 | 0 | 0 | 0 | 1 | 0 | 4 | 1834954343
| VV |  | 0,50*25,024 "50% objemu zeminy pro zásyp |  | 12.512 | [12 empty] | VV | 2 | 2 | True | 1 | ROZPOCET
| VV |  | 12,512*1,9 'Přepočtené koeficientem množství |  | 23.773 | [12 empty] | VV | 2 | 2 | False | 1 | ROZPOCET
25 | K | 175151101 | Obsypání potrubí strojně sypaninou z vhodných třídy těžitelnosti I a II, skupiny 1 až 4 nebo materiálem připraveným podél výkopu ve vzdálenosti do 3 m od jeho kraje, pro jakoukoliv hloubku výkopu a míru zhutnění bez prohození sypaniny | m3 | 7.938 |  | 0 |  |  | základní |  | 0 | 0 | 0 | 0 | 0 | 4 | K | 2 |  |  |  | ROZPOCET | 0 | 0 | 0 | 0 | 0 | 1 | 0 | 4 | -1110203618
| VV |  | 24,5*0,9*0,36 |  | 7.938 | [12 empty] | VV | 2 | 2 | True | 1 | ROZPOCET
26 | M | 583313400 | kamenivo těžené drobné frakce 0/4 | t | 15.876 |  | 0 |  |  | základní |  | 0 | 0 | 0 | 0 | 0 | 8 | M | 2 |  |  |  | ROZPOCET | 0 | 0 | 0 | 0 | 0 | 1 | 0 | 4 | 1044269935
| VV |  | 7,938*2 'Přepočtené koeficientem množství |  | 15.876 | [12 empty] | VV | 2 | 2 | False | 1 | ROZPOCET
27 | K | 181111111 | Plošná úprava terénu v zemině skupiny 1 až 4 s urovnáním povrchu bez doplnění ornice souvislé plochy do 500 m2 při nerovnostech terénu přes 50 do 100 mm v rovině nebo na svahu do 1:5 | m2 | 37 |  | 0 | CS ÚRS 2023 02 |  | základní |  | 0 | 0 | 0 | 0 | 0 | 4 | K | 2 |  |  |  | ROZPOCET | 0 | 0 | 0 | 0 | 0 | 1 | 0 | 4 | -303006499
| Online PSC |  | https://podminky.urs.cz/item/CS_URS_2023_02/181111111 | [14 empty] | Online PSC | 2
| VV |  | (20,5*1,5)+(2,5*2,5) |  | 37 | [12 empty] | VV | 2 | 2 | True | 1 | ROZPOCET
| D | 4 | Vodorovné konstrukce |  |  |  | 0 |  |  |  |  | 0 |  | 0.1082 |  | 0 | 1 | D | 1 |  |  |  | ROZPOCET | [6 empty] | 0
28 | K | 451572111 | Lože pod potrubí, stoky a drobné objekty v otevřeném výkopu z kameniva drobného těženého 0 až 4 mm | m3 | 2.333 |  | 0 | CS ÚRS 2023 02 |  | základní |  | 0 | 0 | 0 | 0 | 0 | 4 | K | 2 |  |  |  | ROZPOCET | 0 | 0 | 0 | 0 | 0 | 1 | 0 | 4 | 180741561
| Online PSC |  | https://podminky.urs.cz/item/CS_URS_2023_02/451572111 | [14 empty] | Online PSC | 2
| VV |  | (24,5*0,9*0,1)+(1,6*1,6*0,05) |  | 2.333 | [12 empty] | VV | 2 | 2 | True | 1 | ROZPOCET
29 | K | 452321131 | Podkladní a zajišťovací konstrukce z betonu železového v otevřeném výkopu bez zvýšených nároků na prostředí desky pod potrubí, stoky a drobné objekty z betonu tř. C 12/15 | m3 | 0.384 |  | 0 | CS ÚRS 2023 02 |  | základní |  | 0 | 0 | 0 | 0 | 0 | 4 | K | 2 |  |  |  | ROZPOCET | 0 | 0 | 0 | 0 | 0 | 1 | 0 | 4 | 1337559235
| Online PSC |  | https://podminky.urs.cz/item/CS_URS_2023_02/452321131 | [14 empty] | Online PSC | 2
| VV |  | (1,6*1,6*0,15) "uložení ČŠ |  | 0.384 | [12 empty] | VV | 2 | 2 | True | 1 | ROZPOCET
30 | K | 452351101 | Bednění podkladních a zajišťovacích konstrukcí v otevřeném výkopu desek nebo sedlových loží pod potrubí, stoky a drobné objekty | m2 | 0.96 |  | 0 | CS ÚRS 2023 02 |  | základní |  | 0 | 0.00632 | 0.0060672 | 0 | 0 | 4 | K | 2 |  |  |  | ROZPOCET | 0 | 0 | 0 | 0 | 0 | 1 | 0 | 4 | -147339893
| Online PSC |  | https://podminky.urs.cz/item/CS_URS_2023_02/452351101 | [14 empty] | Online PSC | 2
| VV |  | (4*1,6*0,15) "uložení ČŠ |  | 0.96 | [12 empty] | VV | 2 | 2 | True | 1 | ROZPOCET
31 | K | 452368211 | Výztuž podkladních desek, bloků nebo pražců v otevřeném výkopu ze svařovaných sítí typu Kari | t | 0.013 |  | 0 | CS ÚRS 2023 02 |  | základní |  | 0 | 1.0628 | 0.013816 | 0 | 0 | 4 | K | 2 |  |  |  | ROZPOCET | 0 | 0 | 0 | 0 | 0 | 1 | 0 | 4 | 1645199538
| Online PSC |  | https://podminky.urs.cz/item/CS_URS_2023_02/452368211 | [14 empty] | Online PSC | 2
| VV |  | 0,00526*(1,6*1,6) "uložení ČŠ |  | 0.013 | [12 empty] | VV | 2 | 2 | True | 1 | ROZPOCET
32 | K | 452386111 | Podkladní a vyrovnávací konstrukce z betonu vyrovnávací prstence z prostého betonu tř. C 25/30 pod poklopy a mříže, výšky do 100 mm | kus | 1 |  | 0 | CS ÚRS 2023 02 |  | základní |  | 0 | 0.08832 | 0.08832 | 0 | 0 | 4 | K | 2 |  |  |  | ROZPOCET | 0 | 0 | 0 | 0 | 0 | 1 | 0 | 4 | 1690974124
| Online PSC |  | https://podminky.urs.cz/item/CS_URS_2023_02/452386111 | [14 empty] | Online PSC | 2
| VV |  | 1 "pod poklop ČŠ |  | 1 | [12 empty] | VV | 2 | 2 | True | 1 | ROZPOCET
| D | 8 | Trubní vedení |  |  |  | 0 |  |  |  |  | 0 |  | 2.6574 |  | 0 | 1 | D | 1 |  |  |  | ROZPOCET | [6 empty] | 0
33 | K | 871225201 | Montáž kanalizačního potrubí z plastů z polyetylenu PE 100 svařovaných elektrotvarovkou v otevřeném výkopu ve sklonu do 20 % SDR 11/PN16 D 63 x 5,8 mm | m | 24.5 |  | 0 | CS ÚRS 2023 02 |  | základní |  | 0 | 0 | 0 | 0 | 0 | 4 | K | 2 |  |  |  | ROZPOCET | 0 | 0 | 0 | 0 | 0 | 1 | 0 | 4 | -1046673487
| Online PSC |  | https://podminky.urs.cz/item/CS_URS_2023_02/871225201 | [14 empty] | Online PSC | 2
34 | M | 28613684 | potrubí dvouvrstvé PE100 RC se signalizační vrstvou SDR11 63x5,8mm dl 12m | m | 24.868 |  | 0 | CS ÚRS 2021 02 |  | základní |  | 0 | 0.00105 | 0.026111 | 0 | 0 | 8 | M | 2 |  |  |  | ROZPOCET | 0 | 0 | 0 | 0 | 0 | 1 | 0 | 4 | 683256275
| VV |  | 24,5*1,015 'Přepočtené koeficientem množství |  | 24.868 | [12 empty] | VV | 2 | 2 | False | 1 | ROZPOCET
35 | K | 892241111 | Tlakové zkoušky vodou na potrubí DN do 80 | m | 24.5 |  | 0 | CS ÚRS 2023 02 |  | základní |  | 0 | 0 | 0 | 0 | 0 | 4 | K | 2 |  |  |  | ROZPOCET | 0 | 0 | 0 | 0 | 0 | 1 | 0 | 4 | -798781081
| Online PSC |  | https://podminky.urs.cz/item/CS_URS_2023_02/892241111 | [14 empty] | Online PSC | 2
36 | K | 893812250R | Osazení plastové čerpací šachty kruhové z PP obetonované pro statické zatížení průměru do 1,0 m hl do 2,5 m | kus | 1 |  | 0 |  |  | základní |  | 0 | 2.4794 | 2.4794 | 0 | 0 | 4 | K | 2 |  |  |  | ROZPOCET | 0 | 0 | 0 | 0 | 0 | 1 | 0 | 4 | -1206483523
37 | M | 562305010R | čerpací šachta plastová DN 1000 mm/v. 2,03 m včetně konusu, plastová z PP - kompletní s čerpadlem, technologickým vystrojením a řídící jednotkou | kus | 1 |  | 0 |  |  | základní |  | 0 | 0 | 0 | 0 | 0 | 8 | M | 2 |  |  |  | ROZPOCET | 0 | 0 | 0 | 0 | 0 | 1 | 0 | 4 | -2095800168
38 | K | 899104112 | Osazení poklopů litinových, ocelových nebo železobetonových včetně rámů pro třídu zatížení D400, E600 | kus | 1 |  | 0 | CS ÚRS 2023 02 |  | základní |  | 0 | 0.09 | 0.09 | 0 | 0 | 4 | K | 2 |  |  |  | ROZPOCET | 0 | 0 | 0 | 0 | 0 | 1 | 0 | 4 | 1225707661
| Online PSC |  | https://podminky.urs.cz/item/CS_URS_2023_02/899104112 | [14 empty] | Online PSC | 2
| VV |  | 1 "ČŠ |  | 1 | [12 empty] | VV | 2 | 2 | True | 1 | ROZPOCET
39 | M | 55241014 | poklop šachtový třída D400, kruhový rám 785, vstup 600mm, bez ventilace | kus | 1 |  | 0 | CS ÚRS 2023 02 |  | základní |  | 0 | 0.0546 | 0.0546 | 0 | 0 | 8 | M | 2 |  |  |  | ROZPOCET | 0 | 0 | 0 | 0 | 0 | 1 | 0 | 4 | 1687533567
40 | K | 899721111 | Signalizační vodič na potrubí DN do 150 mm | m | 29.4 |  | 0 | CS ÚRS 2023 02 |  | základní |  | 0 | 0.00019 | 0.005586 | 0 | 0 | 4 | K | 2 |  |  |  | ROZPOCET | 0 | 0 | 0 | 0 | 0 | 1 | 0 | 4 | -370744965
| Online PSC |  | https://podminky.urs.cz/item/CS_URS_2023_02/899721111 | [14 empty] | Online PSC | 2
| VV |  | 24,5 "přiložen k potrubí tlakové přípojky |  | 24.5 | [12 empty] | VV | 2 | 2 | True | 1 | ROZPOCET
| VV |  | 24,5*1,2 'Přepočtené koeficientem množství |  | 29.4 | [12 empty] | VV | 2 | 2 | False | 1 | ROZPOCET
41 | K | 899722112 | Krytí potrubí z plastů výstražnou fólií z PVC šířky 25 cm | m | 24.5 |  | 0 | CS ÚRS 2023 02 |  | základní |  | 0 | 7e-05 | 0.001715 | 0 | 0 | 4 | K | 2 |  |  |  | ROZPOCET | 0 | 0 | 0 | 0 | 0 | 1 | 0 | 4 | 1542884727
| Online PSC |  | https://podminky.urs.cz/item/CS_URS_2023_02/899722112 | [14 empty] | Online PSC | 2
| D | 9 | Ostatní konstrukce a práce, bourání |  |  |  | 0 |  |  |  |  | 0 |  | 0.1295 |  | 0 | 1 | D | 1 |  |  |  | ROZPOCET | [6 empty] | 0
42 | K | 916231213 | Osazení chodníkového obrubníku betonového se zřízením lože, s vyplněním a zatřením spár cementovou maltou stojatého s boční opěrou z betonu prostého, do lože z betonu prostého | m | 1 |  | 0 | CS ÚRS 2023 02 |  | základní |  | 0 | 0.1295 | 0.1295 | 0 | 0 | 4 | K | 2 |  |  |  | ROZPOCET | 0 | 0 | 0 | 0 | 0 | 1 | 0 | 4 | -91066060
| Online PSC |  | https://podminky.urs.cz/item/CS_URS_2023_02/916231213 | [14 empty] | Online PSC | 2
| P |  | Poznámka k položce: - budou použity stávající odstraňované a očištěné obrubníky | [14 empty] | P | 2
43 | K | 979024443 | Očištění vybouraných prvků komunikací od spojovacího materiálu s odklizením a uložením očištěných hmot a spojovacího materiálu na skládku na vzdálenost do 10 m obrubníků a krajníků, vybouraných z jakéhokoliv lože a s jakoukoliv výplní spár silničních | m | 1 |  | 0 | CS ÚRS 2023 02 |  | základní |  | 0 | 0 | 0 | 0 | 0 | 4 | K | 2 |  |  |  | ROZPOCET | 0 | 0 | 0 | 0 | 0 | 1 | 0 | 4 | 1880023336
| Online PSC |  | https://podminky.urs.cz/item/CS_URS_2023_02/979024443 | [14 empty] | Online PSC | 2
| D | 997 | Přesun sutě |  |  |  | 0 |  |  |  |  | 0 |  | 0 |  | 0 | 1 | D | 1 |  |  |  | ROZPOCET | [6 empty] | 0
44 | K | 997221571 | Vodorovná doprava vybouraných hmot bez naložení, ale se složením a s hrubým urovnáním na vzdálenost do 1 km | t | 0.205 |  | 0 | CS ÚRS 2023 02 |  | základní |  | 0 | 0 | 0 | 0 | 0 | 4 | K | 2 |  |  |  | ROZPOCET | 0 | 0 | 0 | 0 | 0 | 1 | 0 | 4 | 171890520
| Online PSC |  | https://podminky.urs.cz/item/CS_URS_2023_02/997221571 | [14 empty] | Online PSC | 2
| D | 998 | Přesun hmot |  |  |  | 0 |  |  |  |  | 0 |  | 0 |  | 0 | 1 | D | 1 |  |  |  | ROZPOCET | [6 empty] | 0
45 | K | 998276101 | Přesun hmot pro trubní vedení hloubené z trub z plastických hmot nebo sklolaminátových pro vodovody, kanalizace, teplovody, produktovody v otevřeném výkopu dopravní vzdálenost do 15 m | t | 3.126 |  | 0 | CS ÚRS 2023 02 |  | základní |  | 0 | 0 | 0 | 0 | 0 | 4 | K | 2 |  |  |  | ROZPOCET | 0 | 0 | 0 | 0 | 0 | 1 | 0 | 4 | -2025601389
| Online PSC |  | https://podminky.urs.cz/item/CS_URS_2023_02/998276101 | [14 empty] | Online PSC | 2

## 07 - Kanalizační přípojka...
{7ea1e217-c2cd-45a5-89a7-ec904203cae5}
2
| KRYCÍ LIST SOUPISU PRACÍ | [7 empty] | v --- níže se nacházejí doplnkové a pomocné údaje k sestavám --- v | [8 empty] | False
Stavba:
Splašková kanalizace Štěpánov
Objekt:
tlak_KP - Tlakové kanalizační přípojky
Soupis:
07 - Kanalizační přípojka tlaková - č.p. 32
| KSO: |  |  |  |  | CC-CZ:
| Místo: |  |  |  |  | Datum: | 6. 9. 2023
| Zadavatel: |  |  |  |  | IČ: | 00274101
|  | Město Přelouč, Československé armády 1665, Přelouč |  |  |  | DIČ:
| Uchazeč: |  |  |  |  | IČ: | Vyplň údaj
|  | Vyplň údaj |  |  |  | DIČ: | Vyplň údaj
| Projektant: |  |  |  |  | IČ: | 27482782
|  | IKKO Hradec Králové,s.r.o., Bratří Štefanů 238, HK |  |  |  | DIČ: | CZ27482782
| Zpracovatel: |  |  |  |  | IČ:
|  | K. Hlaváčková |  |  |  | DIČ:
Poznámka:
| Cena bez DPH | [5 empty] | 0
|  |  | Základ daně |  |  | Sazba daně | Výše daně
| DPH | základní | 0 |  |  | 21% | 0
|  | snížená | 0 |  |  | 15% | 0
|  | zákl. přenesená | 0 |  |  | 21% | 0
|  | sníž. přenesená | 0 |  |  | 15% | 0
|  | nulová | 0 |  |  | 0% | 0
| Cena s DPH |  |  | v | CZK |  | 0
REKAPITULACE ČLENĚNÍ SOUPISU PRACÍ
Stavba:
Splašková kanalizace Štěpánov
Objekt:
tlak_KP - Tlakové kanalizační přípojky
Soupis:
07 - Kanalizační přípojka tlaková - č.p. 32
Místo: | [5 empty] | Datum: | 6. 9. 2023
Zadavatel: |  |  | Město Přelouč, Československé armády 1665, Přelouč |  |  | Projektant: | IKKO Hradec Králové,s.r.o., Bratří Štefanů 238, HK
Uchazeč: |  |  | Vyplň údaj |  |  | Zpracovatel: | K. Hlaváčková
Kód dílu - Popis | [6 empty] | Cena celkem [CZK]
Náklady stavby celkem | [6 empty] | 0 | [11 empty] | -1
| HSV - Práce a dodávky HSV | [5 empty] | 0
| 1 - Zemní práce | [5 empty] | 0
| 4 - Vodorovné konstrukce | [5 empty] | 0
| 8 - Trubní vedení | [5 empty] | 0
| 9 - Ostatní konstrukce a práce, bourání | [5 empty] | 0
| 997 - Přesun sutě | [5 empty] | 0
| 998 - Přesun hmot | [5 empty] | 0
SOUPIS PRACÍ
Stavba:
Splašková kanalizace Štěpánov
Objekt:
tlak_KP - Tlakové kanalizační přípojky
Soupis:
07 - Kanalizační přípojka tlaková - č.p. 32
Místo: | [5 empty] | Datum: | 6. 9. 2023
Zadavatel: |  |  | Město Přelouč, Československé armády 1665, Přelouč |  |  | Projektant: | IKKO Hradec Králové,s.r.o., Bratří Štefanů 238, HK
Uchazeč: |  |  | Vyplň údaj |  |  | Zpracovatel: | K. Hlaváčková
PČ | Typ | Kód | Popis | MJ | Množství | J.cena [CZK] | Cena celkem [CZK] | Cenová soustava |  | DPH | J. Nh [h] | Nh celkem [h] | J. hmotnost [t] | Hmotnost celkem [t] | J. suť [t] | Suť Celkem [t]
Náklady soupisu celkem | [6 empty] | 0 |  |  |  |  | 0 |  | 3.3756 |  | 0.205 |  | D | -1 | [10 empty] | 0
| D | HSV | Práce a dodávky HSV |  |  |  | 0 |  |  |  |  | 0 |  | 3.3756 |  | 0.205 | 1 | D | 0 |  |  |  | ROZPOCET | [6 empty] | 0
| D | 1 | Zemní práce |  |  |  | 0 |  |  |  |  | 0 |  | 0.4587 |  | 0.205 | 1 | D | 1 |  |  |  | ROZPOCET | [6 empty] | 0
1 | K | 113202111 | Vytrhání obrub s vybouráním lože, s přemístěním hmot na skládku na vzdálenost do 3 m nebo s naložením na dopravní prostředek z krajníků nebo obrubníků stojatých | m | 1 |  | 0 | CS ÚRS 2023 02 |  | základní |  | 0 | 0 | 0 | 0.205 | 0.205 | 4 | K | 2 |  |  |  | ROZPOCET | 0 | 0 | 0 | 0 | 0 | 1 | 0 | 4 | -1846007897
| Online PSC |  | https://podminky.urs.cz/item/CS_URS_2023_02/113202111 | [14 empty] | Online PSC | 2
| P |  | Poznámka k položce: - obrubníky budou očištěny a zpětně použity | [14 empty] | P | 2
| VV |  | 1,0 "obrubníky |  | 1 | [12 empty] | VV | 2 | 2 | True | 0 | ROZPOCET
| VV |  | Součet |  | 1 | [12 empty] | VV | 2 | 4 | True | 1 | ROZPOCET
2 | K | 119001405 | Dočasné zajištění podzemního potrubí nebo vedení ve výkopišti ve stavu i poloze, ve kterých byla na začátku zemních prací a to s podepřením, vzepřením nebo vyvěšením, případně s ochranným bedněním, se zřízením a odstraněním zajišťovací konstrukce, s opotřebením hmot potrubí plastového, jmenovité světlosti DN do 200 mm | m | 0.9 |  | 0 | CS ÚRS 2023 02 |  | základní |  | 0 | 0.0369 | 0.03321 | 0 | 0 | 4 | K | 2 |  |  |  | ROZPOCET | 0 | 0 | 0 | 0 | 0 | 1 | 0 | 4 | 328904641
| Online PSC |  | https://podminky.urs.cz/item/CS_URS_2023_02/119001405 | [14 empty] | Online PSC | 2
| VV |  | 1*0,9 "křížení stáv. vodovodu |  | 0.9 | [12 empty] | VV | 2 | 2 | True | 1 | ROZPOCET
3 | K | 119001412 | Dočasné zajištění podzemního potrubí nebo vedení ve výkopišti ve stavu i poloze, ve kterých byla na začátku zemních prací a to s podepřením, vzepřením nebo vyvěšením, případně s ochranným bedněním, se zřízením a odstraněním zajišťovací konstrukce, s opotřebením hmot potrubí betonového, kameninového nebo železobetonového, světlosti DN přes 200 do 500 mm | m | 0.9 |  | 0 | CS ÚRS 2023 02 |  | základní |  | 0 | 0.01269 | 0.011421 | 0 | 0 | 4 | K | 2 |  |  |  | ROZPOCET | 0 | 0 | 0 | 0 | 0 | 1 | 0 | 4 | -1377663481
| Online PSC |  | https://podminky.urs.cz/item/CS_URS_2023_02/119001412 | [14 empty] | Online PSC | 2
| VV |  | 1*0,9 "křížení stáv. kanalizace |  | 0.9 | [12 empty] | VV | 2 | 2 | True | 1 | ROZPOCET
4 | K | 119001421 | Dočasné zajištění podzemního potrubí nebo vedení ve výkopišti ve stavu i poloze, ve kterých byla na začátku zemních prací a to s podepřením, vzepřením nebo vyvěšením, případně s ochranným bedněním, se zřízením a odstraněním zajišťovací konstrukce, s opotřebením hmot kabelů a kabelových tratí z volně ložených kabelů a to do 3 kabelů | m | 1.8 |  | 0 | CS ÚRS 2023 02 |  | základní |  | 0 | 0.0369 | 0.06642 | 0 | 0 | 4 | K | 2 |  |  |  | ROZPOCET | 0 | 0 | 0 | 0 | 0 | 1 | 0 | 4 | -2138150331
| Online PSC |  | https://podminky.urs.cz/item/CS_URS_2023_02/119001421 | [14 empty] | Online PSC | 2
| VV |  | 2*0,9 "křížení stáv. kabelových vedení |  | 1.8 | [12 empty] | VV | 2 | 2 | True | 1 | ROZPOCET
5 | K | 129001101 | Příplatek k cenám vykopávek za ztížení vykopávky v blízkosti podzemního vedení nebo výbušnin v horninách jakékoliv třídy | m3 | 10.8 |  | 0 | CS ÚRS 2023 02 |  | základní |  | 0 | 0 | 0 | 0 | 0 | 4 | K | 2 |  |  |  | ROZPOCET | 0 | 0 | 0 | 0 | 0 | 1 | 0 | 4 | -259367809
| Online PSC |  | https://podminky.urs.cz/item/CS_URS_2023_02/129001101 | [14 empty] | Online PSC | 2
6 | K | 131151201 | Hloubení zapažených jam a zářezů strojně s urovnáním dna do předepsaného profilu a spádu v hornině třídy těžitelnosti I skupiny 1 a 2 do 20 m3 | m3 | 6.861 |  | 0 | CS ÚRS 2023 02 |  | základní |  | 0 | 0 | 0 | 0 | 0 | 4 | K | 2 |  |  |  | ROZPOCET | 0 | 0 | 0 | 0 | 0 | 1 | 0 | 4 | 218996166
| Online PSC |  | https://podminky.urs.cz/item/CS_URS_2023_02/131151201 | [14 empty] | Online PSC | 2
| VV |  | 0,45*(2,2*2,2*3,15) "jáma pro ČŠ |  | 6.861 | [12 empty] | VV | 2 | 2 | True | 1 | ROZPOCET
7 | K | 131251201 | Hloubení zapažených jam a zářezů strojně s urovnáním dna do předepsaného profilu a spádu v hornině třídy těžitelnosti I skupiny 3 do 20 m3 | m3 | 5.336 |  | 0 | CS ÚRS 2023 02 |  | základní |  | 0 | 0 | 0 | 0 | 0 | 4 | K | 2 |  |  |  | ROZPOCET | 0 | 0 | 0 | 0 | 0 | 1 | 0 | 4 | -558747634
| Online PSC |  | https://podminky.urs.cz/item/CS_URS_2023_02/131251201 | [14 empty] | Online PSC | 2
| VV |  | 0,35*(2,2*2,2*3,15) "jáma pro ČŠ |  | 5.336 | [12 empty] | VV | 2 | 2 | True | 1 | ROZPOCET
8 | K | 131351201 | Hloubení zapažených jam a zářezů strojně s urovnáním dna do předepsaného profilu a spádu v hornině třídy těžitelnosti II skupiny 4 do 20 m3 | m3 | 3.049 |  | 0 | CS ÚRS 2023 02 |  | základní |  | 0 | 0 | 0 | 0 | 0 | 4 | K | 2 |  |  |  | ROZPOCET | 0 | 0 | 0 | 0 | 0 | 1 | 0 | 4 | 112685931
| Online PSC |  | https://podminky.urs.cz/item/CS_URS_2023_02/131351201 | [14 empty] | Online PSC | 2
| VV |  | 0,20*(2,2*2,2*3,15) "jáma pro ČŠ |  | 3.049 | [12 empty] | VV | 2 | 2 | True | 1 | ROZPOCET
9 | K | 132154201 | Hloubení zapažených rýh šířky přes 800 do 2 000 mm strojně s urovnáním dna do předepsaného profilu a spádu v hornině třídy těžitelnosti I skupiny 1 a 2 do 20 m3 | m3 | 30.816 |  | 0 | CS ÚRS 2023 02 |  | základní |  | 0 | 0 | 0 | 0 | 0 | 4 | K | 2 |  |  |  | ROZPOCET | 0 | 0 | 0 | 0 | 0 | 1 | 0 | 4 | -874557755
| Online PSC |  | https://podminky.urs.cz/item/CS_URS_2023_02/132154201 | [14 empty] | Online PSC | 2
| VV |  | 0,45*((40,5*0,9*1,9)-0,774) |  | 30.816 | [12 empty] | VV | 2 | 2 | True | 1 | ROZPOCET
10 | K | 132254201 | Hloubení zapažených rýh šířky přes 800 do 2 000 mm strojně s urovnáním dna do předepsaného profilu a spádu v hornině třídy těžitelnosti I skupiny 3 do 20 m3 | m3 | 23.968 |  | 0 | CS ÚRS 2023 02 |  | základní |  | 0 | 0 | 0 | 0 | 0 | 4 | K | 2 |  |  |  | ROZPOCET | 0 | 0 | 0 | 0 | 0 | 1 | 0 | 4 | 1349365965
| Online PSC |  | https://podminky.urs.cz/item/CS_URS_2023_02/132254201 | [14 empty] | Online PSC | 2
| VV |  | 0,35*((40,5*0,9*1,9)-0,774) |  | 23.968 | [12 empty] | VV | 2 | 2 | True | 1 | ROZPOCET
11 | K | 132354201 | Hloubení zapažených rýh šířky přes 800 do 2 000 mm strojně s urovnáním dna do předepsaného profilu a spádu v hornině třídy těžitelnosti II skupiny 4 do 20 m3 | m3 | 13.696 |  | 0 | CS ÚRS 2023 02 |  | základní |  | 0 | 0 | 0 | 0 | 0 | 4 | K | 2 |  |  |  | ROZPOCET | 0 | 0 | 0 | 0 | 0 | 1 | 0 | 4 | 105342638
| Online PSC |  | https://podminky.urs.cz/item/CS_URS_2023_02/132354201 | [14 empty] | Online PSC | 2
| VV |  | 0,20*((40,5*0,9*1,9)-0,774) |  | 13.696 | [12 empty] | VV | 2 | 2 | True | 1 | ROZPOCET
12 | K | 151201101 | Zřízení pažení a rozepření stěn rýh pro podzemní vedení zátažné, hloubky do 2 m | m2 | 153.9 |  | 0 | CS ÚRS 2023 02 |  | základní |  | 0 | 0.00199 | 0.30626 | 0 | 0 | 4 | K | 2 |  |  |  | ROZPOCET | 0 | 0 | 0 | 0 | 0 | 1 | 0 | 4 | 1400050610
| Online PSC |  | https://podminky.urs.cz/item/CS_URS_2023_02/151201101 | [14 empty] | Online PSC | 2
| VV |  | (2*40,5*1,9) |  | 153.9 | [12 empty] | VV | 2 | 2 | True | 1 | ROZPOCET
13 | K | 151201111 | Odstranění pažení a rozepření stěn rýh pro podzemní vedení s uložením materiálu na vzdálenost do 3 m od kraje výkopu zátažné, hloubky do 2 m | m2 | 153.9 |  | 0 | CS ÚRS 2023 02 |  | základní |  | 0 | 0 | 0 | 0 | 0 | 4 | K | 2 |  |  |  | ROZPOCET | 0 | 0 | 0 | 0 | 0 | 1 | 0 | 4 | -176526592
| Online PSC |  | https://podminky.urs.cz/item/CS_URS_2023_02/151201111 | [14 empty] | Online PSC | 2
14 | K | 151201201 | Zřízení pažení stěn výkopu bez rozepření nebo vzepření zátažné, hloubky do 4 m | m2 | 13.86 |  | 0 | CS ÚRS 2023 02 |  | základní |  | 0 | 0.00149 | 0.020651 | 0 | 0 | 4 | K | 2 |  |  |  | ROZPOCET | 0 | 0 | 0 | 0 | 0 | 1 | 0 | 4 | 1177733862
| Online PSC |  | https://podminky.urs.cz/item/CS_URS_2023_02/151201201 | [14 empty] | Online PSC | 2
| VV |  | 2*2,2*3,15 "jáma pro ČŠ |  | 13.86 | [12 empty] | VV | 2 | 2 | True | 1 | ROZPOCET
15 | K | 151201211 | Odstranění pažení stěn výkopu bez rozepření nebo vzepření s uložením pažin na vzdálenost do 3 m od okraje výkopu zátažné, hloubky do 4 m | m2 | 13.86 |  | 0 | CS ÚRS 2023 02 |  | základní |  | 0 | 0 | 0 | 0 | 0 | 4 | K | 2 |  |  |  | ROZPOCET | 0 | 0 | 0 | 0 | 0 | 1 | 0 | 4 | -1203660058
| Online PSC |  | https://podminky.urs.cz/item/CS_URS_2023_02/151201211 | [14 empty] | Online PSC | 2
16 | K | 151201301 | Zřízení rozepření zapažených stěn výkopů s potřebným přepažováním při pažení zátažném, hloubky do 4 m | m3 | 15.246 |  | 0 | CS ÚRS 2023 02 |  | základní |  | 0 | 0.00136 | 0.020735 | 0 | 0 | 4 | K | 2 |  |  |  | ROZPOCET | 0 | 0 | 0 | 0 | 0 | 1 | 0 | 4 | -1297625556
| Online PSC |  | https://podminky.urs.cz/item/CS_URS_2023_02/151201301 | [14 empty] | Online PSC | 2
17 | K | 151201311 | Odstranění rozepření stěn výkopů s uložením materiálu na vzdálenost do 3 m od okraje výkopu pažení zátažného, hloubky do 4 m | m3 | 15.246 |  | 0 | CS ÚRS 2023 02 |  | základní |  | 0 | 0 | 0 | 0 | 0 | 4 | K | 2 |  |  |  | ROZPOCET | 0 | 0 | 0 | 0 | 0 | 1 | 0 | 4 | -928276460
| Online PSC |  | https://podminky.urs.cz/item/CS_URS_2023_02/151201311 | [14 empty] | Online PSC | 2
18 | K | 162751117 | Vodorovné přemístění výkopku nebo sypaniny po suchu na obvyklém dopravním prostředku, bez naložení výkopku, avšak se složením bez rozhrnutí z horniny třídy těžitelnosti I skupiny 1 až 3 na vzdálenost přes 9 000 do 10 000 m | m3 | 66.982 |  | 0 | CS ÚRS 2023 02 |  | základní |  | 0 | 0 | 0 | 0 | 0 | 4 | K | 2 |  |  |  | ROZPOCET | 0 | 0 | 0 | 0 | 0 | 1 | 0 | 4 | 1768724759
| Online PSC |  | https://podminky.urs.cz/item/CS_URS_2023_02/162751117 | [14 empty] | Online PSC | 2
| VV |  | 3,773+0,384+13,122+3,2 "přebytečný výkopek |  | 20.479 | [12 empty] | VV | 2 | 2 | True | 0 | ROZPOCET
| VV |  | -16,745 "zemina tř.4 |  | -16.745 | [12 empty] | VV | 2 | 2 | True | 0 | ROZPOCET
| VV |  | Mezisoučet - přebytečný výkopek |  | 3.734 | [12 empty] | VV | 2 | 3 | True | 0 | ROZPOCET
| VV |  | 0,50*63,248 "odvoz nevhodné zeminy pro zásyp |  | 31.624 | [12 empty] | VV | 2 | 2 | True | 0 | ROZPOCET
| VV |  | 31,624 "dovoz zeminy pro výměnu zásypu |  | 31.624 | [12 empty] | VV | 2 | 2 | True | 0 | ROZPOCET
| VV |  | Součet |  | 66.982 | [12 empty] | VV | 2 | 4 | True | 1 | ROZPOCET
19 | K | 162751137 | Vodorovné přemístění výkopku nebo sypaniny po suchu na obvyklém dopravním prostředku, bez naložení výkopku, avšak se složením bez rozhrnutí z horniny třídy těžitelnosti II skupiny 4 a 5 na vzdálenost přes 9 000 do 10 000 m | m3 | 16.745 |  | 0 | CS ÚRS 2023 02 |  | základní |  | 0 | 0 | 0 | 0 | 0 | 4 | K | 2 |  |  |  | ROZPOCET | 0 | 0 | 0 | 0 | 0 | 1 | 0 | 4 | -613808046
| Online PSC |  | https://podminky.urs.cz/item/CS_URS_2023_02/162751137 | [14 empty] | Online PSC | 2
20 | K | 167151101 | Nakládání, skládání a překládání neulehlého výkopku nebo sypaniny strojně nakládání, množství do 100 m3, z horniny třídy těžitelnosti I, skupiny 1 až 3 | m3 | 31.624 |  | 0 | CS ÚRS 2023 02 |  | základní |  | 0 | 0 | 0 | 0 | 0 | 4 | K | 2 |  |  |  | ROZPOCET | 0 | 0 | 0 | 0 | 0 | 1 | 0 | 4 | -2114828351
| Online PSC |  | https://podminky.urs.cz/item/CS_URS_2023_02/167151101 | [14 empty] | Online PSC | 2
| VV |  | 31,624 "zemina pro výměnu zásypu |  | 31.624 | [12 empty] | VV | 2 | 2 | True | 1 | ROZPOCET
21 | K | 171201201 | Uložení sypaniny na skládky nebo meziskládky bez hutnění s upravením uložené sypaniny do předepsaného tvaru | m3 | 52.103 |  | 0 |  |  | základní |  | 0 | 0 | 0 | 0 | 0 | 4 | K | 2 |  |  |  | ROZPOCET | 0 | 0 | 0 | 0 | 0 | 1 | 0 | 4 | 1677744150
| VV |  | 20,479 "přebytečný výkopek |  | 20.479 | [12 empty] | VV | 2 | 2 | True | 0 | ROZPOCET
| VV |  | 31,624 "výkopek nevhodný pro zpětný zásyp |  | 31.624 | [12 empty] | VV | 2 | 2 | True | 0 | ROZPOCET
| VV |  | Součet |  | 52.103 | [12 empty] | VV | 2 | 4 | True | 1 | ROZPOCET
22 | K | 171201231 | Poplatek za uložení stavebního odpadu na recyklační skládce (skládkovné) zeminy a kamení zatříděného do Katalogu odpadů pod kódem 17 05 04 | t | 93.785 |  | 0 | CS ÚRS 2023 02 |  | základní |  | 0 | 0 | 0 | 0 | 0 | 4 | K | 2 |  |  |  | ROZPOCET | 0 | 0 | 0 | 0 | 0 | 1 | 0 | 4 | 199854567
| Online PSC |  | https://podminky.urs.cz/item/CS_URS_2023_02/171201231 | [14 empty] | Online PSC | 2
| VV |  | 52,103*1,8 'Přepočtené koeficientem množství |  | 93.785 | [12 empty] | VV | 2 | 2 | False | 1 | ROZPOCET
23 | K | 174101101 | Zásyp sypaninou z jakékoliv horniny strojně s uložením výkopku ve vrstvách se zhutněním jam, šachet, rýh nebo kolem objektů v těchto vykopávkách | m3 | 63.248 |  | 0 |  |  | základní |  | 0 | 0 | 0 | 0 | 0 | 4 | K | 2 |  |  |  | ROZPOCET | 0 | 0 | 0 | 0 | 0 | 1 | 0 | 4 | -1868101059
| VV |  | (15,246+68,481) "celkový objem hloubených vykopávek |  | 83.727 | [12 empty] | VV | 2 | 2 | True | 0 | ROZPOCET
| VV |  | -(3,773+0,384+13,122+3,2) "přebytečný výkopek (lože+deska+obsyp+ČŠ) |  | -20.479 | [12 empty] | VV | 2 | 2 | True | 0 | ROZPOCET
| VV |  | Součet |  | 63.248 | [12 empty] | VV | 2 | 4 | True | 1 | ROZPOCET
24 | M | 58331200 | štěrkopísek netříděný | t | 60.086 |  | 0 | CS ÚRS 2023 02 |  | základní |  | 0 | 0 | 0 | 0 | 0 | 8 | M | 2 |  |  |  | ROZPOCET | 0 | 0 | 0 | 0 | 0 | 1 | 0 | 4 | 1834954343
| VV |  | 0,50*63,248 "50% objemu zeminy pro zásyp |  | 31.624 | [12 empty] | VV | 2 | 2 | True | 1 | ROZPOCET
| VV |  | 31,624*1,9 'Přepočtené koeficientem množství |  | 60.086 | [12 empty] | VV | 2 | 2 | False | 1 | ROZPOCET
25 | K | 175151101 | Obsypání potrubí strojně sypaninou z vhodných třídy těžitelnosti I a II, skupiny 1 až 4 nebo materiálem připraveným podél výkopu ve vzdálenosti do 3 m od jeho kraje, pro jakoukoliv hloubku výkopu a míru zhutnění bez prohození sypaniny | m3 | 13.122 |  | 0 |  |  | základní |  | 0 | 0 | 0 | 0 | 0 | 4 | K | 2 |  |  |  | ROZPOCET | 0 | 0 | 0 | 0 | 0 | 1 | 0 | 4 | -1110203618
| VV |  | 40,5*0,9*0,36 |  | 13.122 | [12 empty] | VV | 2 | 2 | True | 1 | ROZPOCET
26 | M | 583313400 | kamenivo těžené drobné frakce 0/4 | t | 26.244 |  | 0 |  |  | základní |  | 0 | 0 | 0 | 0 | 0 | 8 | M | 2 |  |  |  | ROZPOCET | 0 | 0 | 0 | 0 | 0 | 1 | 0 | 4 | 1044269935
| VV |  | 13,122*2 'Přepočtené koeficientem množství |  | 26.244 | [12 empty] | VV | 2 | 2 | False | 1 | ROZPOCET
27 | K | 181111111 | Plošná úprava terénu v zemině skupiny 1 až 4 s urovnáním povrchu bez doplnění ornice souvislé plochy do 500 m2 při nerovnostech terénu přes 50 do 100 mm v rovině nebo na svahu do 1:5 | m2 | 64 |  | 0 | CS ÚRS 2023 02 |  | základní |  | 0 | 0 | 0 | 0 | 0 | 4 | K | 2 |  |  |  | ROZPOCET | 0 | 0 | 0 | 0 | 0 | 1 | 0 | 4 | -303006499
| Online PSC |  | https://podminky.urs.cz/item/CS_URS_2023_02/181111111 | [14 empty] | Online PSC | 2
| VV |  | (38,5*1,5)+(2,5*2,5) |  | 64 | [12 empty] | VV | 2 | 2 | True | 1 | ROZPOCET
| D | 4 | Vodorovné konstrukce |  |  |  | 0 |  |  |  |  | 0 |  | 0.1082 |  | 0 | 1 | D | 1 |  |  |  | ROZPOCET | [6 empty] | 0
28 | K | 451572111 | Lože pod potrubí, stoky a drobné objekty v otevřeném výkopu z kameniva drobného těženého 0 až 4 mm | m3 | 3.773 |  | 0 | CS ÚRS 2023 02 |  | základní |  | 0 | 0 | 0 | 0 | 0 | 4 | K | 2 |  |  |  | ROZPOCET | 0 | 0 | 0 | 0 | 0 | 1 | 0 | 4 | 180741561
| Online PSC |  | https://podminky.urs.cz/item/CS_URS_2023_02/451572111 | [14 empty] | Online PSC | 2
| VV |  | (40,5*0,9*0,1)+(1,6*1,6*0,05) |  | 3.773 | [12 empty] | VV | 2 | 2 | True | 1 | ROZPOCET
29 | K | 452321131 | Podkladní a zajišťovací konstrukce z betonu železového v otevřeném výkopu bez zvýšených nároků na prostředí desky pod potrubí, stoky a drobné objekty z betonu tř. C 12/15 | m3 | 0.384 |  | 0 | CS ÚRS 2023 02 |  | základní |  | 0 | 0 | 0 | 0 | 0 | 4 | K | 2 |  |  |  | ROZPOCET | 0 | 0 | 0 | 0 | 0 | 1 | 0 | 4 | 1337559235
| Online PSC |  | https://podminky.urs.cz/item/CS_URS_2023_02/452321131 | [14 empty] | Online PSC | 2
| VV |  | (1,6*1,6*0,15) "uložení ČŠ |  | 0.384 | [12 empty] | VV | 2 | 2 | True | 1 | ROZPOCET
30 | K | 452351101 | Bednění podkladních a zajišťovacích konstrukcí v otevřeném výkopu desek nebo sedlových loží pod potrubí, stoky a drobné objekty | m2 | 0.96 |  | 0 | CS ÚRS 2023 02 |  | základní |  | 0 | 0.00632 | 0.0060672 | 0 | 0 | 4 | K | 2 |  |  |  | ROZPOCET | 0 | 0 | 0 | 0 | 0 | 1 | 0 | 4 | -147339893
| Online PSC |  | https://podminky.urs.cz/item/CS_URS_2023_02/452351101 | [14 empty] | Online PSC | 2
| VV |  | (4*1,6*0,15) "uložení ČŠ |  | 0.96 | [12 empty] | VV | 2 | 2 | True | 1 | ROZPOCET
31 | K | 452368211 | Výztuž podkladních desek, bloků nebo pražců v otevřeném výkopu ze svařovaných sítí typu Kari | t | 0.013 |  | 0 | CS ÚRS 2023 02 |  | základní |  | 0 | 1.0628 | 0.013816 | 0 | 0 | 4 | K | 2 |  |  |  | ROZPOCET | 0 | 0 | 0 | 0 | 0 | 1 | 0 | 4 | 1645199538
| Online PSC |  | https://podminky.urs.cz/item/CS_URS_2023_02/452368211 | [14 empty] | Online PSC | 2
| VV |  | 0,00526*(1,6*1,6) "uložení ČŠ |  | 0.013 | [12 empty] | VV | 2 | 2 | True | 1 | ROZPOCET
32 | K | 452386111 | Podkladní a vyrovnávací konstrukce z betonu vyrovnávací prstence z prostého betonu tř. C 25/30 pod poklopy a mříže, výšky do 100 mm | kus | 1 |  | 0 | CS ÚRS 2023 02 |  | základní |  | 0 | 0.08832 | 0.08832 | 0 | 0 | 4 | K | 2 |  |  |  | ROZPOCET | 0 | 0 | 0 | 0 | 0 | 1 | 0 | 4 | 1690974124
| Online PSC |  | https://podminky.urs.cz/item/CS_URS_2023_02/452386111 | [14 empty] | Online PSC | 2
| VV |  | 1 "pod poklop ČŠ |  | 1 | [12 empty] | VV | 2 | 2 | True | 1 | ROZPOCET
| D | 8 | Trubní vedení |  |  |  | 0 |  |  |  |  | 0 |  | 2.6792 |  | 0 | 1 | D | 1 |  |  |  | ROZPOCET | [6 empty] | 0
33 | K | 871225201 | Montáž kanalizačního potrubí z plastů z polyetylenu PE 100 svařovaných elektrotvarovkou v otevřeném výkopu ve sklonu do 20 % SDR 11/PN16 D 63 x 5,8 mm | m | 40.5 |  | 0 | CS ÚRS 2023 02 |  | základní |  | 0 | 0 | 0 | 0 | 0 | 4 | K | 2 |  |  |  | ROZPOCET | 0 | 0 | 0 | 0 | 0 | 1 | 0 | 4 | -1046673487
| Online PSC |  | https://podminky.urs.cz/item/CS_URS_2023_02/871225201 | [14 empty] | Online PSC | 2
34 | M | 28613684 | potrubí dvouvrstvé PE100 RC se signalizační vrstvou SDR11 63x5,8mm dl 12m | m | 41.108 |  | 0 | CS ÚRS 2021 02 |  | základní |  | 0 | 0.00105 | 0.043163 | 0 | 0 | 8 | M | 2 |  |  |  | ROZPOCET | 0 | 0 | 0 | 0 | 0 | 1 | 0 | 4 | 683256275
| VV |  | 40,5*1,015 'Přepočtené koeficientem množství |  | 41.108 | [12 empty] | VV | 2 | 2 | False | 1 | ROZPOCET
35 | K | 892241111 | Tlakové zkoušky vodou na potrubí DN do 80 | m | 40.5 |  | 0 | CS ÚRS 2023 02 |  | základní |  | 0 | 0 | 0 | 0 | 0 | 4 | K | 2 |  |  |  | ROZPOCET | 0 | 0 | 0 | 0 | 0 | 1 | 0 | 4 | -798781081
| Online PSC |  | https://podminky.urs.cz/item/CS_URS_2023_02/892241111 | [14 empty] | Online PSC | 2
36 | K | 893812250R | Osazení plastové čerpací šachty kruhové z PP obetonované pro statické zatížení průměru do 1,0 m hl do 2,5 m | kus | 1 |  | 0 |  |  | základní |  | 0 | 2.4794 | 2.4794 | 0 | 0 | 4 | K | 2 |  |  |  | ROZPOCET | 0 | 0 | 0 | 0 | 0 | 1 | 0 | 4 | -1206483523
37 | M | 562305012R | čerpací šachta plastová DN 1000 mm/v. 2,78 m včetně konusu, plastová z PP - kompletní s čerpadlem, technologickým vystrojením a řídící jednotkou | kus | 1 |  | 0 |  |  | základní |  | 0 | 0 | 0 | 0 | 0 | 8 | M | 2 |  |  |  | ROZPOCET | 0 | 0 | 0 | 0 | 0 | 1 | 0 | 4 | -355994136
38 | K | 899104112 | Osazení poklopů litinových, ocelových nebo železobetonových včetně rámů pro třídu zatížení D400, E600 | kus | 1 |  | 0 | CS ÚRS 2023 02 |  | základní |  | 0 | 0.09 | 0.09 | 0 | 0 | 4 | K | 2 |  |  |  | ROZPOCET | 0 | 0 | 0 | 0 | 0 | 1 | 0 | 4 | 1225707661
| Online PSC |  | https://podminky.urs.cz/item/CS_URS_2023_02/899104112 | [14 empty] | Online PSC | 2
| VV |  | 1 "ČŠ |  | 1 | [12 empty] | VV | 2 | 2 | True | 1 | ROZPOCET
39 | M | 55241014 | poklop šachtový třída D400, kruhový rám 785, vstup 600mm, bez ventilace | kus | 1 |  | 0 | CS ÚRS 2023 02 |  | základní |  | 0 | 0.0546 | 0.0546 | 0 | 0 | 8 | M | 2 |  |  |  | ROZPOCET | 0 | 0 | 0 | 0 | 0 | 1 | 0 | 4 | 1687533567
40 | K | 899721111 | Signalizační vodič na potrubí DN do 150 mm | m | 48.6 |  | 0 | CS ÚRS 2023 02 |  | základní |  | 0 | 0.00019 | 0.009234 | 0 | 0 | 4 | K | 2 |  |  |  | ROZPOCET | 0 | 0 | 0 | 0 | 0 | 1 | 0 | 4 | -370744965
| Online PSC |  | https://podminky.urs.cz/item/CS_URS_2023_02/899721111 | [14 empty] | Online PSC | 2
| VV |  | 40,5 "přiložen k potrubí tlakové přípojky |  | 40.5 | [12 empty] | VV | 2 | 2 | True | 1 | ROZPOCET
| VV |  | 40,5*1,2 'Přepočtené koeficientem množství |  | 48.6 | [12 empty] | VV | 2 | 2 | False | 1 | ROZPOCET
41 | K | 899722112 | Krytí potrubí z plastů výstražnou fólií z PVC šířky 25 cm | m | 40.5 |  | 0 | CS ÚRS 2023 02 |  | základní |  | 0 | 7e-05 | 0.002835 | 0 | 0 | 4 | K | 2 |  |  |  | ROZPOCET | 0 | 0 | 0 | 0 | 0 | 1 | 0 | 4 | 1542884727
| Online PSC |  | https://podminky.urs.cz/item/CS_URS_2023_02/899722112 | [14 empty] | Online PSC | 2
| D | 9 | Ostatní konstrukce a práce, bourání |  |  |  | 0 |  |  |  |  | 0 |  | 0.1295 |  | 0 | 1 | D | 1 |  |  |  | ROZPOCET | [6 empty] | 0
42 | K | 916231213 | Osazení chodníkového obrubníku betonového se zřízením lože, s vyplněním a zatřením spár cementovou maltou stojatého s boční opěrou z betonu prostého, do lože z betonu prostého | m | 1 |  | 0 | CS ÚRS 2023 02 |  | základní |  | 0 | 0.1295 | 0.1295 | 0 | 0 | 4 | K | 2 |  |  |  | ROZPOCET | 0 | 0 | 0 | 0 | 0 | 1 | 0 | 4 | -91066060
| Online PSC |  | https://podminky.urs.cz/item/CS_URS_2023_02/916231213 | [14 empty] | Online PSC | 2
| P |  | Poznámka k položce: - budou použity stávající odstraňované a očištěné obrubníky | [14 empty] | P | 2
43 | K | 979024443 | Očištění vybouraných prvků komunikací od spojovacího materiálu s odklizením a uložením očištěných hmot a spojovacího materiálu na skládku na vzdálenost do 10 m obrubníků a krajníků, vybouraných z jakéhokoliv lože a s jakoukoliv výplní spár silničních | m | 1 |  | 0 | CS ÚRS 2023 02 |  | základní |  | 0 | 0 | 0 | 0 | 0 | 4 | K | 2 |  |  |  | ROZPOCET | 0 | 0 | 0 | 0 | 0 | 1 | 0 | 4 | 1880023336
| Online PSC |  | https://podminky.urs.cz/item/CS_URS_2023_02/979024443 | [14 empty] | Online PSC | 2
| D | 997 | Přesun sutě |  |  |  | 0 |  |  |  |  | 0 |  | 0 |  | 0 | 1 | D | 1 |  |  |  | ROZPOCET | [6 empty] | 0
44 | K | 997221571 | Vodorovná doprava vybouraných hmot bez naložení, ale se složením a s hrubým urovnáním na vzdálenost do 1 km | t | 0.205 |  | 0 | CS ÚRS 2023 02 |  | základní |  | 0 | 0 | 0 | 0 | 0 | 4 | K | 2 |  |  |  | ROZPOCET | 0 | 0 | 0 | 0 | 0 | 1 | 0 | 4 | 171890520
| Online PSC |  | https://podminky.urs.cz/item/CS_URS_2023_02/997221571 | [14 empty] | Online PSC | 2
| D | 998 | Přesun hmot |  |  |  | 0 |  |  |  |  | 0 |  | 0 |  | 0 | 1 | D | 1 |  |  |  | ROZPOCET | [6 empty] | 0
45 | K | 998276101 | Přesun hmot pro trubní vedení hloubené z trub z plastických hmot nebo sklolaminátových pro vodovody, kanalizace, teplovody, produktovody v otevřeném výkopu dopravní vzdálenost do 15 m | t | 3.376 |  | 0 | CS ÚRS 2023 02 |  | základní |  | 0 | 0 | 0 | 0 | 0 | 4 | K | 2 |  |  |  | ROZPOCET | 0 | 0 | 0 | 0 | 0 | 1 | 0 | 4 | -2025601389
| Online PSC |  | https://podminky.urs.cz/item/CS_URS_2023_02/998276101 | [14 empty] | Online PSC | 2

## 08 - Kanalizační přípojka...
{83fabdf7-912f-4257-8a1e-5887bb62b2f6}
2
| KRYCÍ LIST SOUPISU PRACÍ | [7 empty] | v --- níže se nacházejí doplnkové a pomocné údaje k sestavám --- v | [8 empty] | False
Stavba:
Splašková kanalizace Štěpánov
Objekt:
tlak_KP - Tlakové kanalizační přípojky
Soupis:
08 - Kanalizační přípojka tlaková - č.p. 34
| KSO: |  |  |  |  | CC-CZ:
| Místo: |  |  |  |  | Datum: | 6. 9. 2023
| Zadavatel: |  |  |  |  | IČ: | 00274101
|  | Město Přelouč, Československé armády 1665, Přelouč |  |  |  | DIČ:
| Uchazeč: |  |  |  |  | IČ: | Vyplň údaj
|  | Vyplň údaj |  |  |  | DIČ: | Vyplň údaj
| Projektant: |  |  |  |  | IČ: | 27482782
|  | IKKO Hradec Králové,s.r.o., Bratří Štefanů 238, HK |  |  |  | DIČ: | CZ27482782
| Zpracovatel: |  |  |  |  | IČ:
|  | K. Hlaváčková |  |  |  | DIČ:
Poznámka:
| Cena bez DPH | [5 empty] | 0
|  |  | Základ daně |  |  | Sazba daně | Výše daně
| DPH | základní | 0 |  |  | 21% | 0
|  | snížená | 0 |  |  | 15% | 0
|  | zákl. přenesená | 0 |  |  | 21% | 0
|  | sníž. přenesená | 0 |  |  | 15% | 0
|  | nulová | 0 |  |  | 0% | 0
| Cena s DPH |  |  | v | CZK |  | 0
REKAPITULACE ČLENĚNÍ SOUPISU PRACÍ
Stavba:
Splašková kanalizace Štěpánov
Objekt:
tlak_KP - Tlakové kanalizační přípojky
Soupis:
08 - Kanalizační přípojka tlaková - č.p. 34
Místo: | [5 empty] | Datum: | 6. 9. 2023
Zadavatel: |  |  | Město Přelouč, Československé armády 1665, Přelouč |  |  | Projektant: | IKKO Hradec Králové,s.r.o., Bratří Štefanů 238, HK
Uchazeč: |  |  | Vyplň údaj |  |  | Zpracovatel: | K. Hlaváčková
Kód dílu - Popis | [6 empty] | Cena celkem [CZK]
Náklady stavby celkem | [6 empty] | 0 | [11 empty] | -1
| HSV - Práce a dodávky HSV | [5 empty] | 0
| 1 - Zemní práce | [5 empty] | 0
| 4 - Vodorovné konstrukce | [5 empty] | 0
| 8 - Trubní vedení | [5 empty] | 0
| 9 - Ostatní konstrukce a práce, bourání | [5 empty] | 0
| 997 - Přesun sutě | [5 empty] | 0
| 998 - Přesun hmot | [5 empty] | 0
SOUPIS PRACÍ
Stavba:
Splašková kanalizace Štěpánov
Objekt:
tlak_KP - Tlakové kanalizační přípojky
Soupis:
08 - Kanalizační přípojka tlaková - č.p. 34
Místo: | [5 empty] | Datum: | 6. 9. 2023
Zadavatel: |  |  | Město Přelouč, Československé armády 1665, Přelouč |  |  | Projektant: | IKKO Hradec Králové,s.r.o., Bratří Štefanů 238, HK
Uchazeč: |  |  | Vyplň údaj |  |  | Zpracovatel: | K. Hlaváčková
PČ | Typ | Kód | Popis | MJ | Množství | J.cena [CZK] | Cena celkem [CZK] | Cenová soustava |  | DPH | J. Nh [h] | Nh celkem [h] | J. hmotnost [t] | Hmotnost celkem [t] | J. suť [t] | Suť Celkem [t]
Náklady soupisu celkem | [6 empty] | 0 |  |  |  |  | 0 |  | 3.2954 |  | 0.41 |  | D | -1 | [10 empty] | 0
| D | HSV | Práce a dodávky HSV |  |  |  | 0 |  |  |  |  | 0 |  | 3.2954 |  | 0.41 | 1 | D | 0 |  |  |  | ROZPOCET | [6 empty] | 0
| D | 1 | Zemní práce |  |  |  | 0 |  |  |  |  | 0 |  | 0.27421 |  | 0.41 | 1 | D | 1 |  |  |  | ROZPOCET | [6 empty] | 0
1 | K | 113202111 | Vytrhání obrub s vybouráním lože, s přemístěním hmot na skládku na vzdálenost do 3 m nebo s naložením na dopravní prostředek z krajníků nebo obrubníků stojatých | m | 2 |  | 0 | CS ÚRS 2023 02 |  | základní |  | 0 | 0 | 0 | 0.205 | 0.41 | 4 | K | 2 |  |  |  | ROZPOCET | 0 | 0 | 0 | 0 | 0 | 1 | 0 | 4 | -1846007897
| Online PSC |  | https://podminky.urs.cz/item/CS_URS_2023_02/113202111 | [14 empty] | Online PSC | 2
| P |  | Poznámka k položce: - obrubníky budou očištěny a zpětně použity | [14 empty] | P | 2
| VV |  | 2,0 "obrubníky |  | 2 | [12 empty] | VV | 2 | 2 | True | 0 | ROZPOCET
| VV |  | Součet |  | 2 | [12 empty] | VV | 2 | 4 | True | 1 | ROZPOCET
2 | K | 119001405 | Dočasné zajištění podzemního potrubí nebo vedení ve výkopišti ve stavu i poloze, ve kterých byla na začátku zemních prací a to s podepřením, vzepřením nebo vyvěšením, případně s ochranným bedněním, se zřízením a odstraněním zajišťovací konstrukce, s opotřebením hmot potrubí plastového, jmenovité světlosti DN do 200 mm | m | 0.9 |  | 0 | CS ÚRS 2023 02 |  | základní |  | 0 | 0.0369 | 0.03321 | 0 | 0 | 4 | K | 2 |  |  |  | ROZPOCET | 0 | 0 | 0 | 0 | 0 | 1 | 0 | 4 | 328904641
| Online PSC |  | https://podminky.urs.cz/item/CS_URS_2023_02/119001405 | [14 empty] | Online PSC | 2
| VV |  | 1*0,9 "křížení stáv. vodovodu |  | 0.9 | [12 empty] | VV | 2 | 2 | True | 1 | ROZPOCET
3 | K | 119001412 | Dočasné zajištění podzemního potrubí nebo vedení ve výkopišti ve stavu i poloze, ve kterých byla na začátku zemních prací a to s podepřením, vzepřením nebo vyvěšením, případně s ochranným bedněním, se zřízením a odstraněním zajišťovací konstrukce, s opotřebením hmot potrubí betonového, kameninového nebo železobetonového, světlosti DN přes 200 do 500 mm | m | 0.9 |  | 0 | CS ÚRS 2023 02 |  | základní |  | 0 | 0.01269 | 0.011421 | 0 | 0 | 4 | K | 2 |  |  |  | ROZPOCET | 0 | 0 | 0 | 0 | 0 | 1 | 0 | 4 | -1377663481
| Online PSC |  | https://podminky.urs.cz/item/CS_URS_2023_02/119001412 | [14 empty] | Online PSC | 2
| VV |  | 1*0,9 "křížení stáv. kanalizace |  | 0.9 | [12 empty] | VV | 2 | 2 | True | 1 | ROZPOCET
4 | K | 119001421 | Dočasné zajištění podzemního potrubí nebo vedení ve výkopišti ve stavu i poloze, ve kterých byla na začátku zemních prací a to s podepřením, vzepřením nebo vyvěšením, případně s ochranným bedněním, se zřízením a odstraněním zajišťovací konstrukce, s opotřebením hmot kabelů a kabelových tratí z volně ložených kabelů a to do 3 kabelů | m | 0.9 |  | 0 | CS ÚRS 2023 02 |  | základní |  | 0 | 0.0369 | 0.03321 | 0 | 0 | 4 | K | 2 |  |  |  | ROZPOCET | 0 | 0 | 0 | 0 | 0 | 1 | 0 | 4 | -2138150331
| Online PSC |  | https://podminky.urs.cz/item/CS_URS_2023_02/119001421 | [14 empty] | Online PSC | 2
| VV |  | 1*0,9 "křížení stáv. kabelových vedení |  | 0.9 | [12 empty] | VV | 2 | 2 | True | 1 | ROZPOCET
5 | K | 129001101 | Příplatek k cenám vykopávek za ztížení vykopávky v blízkosti podzemního vedení nebo výbušnin v horninách jakékoliv třídy | m3 | 8.1 |  | 0 | CS ÚRS 2023 02 |  | základní |  | 0 | 0 | 0 | 0 | 0 | 4 | K | 2 |  |  |  | ROZPOCET | 0 | 0 | 0 | 0 | 0 | 1 | 0 | 4 | -259367809
| Online PSC |  | https://podminky.urs.cz/item/CS_URS_2023_02/129001101 | [14 empty] | Online PSC | 2
6 | K | 131151201 | Hloubení zapažených jam a zářezů strojně s urovnáním dna do předepsaného profilu a spádu v hornině třídy těžitelnosti I skupiny 1 a 2 do 20 m3 | m3 | 6.425 |  | 0 | CS ÚRS 2023 02 |  | základní |  | 0 | 0 | 0 | 0 | 0 | 4 | K | 2 |  |  |  | ROZPOCET | 0 | 0 | 0 | 0 | 0 | 1 | 0 | 4 | 218996166
| Online PSC |  | https://podminky.urs.cz/item/CS_URS_2023_02/131151201 | [14 empty] | Online PSC | 2
| VV |  | 0,45*(2,2*2,2*2,95) "jáma pro ČŠ |  | 6.425 | [12 empty] | VV | 2 | 2 | True | 1 | ROZPOCET
7 | K | 131251201 | Hloubení zapažených jam a zářezů strojně s urovnáním dna do předepsaného profilu a spádu v hornině třídy těžitelnosti I skupiny 3 do 20 m3 | m3 | 4.997 |  | 0 | CS ÚRS 2023 02 |  | základní |  | 0 | 0 | 0 | 0 | 0 | 4 | K | 2 |  |  |  | ROZPOCET | 0 | 0 | 0 | 0 | 0 | 1 | 0 | 4 | -558747634
| Online PSC |  | https://podminky.urs.cz/item/CS_URS_2023_02/131251201 | [14 empty] | Online PSC | 2
| VV |  | 0,35*(2,2*2,2*2,95) "jáma pro ČŠ |  | 4.997 | [12 empty] | VV | 2 | 2 | True | 1 | ROZPOCET
8 | K | 131351201 | Hloubení zapažených jam a zářezů strojně s urovnáním dna do předepsaného profilu a spádu v hornině třídy těžitelnosti II skupiny 4 do 20 m3 | m3 | 2.856 |  | 0 | CS ÚRS 2023 02 |  | základní |  | 0 | 0 | 0 | 0 | 0 | 4 | K | 2 |  |  |  | ROZPOCET | 0 | 0 | 0 | 0 | 0 | 1 | 0 | 4 | 112685931
| Online PSC |  | https://podminky.urs.cz/item/CS_URS_2023_02/131351201 | [14 empty] | Online PSC | 2
| VV |  | 0,20*(2,2*2,2*2,95) "jáma pro ČŠ |  | 2.856 | [12 empty] | VV | 2 | 2 | True | 1 | ROZPOCET
9 | K | 132154201 | Hloubení zapažených rýh šířky přes 800 do 2 000 mm strojně s urovnáním dna do předepsaného profilu a spádu v hornině třídy těžitelnosti I skupiny 1 a 2 do 20 m3 | m3 | 15.602 |  | 0 | CS ÚRS 2023 02 |  | základní |  | 0 | 0 | 0 | 0 | 0 | 4 | K | 2 |  |  |  | ROZPOCET | 0 | 0 | 0 | 0 | 0 | 1 | 0 | 4 | -874557755
| Online PSC |  | https://podminky.urs.cz/item/CS_URS_2023_02/132154201 | [14 empty] | Online PSC | 2
| VV |  | 0,45*((22*0,9*1,8)-0,968) |  | 15.602 | [12 empty] | VV | 2 | 2 | True | 1 | ROZPOCET
10 | K | 132254201 | Hloubení zapažených rýh šířky přes 800 do 2 000 mm strojně s urovnáním dna do předepsaného profilu a spádu v hornině třídy těžitelnosti I skupiny 3 do 20 m3 | m3 | 12.135 |  | 0 | CS ÚRS 2023 02 |  | základní |  | 0 | 0 | 0 | 0 | 0 | 4 | K | 2 |  |  |  | ROZPOCET | 0 | 0 | 0 | 0 | 0 | 1 | 0 | 4 | 1349365965
| Online PSC |  | https://podminky.urs.cz/item/CS_URS_2023_02/132254201 | [14 empty] | Online PSC | 2
| VV |  | 0,35*((22*0,9*1,8)-0,968) |  | 12.135 | [12 empty] | VV | 2 | 2 | True | 1 | ROZPOCET
11 | K | 132354201 | Hloubení zapažených rýh šířky přes 800 do 2 000 mm strojně s urovnáním dna do předepsaného profilu a spádu v hornině třídy těžitelnosti II skupiny 4 do 20 m3 | m3 | 6.934 |  | 0 | CS ÚRS 2023 02 |  | základní |  | 0 | 0 | 0 | 0 | 0 | 4 | K | 2 |  |  |  | ROZPOCET | 0 | 0 | 0 | 0 | 0 | 1 | 0 | 4 | 105342638
| Online PSC |  | https://podminky.urs.cz/item/CS_URS_2023_02/132354201 | [14 empty] | Online PSC | 2
| VV |  | 0,20*((22*0,9*1,8)-0,968) |  | 6.934 | [12 empty] | VV | 2 | 2 | True | 1 | ROZPOCET
12 | K | 151201101 | Zřízení pažení a rozepření stěn rýh pro podzemní vedení zátažné, hloubky do 2 m | m2 | 79.2 |  | 0 | CS ÚRS 2023 02 |  | základní |  | 0 | 0.00199 | 0.15761 | 0 | 0 | 4 | K | 2 |  |  |  | ROZPOCET | 0 | 0 | 0 | 0 | 0 | 1 | 0 | 4 | 1400050610
| Online PSC |  | https://podminky.urs.cz/item/CS_URS_2023_02/151201101 | [14 empty] | Online PSC | 2
| VV |  | (2*22*1,8) |  | 79.2 | [12 empty] | VV | 2 | 2 | True | 1 | ROZPOCET
13 | K | 151201111 | Odstranění pažení a rozepření stěn rýh pro podzemní vedení s uložením materiálu na vzdálenost do 3 m od kraje výkopu zátažné, hloubky do 2 m | m2 | 79.2 |  | 0 | CS ÚRS 2023 02 |  | základní |  | 0 | 0 | 0 | 0 | 0 | 4 | K | 2 |  |  |  | ROZPOCET | 0 | 0 | 0 | 0 | 0 | 1 | 0 | 4 | -176526592
| Online PSC |  | https://podminky.urs.cz/item/CS_URS_2023_02/151201111 | [14 empty] | Online PSC | 2
14 | K | 151201201 | Zřízení pažení stěn výkopu bez rozepření nebo vzepření zátažné, hloubky do 4 m | m2 | 12.98 |  | 0 | CS ÚRS 2023 02 |  | základní |  | 0 | 0.00149 | 0.01934 | 0 | 0 | 4 | K | 2 |  |  |  | ROZPOCET | 0 | 0 | 0 | 0 | 0 | 1 | 0 | 4 | 1177733862
| Online PSC |  | https://podminky.urs.cz/item/CS_URS_2023_02/151201201 | [14 empty] | Online PSC | 2
| VV |  | 2*2,2*2,95 "jáma pro ČŠ |  | 12.98 | [12 empty] | VV | 2 | 2 | True | 1 | ROZPOCET
15 | K | 151201211 | Odstranění pažení stěn výkopu bez rozepření nebo vzepření s uložením pažin na vzdálenost do 3 m od okraje výkopu zátažné, hloubky do 4 m | m2 | 12.98 |  | 0 | CS ÚRS 2023 02 |  | základní |  | 0 | 0 | 0 | 0 | 0 | 4 | K | 2 |  |  |  | ROZPOCET | 0 | 0 | 0 | 0 | 0 | 1 | 0 | 4 | -1203660058
| Online PSC |  | https://podminky.urs.cz/item/CS_URS_2023_02/151201211 | [14 empty] | Online PSC | 2
16 | K | 151201301 | Zřízení rozepření zapažených stěn výkopů s potřebným přepažováním při pažení zátažném, hloubky do 4 m | m3 | 14.278 |  | 0 | CS ÚRS 2023 02 |  | základní |  | 0 | 0.00136 | 0.019418 | 0 | 0 | 4 | K | 2 |  |  |  | ROZPOCET | 0 | 0 | 0 | 0 | 0 | 1 | 0 | 4 | -1297625556
| Online PSC |  | https://podminky.urs.cz/item/CS_URS_2023_02/151201301 | [14 empty] | Online PSC | 2
17 | K | 151201311 | Odstranění rozepření stěn výkopů s uložením materiálu na vzdálenost do 3 m od okraje výkopu pažení zátažného, hloubky do 4 m | m3 | 14.278 |  | 0 | CS ÚRS 2023 02 |  | základní |  | 0 | 0 | 0 | 0 | 0 | 4 | K | 2 |  |  |  | ROZPOCET | 0 | 0 | 0 | 0 | 0 | 1 | 0 | 4 | -928276460
| Online PSC |  | https://podminky.urs.cz/item/CS_URS_2023_02/151201311 | [14 empty] | Online PSC | 2
18 | K | 162751117 | Vodorovné přemístění výkopku nebo sypaniny po suchu na obvyklém dopravním prostředku, bez naložení výkopku, avšak se složením bez rozhrnutí z horniny třídy těžitelnosti I skupiny 1 až 3 na vzdálenost přes 9 000 do 10 000 m | m3 | 39.16 |  | 0 | CS ÚRS 2023 02 |  | základní |  | 0 | 0 | 0 | 0 | 0 | 4 | K | 2 |  |  |  | ROZPOCET | 0 | 0 | 0 | 0 | 0 | 1 | 0 | 4 | 1768724759
| Online PSC |  | https://podminky.urs.cz/item/CS_URS_2023_02/162751117 | [14 empty] | Online PSC | 2
| VV |  | 2,108+0,384+7,128+2,93 "přebytečný výkopek |  | 12.55 | [12 empty] | VV | 2 | 2 | True | 0 | ROZPOCET
| VV |  | -9,790 "zemina tř.4 |  | -9.79 | [12 empty] | VV | 2 | 2 | True | 0 | ROZPOCET
| VV |  | Mezisoučet - přebytečný výkopek |  | 2.76 | [12 empty] | VV | 2 | 3 | True | 0 | ROZPOCET
| VV |  | 0,50*36,40 "odvoz nevhodné zeminy pro zásyp |  | 18.2 | [12 empty] | VV | 2 | 2 | True | 0 | ROZPOCET
| VV |  | 18,20 "dovoz zeminy pro výměnu zásypu |  | 18.2 | [12 empty] | VV | 2 | 2 | True | 0 | ROZPOCET
| VV |  | Součet |  | 39.16 | [12 empty] | VV | 2 | 4 | True | 1 | ROZPOCET
19 | K | 162751137 | Vodorovné přemístění výkopku nebo sypaniny po suchu na obvyklém dopravním prostředku, bez naložení výkopku, avšak se složením bez rozhrnutí z horniny třídy těžitelnosti II skupiny 4 a 5 na vzdálenost přes 9 000 do 10 000 m | m3 | 9.79 |  | 0 | CS ÚRS 2023 02 |  | základní |  | 0 | 0 | 0 | 0 | 0 | 4 | K | 2 |  |  |  | ROZPOCET | 0 | 0 | 0 | 0 | 0 | 1 | 0 | 4 | -613808046
| Online PSC |  | https://podminky.urs.cz/item/CS_URS_2023_02/162751137 | [14 empty] | Online PSC | 2
20 | K | 167151101 | Nakládání, skládání a překládání neulehlého výkopku nebo sypaniny strojně nakládání, množství do 100 m3, z horniny třídy těžitelnosti I, skupiny 1 až 3 | m3 | 18.2 |  | 0 | CS ÚRS 2023 02 |  | základní |  | 0 | 0 | 0 | 0 | 0 | 4 | K | 2 |  |  |  | ROZPOCET | 0 | 0 | 0 | 0 | 0 | 1 | 0 | 4 | -2114828351
| Online PSC |  | https://podminky.urs.cz/item/CS_URS_2023_02/167151101 | [14 empty] | Online PSC | 2
| VV |  | 18,20 "zemina pro výměnu zásypu |  | 18.2 | [12 empty] | VV | 2 | 2 | True | 1 | ROZPOCET
21 | K | 171201201 | Uložení sypaniny na skládky nebo meziskládky bez hutnění s upravením uložené sypaniny do předepsaného tvaru | m3 | 30.75 |  | 0 |  |  | základní |  | 0 | 0 | 0 | 0 | 0 | 4 | K | 2 |  |  |  | ROZPOCET | 0 | 0 | 0 | 0 | 0 | 1 | 0 | 4 | 1677744150
| VV |  | 12,550 "přebytečný výkopek |  | 12.55 | [12 empty] | VV | 2 | 2 | True | 0 | ROZPOCET
| VV |  | 18,200 "výkopek nevhodný pro zpětný zásyp |  | 18.2 | [12 empty] | VV | 2 | 2 | True | 0 | ROZPOCET
| VV |  | Součet |  | 30.75 | [12 empty] | VV | 2 | 4 | True | 1 | ROZPOCET
22 | K | 171201231 | Poplatek za uložení stavebního odpadu na recyklační skládce (skládkovné) zeminy a kamení zatříděného do Katalogu odpadů pod kódem 17 05 04 | t | 55.35 |  | 0 | CS ÚRS 2023 02 |  | základní |  | 0 | 0 | 0 | 0 | 0 | 4 | K | 2 |  |  |  | ROZPOCET | 0 | 0 | 0 | 0 | 0 | 1 | 0 | 4 | 199854567
| Online PSC |  | https://podminky.urs.cz/item/CS_URS_2023_02/171201231 | [14 empty] | Online PSC | 2
| VV |  | 30,75*1,8 'Přepočtené koeficientem množství |  | 55.35 | [12 empty] | VV | 2 | 2 | False | 1 | ROZPOCET
23 | K | 174101101 | Zásyp sypaninou z jakékoliv horniny strojně s uložením výkopku ve vrstvách se zhutněním jam, šachet, rýh nebo kolem objektů v těchto vykopávkách | m3 | 36.4 |  | 0 |  |  | základní |  | 0 | 0 | 0 | 0 | 0 | 4 | K | 2 |  |  |  | ROZPOCET | 0 | 0 | 0 | 0 | 0 | 1 | 0 | 4 | -1868101059
| VV |  | (14,278+34,672) "celkový objem hloubených vykopávek |  | 48.95 | [12 empty] | VV | 2 | 2 | True | 0 | ROZPOCET
| VV |  | -(2,108+0,384+7,128+2,93) "přebytečný výkopek (lože+deska+obsyp+ČŠ) |  | -12.55 | [12 empty] | VV | 2 | 2 | True | 0 | ROZPOCET
| VV |  | Součet |  | 36.4 | [12 empty] | VV | 2 | 4 | True | 1 | ROZPOCET
24 | M | 58331200 | štěrkopísek netříděný | t | 34.58 |  | 0 | CS ÚRS 2023 02 |  | základní |  | 0 | 0 | 0 | 0 | 0 | 8 | M | 2 |  |  |  | ROZPOCET | 0 | 0 | 0 | 0 | 0 | 1 | 0 | 4 | 1834954343
| VV |  | 0,50*36,40 "50% objemu zeminy pro zásyp |  | 18.2 | [12 empty] | VV | 2 | 2 | True | 1 | ROZPOCET
| VV |  | 18,2*1,9 'Přepočtené koeficientem množství |  | 34.58 | [12 empty] | VV | 2 | 2 | False | 1 | ROZPOCET
25 | K | 175151101 | Obsypání potrubí strojně sypaninou z vhodných třídy těžitelnosti I a II, skupiny 1 až 4 nebo materiálem připraveným podél výkopu ve vzdálenosti do 3 m od jeho kraje, pro jakoukoliv hloubku výkopu a míru zhutnění bez prohození sypaniny | m3 | 7.128 |  | 0 |  |  | základní |  | 0 | 0 | 0 | 0 | 0 | 4 | K | 2 |  |  |  | ROZPOCET | 0 | 0 | 0 | 0 | 0 | 1 | 0 | 4 | -1110203618
| VV |  | 22*0,9*0,36 |  | 7.128 | [12 empty] | VV | 2 | 2 | True | 1 | ROZPOCET
26 | M | 583313400 | kamenivo těžené drobné frakce 0/4 | t | 14.256 |  | 0 |  |  | základní |  | 0 | 0 | 0 | 0 | 0 | 8 | M | 2 |  |  |  | ROZPOCET | 0 | 0 | 0 | 0 | 0 | 1 | 0 | 4 | 1044269935
| VV |  | 7,128*2 'Přepočtené koeficientem množství |  | 14.256 | [12 empty] | VV | 2 | 2 | False | 1 | ROZPOCET
27 | K | 181111111 | Plošná úprava terénu v zemině skupiny 1 až 4 s urovnáním povrchu bez doplnění ornice souvislé plochy do 500 m2 při nerovnostech terénu přes 50 do 100 mm v rovině nebo na svahu do 1:5 | m2 | 35.5 |  | 0 | CS ÚRS 2023 02 |  | základní |  | 0 | 0 | 0 | 0 | 0 | 4 | K | 2 |  |  |  | ROZPOCET | 0 | 0 | 0 | 0 | 0 | 1 | 0 | 4 | -303006499
| Online PSC |  | https://podminky.urs.cz/item/CS_URS_2023_02/181111111 | [14 empty] | Online PSC | 2
| VV |  | (19,5*1,5)+(2,5*2,5) |  | 35.5 | [12 empty] | VV | 2 | 2 | True | 1 | ROZPOCET
| D | 4 | Vodorovné konstrukce |  |  |  | 0 |  |  |  |  | 0 |  | 0.1082 |  | 0 | 1 | D | 1 |  |  |  | ROZPOCET | [6 empty] | 0
28 | K | 451572111 | Lože pod potrubí, stoky a drobné objekty v otevřeném výkopu z kameniva drobného těženého 0 až 4 mm | m3 | 2.108 |  | 0 | CS ÚRS 2023 02 |  | základní |  | 0 | 0 | 0 | 0 | 0 | 4 | K | 2 |  |  |  | ROZPOCET | 0 | 0 | 0 | 0 | 0 | 1 | 0 | 4 | 180741561
| Online PSC |  | https://podminky.urs.cz/item/CS_URS_2023_02/451572111 | [14 empty] | Online PSC | 2
| VV |  | (22*0,9*0,1)+(1,6*1,6*0,05) |  | 2.108 | [12 empty] | VV | 2 | 2 | True | 1 | ROZPOCET
29 | K | 452321131 | Podkladní a zajišťovací konstrukce z betonu železového v otevřeném výkopu bez zvýšených nároků na prostředí desky pod potrubí, stoky a drobné objekty z betonu tř. C 12/15 | m3 | 0.384 |  | 0 | CS ÚRS 2023 02 |  | základní |  | 0 | 0 | 0 | 0 | 0 | 4 | K | 2 |  |  |  | ROZPOCET | 0 | 0 | 0 | 0 | 0 | 1 | 0 | 4 | 1337559235
| Online PSC |  | https://podminky.urs.cz/item/CS_URS_2023_02/452321131 | [14 empty] | Online PSC | 2
| VV |  | (1,6*1,6*0,15) "uložení ČŠ |  | 0.384 | [12 empty] | VV | 2 | 2 | True | 1 | ROZPOCET
30 | K | 452351101 | Bednění podkladních a zajišťovacích konstrukcí v otevřeném výkopu desek nebo sedlových loží pod potrubí, stoky a drobné objekty | m2 | 0.96 |  | 0 | CS ÚRS 2023 02 |  | základní |  | 0 | 0.00632 | 0.0060672 | 0 | 0 | 4 | K | 2 |  |  |  | ROZPOCET | 0 | 0 | 0 | 0 | 0 | 1 | 0 | 4 | -147339893
| Online PSC |  | https://podminky.urs.cz/item/CS_URS_2023_02/452351101 | [14 empty] | Online PSC | 2
| VV |  | (4*1,6*0,15) "uložení ČŠ |  | 0.96 | [12 empty] | VV | 2 | 2 | True | 1 | ROZPOCET
31 | K | 452368211 | Výztuž podkladních desek, bloků nebo pražců v otevřeném výkopu ze svařovaných sítí typu Kari | t | 0.013 |  | 0 | CS ÚRS 2023 02 |  | základní |  | 0 | 1.0628 | 0.013816 | 0 | 0 | 4 | K | 2 |  |  |  | ROZPOCET | 0 | 0 | 0 | 0 | 0 | 1 | 0 | 4 | 1645199538
| Online PSC |  | https://podminky.urs.cz/item/CS_URS_2023_02/452368211 | [14 empty] | Online PSC | 2
| VV |  | 0,00526*(1,6*1,6) "uložení ČŠ |  | 0.013 | [12 empty] | VV | 2 | 2 | True | 1 | ROZPOCET
32 | K | 452386111 | Podkladní a vyrovnávací konstrukce z betonu vyrovnávací prstence z prostého betonu tř. C 25/30 pod poklopy a mříže, výšky do 100 mm | kus | 1 |  | 0 | CS ÚRS 2023 02 |  | základní |  | 0 | 0.08832 | 0.08832 | 0 | 0 | 4 | K | 2 |  |  |  | ROZPOCET | 0 | 0 | 0 | 0 | 0 | 1 | 0 | 4 | 1690974124
| Online PSC |  | https://podminky.urs.cz/item/CS_URS_2023_02/452386111 | [14 empty] | Online PSC | 2
| VV |  | 1 "pod poklop ČŠ |  | 1 | [12 empty] | VV | 2 | 2 | True | 1 | ROZPOCET
| D | 8 | Trubní vedení |  |  |  | 0 |  |  |  |  | 0 |  | 2.654 |  | 0 | 1 | D | 1 |  |  |  | ROZPOCET | [6 empty] | 0
33 | K | 871225201 | Montáž kanalizačního potrubí z plastů z polyetylenu PE 100 svařovaných elektrotvarovkou v otevřeném výkopu ve sklonu do 20 % SDR 11/PN16 D 63 x 5,8 mm | m | 22 |  | 0 | CS ÚRS 2023 02 |  | základní |  | 0 | 0 | 0 | 0 | 0 | 4 | K | 2 |  |  |  | ROZPOCET | 0 | 0 | 0 | 0 | 0 | 1 | 0 | 4 | -1046673487
| Online PSC |  | https://podminky.urs.cz/item/CS_URS_2023_02/871225201 | [14 empty] | Online PSC | 2
34 | M | 28613684 | potrubí dvouvrstvé PE100 RC se signalizační vrstvou SDR11 63x5,8mm dl 12m | m | 22.33 |  | 0 | CS ÚRS 2021 02 |  | základní |  | 0 | 0.00105 | 0.023446 | 0 | 0 | 8 | M | 2 |  |  |  | ROZPOCET | 0 | 0 | 0 | 0 | 0 | 1 | 0 | 4 | 683256275
| VV |  | 22*1,015 'Přepočtené koeficientem množství |  | 22.33 | [12 empty] | VV | 2 | 2 | False | 1 | ROZPOCET
35 | K | 892241111 | Tlakové zkoušky vodou na potrubí DN do 80 | m | 22 |  | 0 | CS ÚRS 2023 02 |  | základní |  | 0 | 0 | 0 | 0 | 0 | 4 | K | 2 |  |  |  | ROZPOCET | 0 | 0 | 0 | 0 | 0 | 1 | 0 | 4 | -798781081
| Online PSC |  | https://podminky.urs.cz/item/CS_URS_2023_02/892241111 | [14 empty] | Online PSC | 2
36 | K | 893812250R | Osazení plastové čerpací šachty kruhové z PP obetonované pro statické zatížení průměru do 1,0 m hl do 2,5 m | kus | 1 |  | 0 |  |  | základní |  | 0 | 2.4794 | 2.4794 | 0 | 0 | 4 | K | 2 |  |  |  | ROZPOCET | 0 | 0 | 0 | 0 | 0 | 1 | 0 | 4 | -1206483523
37 | M | 562305011R | čerpací šachta plastová DN 1000 mm/v. 2,58 m včetně konusu, plastová z PP - kompletní s čerpadlem, technologickým vystrojením a řídící jednotkou | kus | 1 |  | 0 |  |  | základní |  | 0 | 0 | 0 | 0 | 0 | 8 | M | 2 |  |  |  | ROZPOCET | 0 | 0 | 0 | 0 | 0 | 1 | 0 | 4 | 1106062408
38 | K | 899104112 | Osazení poklopů litinových, ocelových nebo železobetonových včetně rámů pro třídu zatížení D400, E600 | kus | 1 |  | 0 | CS ÚRS 2023 02 |  | základní |  | 0 | 0.09 | 0.09 | 0 | 0 | 4 | K | 2 |  |  |  | ROZPOCET | 0 | 0 | 0 | 0 | 0 | 1 | 0 | 4 | 1225707661
| Online PSC |  | https://podminky.urs.cz/item/CS_URS_2023_02/899104112 | [14 empty] | Online PSC | 2
| VV |  | 1 "ČŠ |  | 1 | [12 empty] | VV | 2 | 2 | True | 1 | ROZPOCET
39 | M | 55241014 | poklop šachtový třída D400, kruhový rám 785, vstup 600mm, bez ventilace | kus | 1 |  | 0 | CS ÚRS 2023 02 |  | základní |  | 0 | 0.0546 | 0.0546 | 0 | 0 | 8 | M | 2 |  |  |  | ROZPOCET | 0 | 0 | 0 | 0 | 0 | 1 | 0 | 4 | 1687533567
40 | K | 899721111 | Signalizační vodič na potrubí DN do 150 mm | m | 26.4 |  | 0 | CS ÚRS 2023 02 |  | základní |  | 0 | 0.00019 | 0.005016 | 0 | 0 | 4 | K | 2 |  |  |  | ROZPOCET | 0 | 0 | 0 | 0 | 0 | 1 | 0 | 4 | -370744965
| Online PSC |  | https://podminky.urs.cz/item/CS_URS_2023_02/899721111 | [14 empty] | Online PSC | 2
| VV |  | 22 "přiložen k potrubí tlakové přípojky |  | 22 | [12 empty] | VV | 2 | 2 | True | 1 | ROZPOCET
| VV |  | 22*1,2 'Přepočtené koeficientem množství |  | 26.4 | [12 empty] | VV | 2 | 2 | False | 1 | ROZPOCET
41 | K | 899722112 | Krytí potrubí z plastů výstražnou fólií z PVC šířky 25 cm | m | 22 |  | 0 | CS ÚRS 2023 02 |  | základní |  | 0 | 7e-05 | 0.00154 | 0 | 0 | 4 | K | 2 |  |  |  | ROZPOCET | 0 | 0 | 0 | 0 | 0 | 1 | 0 | 4 | 1542884727
| Online PSC |  | https://podminky.urs.cz/item/CS_URS_2023_02/899722112 | [14 empty] | Online PSC | 2
| D | 9 | Ostatní konstrukce a práce, bourání |  |  |  | 0 |  |  |  |  | 0 |  | 0.259 |  | 0 | 1 | D | 1 |  |  |  | ROZPOCET | [6 empty] | 0
42 | K | 916231213 | Osazení chodníkového obrubníku betonového se zřízením lože, s vyplněním a zatřením spár cementovou maltou stojatého s boční opěrou z betonu prostého, do lože z betonu prostého | m | 2 |  | 0 | CS ÚRS 2023 02 |  | základní |  | 0 | 0.1295 | 0.259 | 0 | 0 | 4 | K | 2 |  |  |  | ROZPOCET | 0 | 0 | 0 | 0 | 0 | 1 | 0 | 4 | -91066060
| Online PSC |  | https://podminky.urs.cz/item/CS_URS_2023_02/916231213 | [14 empty] | Online PSC | 2
| P |  | Poznámka k položce: - budou použity stávající odstraňované a očištěné obrubníky | [14 empty] | P | 2
43 | K | 979024443 | Očištění vybouraných prvků komunikací od spojovacího materiálu s odklizením a uložením očištěných hmot a spojovacího materiálu na skládku na vzdálenost do 10 m obrubníků a krajníků, vybouraných z jakéhokoliv lože a s jakoukoliv výplní spár silničních | m | 2 |  | 0 | CS ÚRS 2023 02 |  | základní |  | 0 | 0 | 0 | 0 | 0 | 4 | K | 2 |  |  |  | ROZPOCET | 0 | 0 | 0 | 0 | 0 | 1 | 0 | 4 | 1880023336
| Online PSC |  | https://podminky.urs.cz/item/CS_URS_2023_02/979024443 | [14 empty] | Online PSC | 2
| D | 997 | Přesun sutě |  |  |  | 0 |  |  |  |  | 0 |  | 0 |  | 0 | 1 | D | 1 |  |  |  | ROZPOCET | [6 empty] | 0
44 | K | 997221571 | Vodorovná doprava vybouraných hmot bez naložení, ale se složením a s hrubým urovnáním na vzdálenost do 1 km | t | 0.41 |  | 0 | CS ÚRS 2023 02 |  | základní |  | 0 | 0 | 0 | 0 | 0 | 4 | K | 2 |  |  |  | ROZPOCET | 0 | 0 | 0 | 0 | 0 | 1 | 0 | 4 | 171890520
| Online PSC |  | https://podminky.urs.cz/item/CS_URS_2023_02/997221571 | [14 empty] | Online PSC | 2
| D | 998 | Přesun hmot |  |  |  | 0 |  |  |  |  | 0 |  | 0 |  | 0 | 1 | D | 1 |  |  |  | ROZPOCET | [6 empty] | 0
45 | K | 998276101 | Přesun hmot pro trubní vedení hloubené z trub z plastických hmot nebo sklolaminátových pro vodovody, kanalizace, teplovody, produktovody v otevřeném výkopu dopravní vzdálenost do 15 m | t | 3.295 |  | 0 | CS ÚRS 2023 02 |  | základní |  | 0 | 0 | 0 | 0 | 0 | 4 | K | 2 |  |  |  | ROZPOCET | 0 | 0 | 0 | 0 | 0 | 1 | 0 | 4 | -2025601389
| Online PSC |  | https://podminky.urs.cz/item/CS_URS_2023_02/998276101 | [14 empty] | Online PSC | 2

## 09 - Kanalizační přípojka...
{7f5cadb4-c625-4b08-a324-c11c1d20ce9f}
2
| KRYCÍ LIST SOUPISU PRACÍ | [7 empty] | v --- níže se nacházejí doplnkové a pomocné údaje k sestavám --- v | [8 empty] | False
Stavba:
Splašková kanalizace Štěpánov
Objekt:
tlak_KP - Tlakové kanalizační přípojky
Soupis:
09 - Kanalizační přípojka tlaková - č.p. 4
| KSO: |  |  |  |  | CC-CZ:
| Místo: |  |  |  |  | Datum: | 6. 9. 2023
| Zadavatel: |  |  |  |  | IČ: | 00274101
|  | Město Přelouč, Československé armády 1665, Přelouč |  |  |  | DIČ:
| Uchazeč: |  |  |  |  | IČ: | Vyplň údaj
|  | Vyplň údaj |  |  |  | DIČ: | Vyplň údaj
| Projektant: |  |  |  |  | IČ: | 27482782
|  | IKKO Hradec Králové,s.r.o., Bratří Štefanů 238, HK |  |  |  | DIČ: | CZ27482782
| Zpracovatel: |  |  |  |  | IČ:
|  | K. Hlaváčková |  |  |  | DIČ:
Poznámka:
| Cena bez DPH | [5 empty] | 0
|  |  | Základ daně |  |  | Sazba daně | Výše daně
| DPH | základní | 0 |  |  | 21% | 0
|  | snížená | 0 |  |  | 15% | 0
|  | zákl. přenesená | 0 |  |  | 21% | 0
|  | sníž. přenesená | 0 |  |  | 15% | 0
|  | nulová | 0 |  |  | 0% | 0
| Cena s DPH |  |  | v | CZK |  | 0
REKAPITULACE ČLENĚNÍ SOUPISU PRACÍ
Stavba:
Splašková kanalizace Štěpánov
Objekt:
tlak_KP - Tlakové kanalizační přípojky
Soupis:
09 - Kanalizační přípojka tlaková - č.p. 4
Místo: | [5 empty] | Datum: | 6. 9. 2023
Zadavatel: |  |  | Město Přelouč, Československé armády 1665, Přelouč |  |  | Projektant: | IKKO Hradec Králové,s.r.o., Bratří Štefanů 238, HK
Uchazeč: |  |  | Vyplň údaj |  |  | Zpracovatel: | K. Hlaváčková
Kód dílu - Popis | [6 empty] | Cena celkem [CZK]
Náklady stavby celkem | [6 empty] | 0 | [11 empty] | -1
| HSV - Práce a dodávky HSV | [5 empty] | 0
| 1 - Zemní práce | [5 empty] | 0
| 4 - Vodorovné konstrukce | [5 empty] | 0
| 8 - Trubní vedení | [5 empty] | 0
| 9 - Ostatní konstrukce a práce, bourání | [5 empty] | 0
| 997 - Přesun sutě | [5 empty] | 0
| 998 - Přesun hmot | [5 empty] | 0
SOUPIS PRACÍ
Stavba:
Splašková kanalizace Štěpánov
Objekt:
tlak_KP - Tlakové kanalizační přípojky
Soupis:
09 - Kanalizační přípojka tlaková - č.p. 4
Místo: | [5 empty] | Datum: | 6. 9. 2023
Zadavatel: |  |  | Město Přelouč, Československé armády 1665, Přelouč |  |  | Projektant: | IKKO Hradec Králové,s.r.o., Bratří Štefanů 238, HK
Uchazeč: |  |  | Vyplň údaj |  |  | Zpracovatel: | K. Hlaváčková
PČ | Typ | Kód | Popis | MJ | Množství | J.cena [CZK] | Cena celkem [CZK] | Cenová soustava |  | DPH | J. Nh [h] | Nh celkem [h] | J. hmotnost [t] | Hmotnost celkem [t] | J. suť [t] | Suť Celkem [t]
Náklady soupisu celkem | [6 empty] | 0 |  |  |  |  | 0 |  | 3.2535 |  | 0.41 |  | D | -1 | [10 empty] | 0
| D | HSV | Práce a dodávky HSV |  |  |  | 0 |  |  |  |  | 0 |  | 3.2535 |  | 0.41 | 1 | D | 0 |  |  |  | ROZPOCET | [6 empty] | 0
| D | 1 | Zemní práce |  |  |  | 0 |  |  |  |  | 0 |  | 0.26668 |  | 0.41 | 1 | D | 1 |  |  |  | ROZPOCET | [6 empty] | 0
1 | K | 113202111 | Vytrhání obrub s vybouráním lože, s přemístěním hmot na skládku na vzdálenost do 3 m nebo s naložením na dopravní prostředek z krajníků nebo obrubníků stojatých | m | 2 |  | 0 | CS ÚRS 2023 02 |  | základní |  | 0 | 0 | 0 | 0.205 | 0.41 | 4 | K | 2 |  |  |  | ROZPOCET | 0 | 0 | 0 | 0 | 0 | 1 | 0 | 4 | -1846007897
| Online PSC |  | https://podminky.urs.cz/item/CS_URS_2023_02/113202111 | [14 empty] | Online PSC | 2
| P |  | Poznámka k položce: - obrubníky budou očištěny a zpětně použity | [14 empty] | P | 2
| VV |  | 1,0 "obrubníky |  | 1 | [12 empty] | VV | 2 | 2 | True | 0 | ROZPOCET
| VV |  | 1,0 "vodící proužky/krajníky |  | 1 | [12 empty] | VV | 2 | 2 | True | 0 | ROZPOCET
| VV |  | Součet |  | 2 | [12 empty] | VV | 2 | 4 | True | 1 | ROZPOCET
2 | K | 119001405 | Dočasné zajištění podzemního potrubí nebo vedení ve výkopišti ve stavu i poloze, ve kterých byla na začátku zemních prací a to s podepřením, vzepřením nebo vyvěšením, případně s ochranným bedněním, se zřízením a odstraněním zajišťovací konstrukce, s opotřebením hmot potrubí plastového, jmenovité světlosti DN do 200 mm | m | 0.9 |  | 0 | CS ÚRS 2023 02 |  | základní |  | 0 | 0.0369 | 0.03321 | 0 | 0 | 4 | K | 2 |  |  |  | ROZPOCET | 0 | 0 | 0 | 0 | 0 | 1 | 0 | 4 | 328904641
| Online PSC |  | https://podminky.urs.cz/item/CS_URS_2023_02/119001405 | [14 empty] | Online PSC | 2
| VV |  | 1*0,9 "křížení stáv. vodovodu |  | 0.9 | [12 empty] | VV | 2 | 2 | True | 1 | ROZPOCET
3 | K | 119001412 | Dočasné zajištění podzemního potrubí nebo vedení ve výkopišti ve stavu i poloze, ve kterých byla na začátku zemních prací a to s podepřením, vzepřením nebo vyvěšením, případně s ochranným bedněním, se zřízením a odstraněním zajišťovací konstrukce, s opotřebením hmot potrubí betonového, kameninového nebo železobetonového, světlosti DN přes 200 do 500 mm | m | 0.9 |  | 0 | CS ÚRS 2023 02 |  | základní |  | 0 | 0.01269 | 0.011421 | 0 | 0 | 4 | K | 2 |  |  |  | ROZPOCET | 0 | 0 | 0 | 0 | 0 | 1 | 0 | 4 | -1377663481
| Online PSC |  | https://podminky.urs.cz/item/CS_URS_2023_02/119001412 | [14 empty] | Online PSC | 2
| VV |  | 1*0,9 "křížení stáv. kanalizace |  | 0.9 | [12 empty] | VV | 2 | 2 | True | 1 | ROZPOCET
4 | K | 119001421 | Dočasné zajištění podzemního potrubí nebo vedení ve výkopišti ve stavu i poloze, ve kterých byla na začátku zemních prací a to s podepřením, vzepřením nebo vyvěšením, případně s ochranným bedněním, se zřízením a odstraněním zajišťovací konstrukce, s opotřebením hmot kabelů a kabelových tratí z volně ložených kabelů a to do 3 kabelů | m | 0.9 |  | 0 | CS ÚRS 2023 02 |  | základní |  | 0 | 0.0369 | 0.03321 | 0 | 0 | 4 | K | 2 |  |  |  | ROZPOCET | 0 | 0 | 0 | 0 | 0 | 1 | 0 | 4 | -2138150331
| Online PSC |  | https://podminky.urs.cz/item/CS_URS_2023_02/119001421 | [14 empty] | Online PSC | 2
| VV |  | 1*0,9 "křížení stáv. kabelových vedení |  | 0.9 | [12 empty] | VV | 2 | 2 | True | 1 | ROZPOCET
5 | K | 129001101 | Příplatek k cenám vykopávek za ztížení vykopávky v blízkosti podzemního vedení nebo výbušnin v horninách jakékoliv třídy | m3 | 8.1 |  | 0 | CS ÚRS 2023 02 |  | základní |  | 0 | 0 | 0 | 0 | 0 | 4 | K | 2 |  |  |  | ROZPOCET | 0 | 0 | 0 | 0 | 0 | 1 | 0 | 4 | -259367809
| Online PSC |  | https://podminky.urs.cz/item/CS_URS_2023_02/129001101 | [14 empty] | Online PSC | 2
6 | K | 131151201 | Hloubení zapažených jam a zářezů strojně s urovnáním dna do předepsaného profilu a spádu v hornině třídy těžitelnosti I skupiny 1 a 2 do 20 m3 | m3 | 5.227 |  | 0 | CS ÚRS 2023 02 |  | základní |  | 0 | 0 | 0 | 0 | 0 | 4 | K | 2 |  |  |  | ROZPOCET | 0 | 0 | 0 | 0 | 0 | 1 | 0 | 4 | 218996166
| Online PSC |  | https://podminky.urs.cz/item/CS_URS_2023_02/131151201 | [14 empty] | Online PSC | 2
| VV |  | 0,45*(2,2*2,2*2,4) "jáma pro ČŠ |  | 5.227 | [12 empty] | VV | 2 | 2 | True | 1 | ROZPOCET
7 | K | 131251201 | Hloubení zapažených jam a zářezů strojně s urovnáním dna do předepsaného profilu a spádu v hornině třídy těžitelnosti I skupiny 3 do 20 m3 | m3 | 4.066 |  | 0 | CS ÚRS 2023 02 |  | základní |  | 0 | 0 | 0 | 0 | 0 | 4 | K | 2 |  |  |  | ROZPOCET | 0 | 0 | 0 | 0 | 0 | 1 | 0 | 4 | -558747634
| Online PSC |  | https://podminky.urs.cz/item/CS_URS_2023_02/131251201 | [14 empty] | Online PSC | 2
| VV |  | 0,35*(2,2*2,2*2,4) "jáma pro ČŠ |  | 4.066 | [12 empty] | VV | 2 | 2 | True | 1 | ROZPOCET
8 | K | 131351201 | Hloubení zapažených jam a zářezů strojně s urovnáním dna do předepsaného profilu a spádu v hornině třídy těžitelnosti II skupiny 4 do 20 m3 | m3 | 2.323 |  | 0 | CS ÚRS 2023 02 |  | základní |  | 0 | 0 | 0 | 0 | 0 | 4 | K | 2 |  |  |  | ROZPOCET | 0 | 0 | 0 | 0 | 0 | 1 | 0 | 4 | 112685931
| Online PSC |  | https://podminky.urs.cz/item/CS_URS_2023_02/131351201 | [14 empty] | Online PSC | 2
| VV |  | 0,20*(2,2*2,2*2,4) "jáma pro ČŠ |  | 2.323 | [12 empty] | VV | 2 | 2 | True | 1 | ROZPOCET
9 | K | 132154201 | Hloubení zapažených rýh šířky přes 800 do 2 000 mm strojně s urovnáním dna do předepsaného profilu a spádu v hornině třídy těžitelnosti I skupiny 1 a 2 do 20 m3 | m3 | 15.74 |  | 0 | CS ÚRS 2023 02 |  | základní |  | 0 | 0 | 0 | 0 | 0 | 4 | K | 2 |  |  |  | ROZPOCET | 0 | 0 | 0 | 0 | 0 | 1 | 0 | 4 | -874557755
| Online PSC |  | https://podminky.urs.cz/item/CS_URS_2023_02/132154201 | [14 empty] | Online PSC | 2
| VV |  | 0,45*((26,5*0,9*1,25)+(4*0,9*1,6)-0,594) |  | 15.74 | [12 empty] | VV | 2 | 2 | True | 1 | ROZPOCET
10 | K | 132254201 | Hloubení zapažených rýh šířky přes 800 do 2 000 mm strojně s urovnáním dna do předepsaného profilu a spádu v hornině třídy těžitelnosti I skupiny 3 do 20 m3 | m3 | 12.242 |  | 0 | CS ÚRS 2023 02 |  | základní |  | 0 | 0 | 0 | 0 | 0 | 4 | K | 2 |  |  |  | ROZPOCET | 0 | 0 | 0 | 0 | 0 | 1 | 0 | 4 | 1349365965
| Online PSC |  | https://podminky.urs.cz/item/CS_URS_2023_02/132254201 | [14 empty] | Online PSC | 2
| VV |  | 0,35*((26,5*0,9*1,25)+(4*0,9*1,6)-0,594) |  | 12.242 | [12 empty] | VV | 2 | 2 | True | 1 | ROZPOCET
11 | K | 132354201 | Hloubení zapažených rýh šířky přes 800 do 2 000 mm strojně s urovnáním dna do předepsaného profilu a spádu v hornině třídy těžitelnosti II skupiny 4 do 20 m3 | m3 | 6.996 |  | 0 | CS ÚRS 2023 02 |  | základní |  | 0 | 0 | 0 | 0 | 0 | 4 | K | 2 |  |  |  | ROZPOCET | 0 | 0 | 0 | 0 | 0 | 1 | 0 | 4 | 105342638
| Online PSC |  | https://podminky.urs.cz/item/CS_URS_2023_02/132354201 | [14 empty] | Online PSC | 2
| VV |  | 0,20*((26,5*0,9*1,25)+(4*0,9*1,6)-0,594) |  | 6.996 | [12 empty] | VV | 2 | 2 | True | 1 | ROZPOCET
12 | K | 14172586R | Podvrt/podhrabání pro potrubí PE D 63 mm pod stávajícím chodníkem - kompletní práce | m | 2 |  | 0 |  |  | základní |  | 0 | 0 | 0 | 0 | 0 | 4 | K | 2 |  |  |  | ROZPOCET | 0 | 0 | 0 | 0 | 0 | 1 | 0 | 4 | -1473416427
13 | K | 151201101 | Zřízení pažení a rozepření stěn rýh pro podzemní vedení zátažné, hloubky do 2 m | m2 | 79.05 |  | 0 | CS ÚRS 2023 02 |  | základní |  | 0 | 0.00199 | 0.15731 | 0 | 0 | 4 | K | 2 |  |  |  | ROZPOCET | 0 | 0 | 0 | 0 | 0 | 1 | 0 | 4 | 1400050610
| Online PSC |  | https://podminky.urs.cz/item/CS_URS_2023_02/151201101 | [14 empty] | Online PSC | 2
| VV |  | (2*26,5*1,25)+(2*4*1,6) |  | 79.05 | [12 empty] | VV | 2 | 2 | True | 1 | ROZPOCET
14 | K | 151201111 | Odstranění pažení a rozepření stěn rýh pro podzemní vedení s uložením materiálu na vzdálenost do 3 m od kraje výkopu zátažné, hloubky do 2 m | m2 | 79.05 |  | 0 | CS ÚRS 2023 02 |  | základní |  | 0 | 0 | 0 | 0 | 0 | 4 | K | 2 |  |  |  | ROZPOCET | 0 | 0 | 0 | 0 | 0 | 1 | 0 | 4 | -176526592
| Online PSC |  | https://podminky.urs.cz/item/CS_URS_2023_02/151201111 | [14 empty] | Online PSC | 2
15 | K | 151201201 | Zřízení pažení stěn výkopu bez rozepření nebo vzepření zátažné, hloubky do 4 m | m2 | 10.56 |  | 0 | CS ÚRS 2023 02 |  | základní |  | 0 | 0.00149 | 0.015734 | 0 | 0 | 4 | K | 2 |  |  |  | ROZPOCET | 0 | 0 | 0 | 0 | 0 | 1 | 0 | 4 | 1177733862
| Online PSC |  | https://podminky.urs.cz/item/CS_URS_2023_02/151201201 | [14 empty] | Online PSC | 2
| VV |  | 2*2,2*2,4 "jáma pro ČŠ |  | 10.56 | [12 empty] | VV | 2 | 2 | True | 1 | ROZPOCET
16 | K | 151201211 | Odstranění pažení stěn výkopu bez rozepření nebo vzepření s uložením pažin na vzdálenost do 3 m od okraje výkopu zátažné, hloubky do 4 m | m2 | 10.56 |  | 0 | CS ÚRS 2023 02 |  | základní |  | 0 | 0 | 0 | 0 | 0 | 4 | K | 2 |  |  |  | ROZPOCET | 0 | 0 | 0 | 0 | 0 | 1 | 0 | 4 | -1203660058
| Online PSC |  | https://podminky.urs.cz/item/CS_URS_2023_02/151201211 | [14 empty] | Online PSC | 2
17 | K | 151201301 | Zřízení rozepření zapažených stěn výkopů s potřebným přepažováním při pažení zátažném, hloubky do 4 m | m3 | 11.616 |  | 0 | CS ÚRS 2023 02 |  | základní |  | 0 | 0.00136 | 0.015798 | 0 | 0 | 4 | K | 2 |  |  |  | ROZPOCET | 0 | 0 | 0 | 0 | 0 | 1 | 0 | 4 | -1297625556
| Online PSC |  | https://podminky.urs.cz/item/CS_URS_2023_02/151201301 | [14 empty] | Online PSC | 2
18 | K | 151201311 | Odstranění rozepření stěn výkopů s uložením materiálu na vzdálenost do 3 m od okraje výkopu pažení zátažného, hloubky do 4 m | m3 | 11.616 |  | 0 | CS ÚRS 2023 02 |  | základní |  | 0 | 0 | 0 | 0 | 0 | 4 | K | 2 |  |  |  | ROZPOCET | 0 | 0 | 0 | 0 | 0 | 1 | 0 | 4 | -928276460
| Online PSC |  | https://podminky.urs.cz/item/CS_URS_2023_02/151201311 | [14 empty] | Online PSC | 2
19 | K | 162751117 | Vodorovné přemístění výkopku nebo sypaniny po suchu na obvyklém dopravním prostředku, bez naložení výkopku, avšak se složením bez rozhrnutí z horniny třídy těžitelnosti I skupiny 1 až 3 na vzdálenost přes 9 000 do 10 000 m | m3 | 37.276 |  | 0 | CS ÚRS 2023 02 |  | základní |  | 0 | 0 | 0 | 0 | 0 | 4 | K | 2 |  |  |  | ROZPOCET | 0 | 0 | 0 | 0 | 0 | 1 | 0 | 4 | 1768724759
| Online PSC |  | https://podminky.urs.cz/item/CS_URS_2023_02/162751117 | [14 empty] | Online PSC | 2
| VV |  | 2,873+0,384+9,882+2,2 "přebytečný výkopek |  | 15.339 | [12 empty] | VV | 2 | 2 | True | 0 | ROZPOCET
| VV |  | -9,319 "zemina tř.4 |  | -9.319 | [12 empty] | VV | 2 | 2 | True | 0 | ROZPOCET
| VV |  | Mezisoučet - přebytečný výkopek |  | 6.02 | [12 empty] | VV | 2 | 3 | True | 0 | ROZPOCET
| VV |  | 0,50*31,256 "odvoz nevhodné zeminy pro zásyp |  | 15.628 | [12 empty] | VV | 2 | 2 | True | 0 | ROZPOCET
| VV |  | 15,628 "dovoz zeminy pro výměnu zásypu |  | 15.628 | [12 empty] | VV | 2 | 2 | True | 0 | ROZPOCET
| VV |  | Součet |  | 37.276 | [12 empty] | VV | 2 | 4 | True | 1 | ROZPOCET
20 | K | 162751137 | Vodorovné přemístění výkopku nebo sypaniny po suchu na obvyklém dopravním prostředku, bez naložení výkopku, avšak se složením bez rozhrnutí z horniny třídy těžitelnosti II skupiny 4 a 5 na vzdálenost přes 9 000 do 10 000 m | m3 | 9.319 |  | 0 | CS ÚRS 2023 02 |  | základní |  | 0 | 0 | 0 | 0 | 0 | 4 | K | 2 |  |  |  | ROZPOCET | 0 | 0 | 0 | 0 | 0 | 1 | 0 | 4 | -613808046
| Online PSC |  | https://podminky.urs.cz/item/CS_URS_2023_02/162751137 | [14 empty] | Online PSC | 2
21 | K | 167151101 | Nakládání, skládání a překládání neulehlého výkopku nebo sypaniny strojně nakládání, množství do 100 m3, z horniny třídy těžitelnosti I, skupiny 1 až 3 | m3 | 15.628 |  | 0 | CS ÚRS 2023 02 |  | základní |  | 0 | 0 | 0 | 0 | 0 | 4 | K | 2 |  |  |  | ROZPOCET | 0 | 0 | 0 | 0 | 0 | 1 | 0 | 4 | -2114828351
| Online PSC |  | https://podminky.urs.cz/item/CS_URS_2023_02/167151101 | [14 empty] | Online PSC | 2
| VV |  | 15,628 "zemina pro výměnu zásypu |  | 15.628 | [12 empty] | VV | 2 | 2 | True | 1 | ROZPOCET
22 | K | 171201201 | Uložení sypaniny na skládky nebo meziskládky bez hutnění s upravením uložené sypaniny do předepsaného tvaru | m3 | 30.967 |  | 0 |  |  | základní |  | 0 | 0 | 0 | 0 | 0 | 4 | K | 2 |  |  |  | ROZPOCET | 0 | 0 | 0 | 0 | 0 | 1 | 0 | 4 | 1677744150
| VV |  | 15,339 "přebytečný výkopek |  | 15.339 | [12 empty] | VV | 2 | 2 | True | 0 | ROZPOCET
| VV |  | 15,628 "výkopek nevhodný pro zpětný zásyp |  | 15.628 | [12 empty] | VV | 2 | 2 | True | 0 | ROZPOCET
| VV |  | Součet |  | 30.967 | [12 empty] | VV | 2 | 4 | True | 1 | ROZPOCET
23 | K | 171201231 | Poplatek za uložení stavebního odpadu na recyklační skládce (skládkovné) zeminy a kamení zatříděného do Katalogu odpadů pod kódem 17 05 04 | t | 55.741 |  | 0 | CS ÚRS 2023 02 |  | základní |  | 0 | 0 | 0 | 0 | 0 | 4 | K | 2 |  |  |  | ROZPOCET | 0 | 0 | 0 | 0 | 0 | 1 | 0 | 4 | 199854567
| Online PSC |  | https://podminky.urs.cz/item/CS_URS_2023_02/171201231 | [14 empty] | Online PSC | 2
| VV |  | 30,967*1,8 'Přepočtené koeficientem množství |  | 55.741 | [12 empty] | VV | 2 | 2 | False | 1 | ROZPOCET
24 | K | 174101101 | Zásyp sypaninou z jakékoliv horniny strojně s uložením výkopku ve vrstvách se zhutněním jam, šachet, rýh nebo kolem objektů v těchto vykopávkách | m3 | 31.256 |  | 0 |  |  | základní |  | 0 | 0 | 0 | 0 | 0 | 4 | K | 2 |  |  |  | ROZPOCET | 0 | 0 | 0 | 0 | 0 | 1 | 0 | 4 | -1868101059
| VV |  | (11,616+34,979) "celkový objem hloubených vykopávek |  | 46.595 | [12 empty] | VV | 2 | 2 | True | 0 | ROZPOCET
| VV |  | -(2,873+0,384+9,882+2,2) "přebytečný výkopek (lože+deska+obsyp+ČŠ) |  | -15.339 | [12 empty] | VV | 2 | 2 | True | 0 | ROZPOCET
| VV |  | Součet |  | 31.256 | [12 empty] | VV | 2 | 4 | True | 1 | ROZPOCET
25 | M | 58331200 | štěrkopísek netříděný | t | 29.693 |  | 0 | CS ÚRS 2023 02 |  | základní |  | 0 | 0 | 0 | 0 | 0 | 8 | M | 2 |  |  |  | ROZPOCET | 0 | 0 | 0 | 0 | 0 | 1 | 0 | 4 | 1834954343
| VV |  | 0,50*31,256 "50% objemu zeminy pro zásyp |  | 15.628 | [12 empty] | VV | 2 | 2 | True | 1 | ROZPOCET
| VV |  | 15,628*1,9 'Přepočtené koeficientem množství |  | 29.693 | [12 empty] | VV | 2 | 2 | False | 1 | ROZPOCET
26 | K | 175151101 | Obsypání potrubí strojně sypaninou z vhodných třídy těžitelnosti I a II, skupiny 1 až 4 nebo materiálem připraveným podél výkopu ve vzdálenosti do 3 m od jeho kraje, pro jakoukoliv hloubku výkopu a míru zhutnění bez prohození sypaniny | m3 | 9.882 |  | 0 |  |  | základní |  | 0 | 0 | 0 | 0 | 0 | 4 | K | 2 |  |  |  | ROZPOCET | 0 | 0 | 0 | 0 | 0 | 1 | 0 | 4 | -1110203618
| VV |  | 30,5*0,9*0,36 |  | 9.882 | [12 empty] | VV | 2 | 2 | True | 1 | ROZPOCET
27 | M | 583313400 | kamenivo těžené drobné frakce 0/4 | t | 19.764 |  | 0 |  |  | základní |  | 0 | 0 | 0 | 0 | 0 | 8 | M | 2 |  |  |  | ROZPOCET | 0 | 0 | 0 | 0 | 0 | 1 | 0 | 4 | 1044269935
| VV |  | 9,882*2 'Přepočtené koeficientem množství |  | 19.764 | [12 empty] | VV | 2 | 2 | False | 1 | ROZPOCET
28 | K | 181111111 | Plošná úprava terénu v zemině skupiny 1 až 4 s urovnáním povrchu bez doplnění ornice souvislé plochy do 500 m2 při nerovnostech terénu přes 50 do 100 mm v rovině nebo na svahu do 1:5 | m2 | 49.75 |  | 0 | CS ÚRS 2023 02 |  | základní |  | 0 | 0 | 0 | 0 | 0 | 4 | K | 2 |  |  |  | ROZPOCET | 0 | 0 | 0 | 0 | 0 | 1 | 0 | 4 | -303006499
| Online PSC |  | https://podminky.urs.cz/item/CS_URS_2023_02/181111111 | [14 empty] | Online PSC | 2
| VV |  | (29*1,5)+(2,5*2,5) |  | 49.75 | [12 empty] | VV | 2 | 2 | True | 1 | ROZPOCET
| D | 4 | Vodorovné konstrukce |  |  |  | 0 |  |  |  |  | 0 |  | 0.1082 |  | 0 | 1 | D | 1 |  |  |  | ROZPOCET | [6 empty] | 0
29 | K | 451572111 | Lože pod potrubí, stoky a drobné objekty v otevřeném výkopu z kameniva drobného těženého 0 až 4 mm | m3 | 2.873 |  | 0 | CS ÚRS 2023 02 |  | základní |  | 0 | 0 | 0 | 0 | 0 | 4 | K | 2 |  |  |  | ROZPOCET | 0 | 0 | 0 | 0 | 0 | 1 | 0 | 4 | 180741561
| Online PSC |  | https://podminky.urs.cz/item/CS_URS_2023_02/451572111 | [14 empty] | Online PSC | 2
| VV |  | (30,5*0,9*0,1)+(1,6*1,6*0,05) |  | 2.873 | [12 empty] | VV | 2 | 2 | True | 1 | ROZPOCET
30 | K | 452321131 | Podkladní a zajišťovací konstrukce z betonu železového v otevřeném výkopu bez zvýšených nároků na prostředí desky pod potrubí, stoky a drobné objekty z betonu tř. C 12/15 | m3 | 0.384 |  | 0 | CS ÚRS 2023 02 |  | základní |  | 0 | 0 | 0 | 0 | 0 | 4 | K | 2 |  |  |  | ROZPOCET | 0 | 0 | 0 | 0 | 0 | 1 | 0 | 4 | 1337559235
| Online PSC |  | https://podminky.urs.cz/item/CS_URS_2023_02/452321131 | [14 empty] | Online PSC | 2
| VV |  | (1,6*1,6*0,15) "uložení ČŠ |  | 0.384 | [12 empty] | VV | 2 | 2 | True | 1 | ROZPOCET
31 | K | 452351101 | Bednění podkladních a zajišťovacích konstrukcí v otevřeném výkopu desek nebo sedlových loží pod potrubí, stoky a drobné objekty | m2 | 0.96 |  | 0 | CS ÚRS 2023 02 |  | základní |  | 0 | 0.00632 | 0.0060672 | 0 | 0 | 4 | K | 2 |  |  |  | ROZPOCET | 0 | 0 | 0 | 0 | 0 | 1 | 0 | 4 | -147339893
| Online PSC |  | https://podminky.urs.cz/item/CS_URS_2023_02/452351101 | [14 empty] | Online PSC | 2
| VV |  | (4*1,6*0,15) "uložení ČŠ |  | 0.96 | [12 empty] | VV | 2 | 2 | True | 1 | ROZPOCET
32 | K | 452368211 | Výztuž podkladních desek, bloků nebo pražců v otevřeném výkopu ze svařovaných sítí typu Kari | t | 0.013 |  | 0 | CS ÚRS 2023 02 |  | základní |  | 0 | 1.0628 | 0.013816 | 0 | 0 | 4 | K | 2 |  |  |  | ROZPOCET | 0 | 0 | 0 | 0 | 0 | 1 | 0 | 4 | 1645199538
| Online PSC |  | https://podminky.urs.cz/item/CS_URS_2023_02/452368211 | [14 empty] | Online PSC | 2
| VV |  | 0,00526*(1,6*1,6) "uložení ČŠ |  | 0.013 | [12 empty] | VV | 2 | 2 | True | 1 | ROZPOCET
33 | K | 452386111 | Podkladní a vyrovnávací konstrukce z betonu vyrovnávací prstence z prostého betonu tř. C 25/30 pod poklopy a mříže, výšky do 100 mm | kus | 1 |  | 0 | CS ÚRS 2023 02 |  | základní |  | 0 | 0.08832 | 0.08832 | 0 | 0 | 4 | K | 2 |  |  |  | ROZPOCET | 0 | 0 | 0 | 0 | 0 | 1 | 0 | 4 | 1690974124
| Online PSC |  | https://podminky.urs.cz/item/CS_URS_2023_02/452386111 | [14 empty] | Online PSC | 2
| VV |  | 1 "pod poklop ČŠ |  | 1 | [12 empty] | VV | 2 | 2 | True | 1 | ROZPOCET
| D | 8 | Trubní vedení |  |  |  | 0 |  |  |  |  | 0 |  | 2.6683 |  | 0 | 1 | D | 1 |  |  |  | ROZPOCET | [6 empty] | 0
34 | K | 871225201 | Montáž kanalizačního potrubí z plastů z polyetylenu PE 100 svařovaných elektrotvarovkou v otevřeném výkopu ve sklonu do 20 % SDR 11/PN16 D 63 x 5,8 mm | m | 32.5 |  | 0 | CS ÚRS 2023 02 |  | základní |  | 0 | 0 | 0 | 0 | 0 | 4 | K | 2 |  |  |  | ROZPOCET | 0 | 0 | 0 | 0 | 0 | 1 | 0 | 4 | -1046673487
| Online PSC |  | https://podminky.urs.cz/item/CS_URS_2023_02/871225201 | [14 empty] | Online PSC | 2
35 | M | 28613684 | potrubí dvouvrstvé PE100 RC se signalizační vrstvou SDR11 63x5,8mm dl 12m | m | 32.988 |  | 0 | CS ÚRS 2021 02 |  | základní |  | 0 | 0.00105 | 0.034637 | 0 | 0 | 8 | M | 2 |  |  |  | ROZPOCET | 0 | 0 | 0 | 0 | 0 | 1 | 0 | 4 | 683256275
| VV |  | 32,5*1,015 'Přepočtené koeficientem množství |  | 32.988 | [12 empty] | VV | 2 | 2 | False | 1 | ROZPOCET
36 | K | 892241111 | Tlakové zkoušky vodou na potrubí DN do 80 | m | 32.5 |  | 0 | CS ÚRS 2023 02 |  | základní |  | 0 | 0 | 0 | 0 | 0 | 4 | K | 2 |  |  |  | ROZPOCET | 0 | 0 | 0 | 0 | 0 | 1 | 0 | 4 | -798781081
| Online PSC |  | https://podminky.urs.cz/item/CS_URS_2023_02/892241111 | [14 empty] | Online PSC | 2
37 | K | 893812250R | Osazení plastové čerpací šachty kruhové z PP obetonované pro statické zatížení průměru do 1,0 m hl do 2,5 m | kus | 1 |  | 0 |  |  | základní |  | 0 | 2.4794 | 2.4794 | 0 | 0 | 4 | K | 2 |  |  |  | ROZPOCET | 0 | 0 | 0 | 0 | 0 | 1 | 0 | 4 | -1206483523
38 | M | 562305010R | čerpací šachta plastová DN 1000 mm/v. 2,03 m včetně konusu, plastová z PP - kompletní s čerpadlem, technologickým vystrojením a řídící jednotkou | kus | 1 |  | 0 |  |  | základní |  | 0 | 0 | 0 | 0 | 0 | 8 | M | 2 |  |  |  | ROZPOCET | 0 | 0 | 0 | 0 | 0 | 1 | 0 | 4 | -2095800168
39 | K | 899104112 | Osazení poklopů litinových, ocelových nebo železobetonových včetně rámů pro třídu zatížení D400, E600 | kus | 1 |  | 0 | CS ÚRS 2023 02 |  | základní |  | 0 | 0.09 | 0.09 | 0 | 0 | 4 | K | 2 |  |  |  | ROZPOCET | 0 | 0 | 0 | 0 | 0 | 1 | 0 | 4 | 1225707661
| Online PSC |  | https://podminky.urs.cz/item/CS_URS_2023_02/899104112 | [14 empty] | Online PSC | 2
| VV |  | 1 "ČŠ |  | 1 | [12 empty] | VV | 2 | 2 | True | 1 | ROZPOCET
40 | M | 55241014 | poklop šachtový třída D400, kruhový rám 785, vstup 600mm, bez ventilace | kus | 1 |  | 0 | CS ÚRS 2023 02 |  | základní |  | 0 | 0.0546 | 0.0546 | 0 | 0 | 8 | M | 2 |  |  |  | ROZPOCET | 0 | 0 | 0 | 0 | 0 | 1 | 0 | 4 | 1687533567
41 | K | 899721111 | Signalizační vodič na potrubí DN do 150 mm | m | 39 |  | 0 | CS ÚRS 2023 02 |  | základní |  | 0 | 0.00019 | 0.00741 | 0 | 0 | 4 | K | 2 |  |  |  | ROZPOCET | 0 | 0 | 0 | 0 | 0 | 1 | 0 | 4 | -370744965
| Online PSC |  | https://podminky.urs.cz/item/CS_URS_2023_02/899721111 | [14 empty] | Online PSC | 2
| VV |  | 32,5 "přiložen k potrubí tlakové přípojky |  | 32.5 | [12 empty] | VV | 2 | 2 | True | 1 | ROZPOCET
| VV |  | 32,5*1,2 'Přepočtené koeficientem množství |  | 39 | [12 empty] | VV | 2 | 2 | False | 1 | ROZPOCET
42 | K | 899722112 | Krytí potrubí z plastů výstražnou fólií z PVC šířky 25 cm | m | 32.5 |  | 0 | CS ÚRS 2023 02 |  | základní |  | 0 | 7e-05 | 0.002275 | 0 | 0 | 4 | K | 2 |  |  |  | ROZPOCET | 0 | 0 | 0 | 0 | 0 | 1 | 0 | 4 | 1542884727
| Online PSC |  | https://podminky.urs.cz/item/CS_URS_2023_02/899722112 | [14 empty] | Online PSC | 2
| D | 9 | Ostatní konstrukce a práce, bourání |  |  |  | 0 |  |  |  |  | 0 |  | 0.21038 |  | 0 | 1 | D | 1 |  |  |  | ROZPOCET | [6 empty] | 0
43 | K | 915491211 | Osazení vodicího proužku z betonových prefabrikovaných desek tl. do 120 mm do lože z cementové malty tl. 20 mm, s vyplněním a zatřením spár cementovou maltou s podkladní vrstvou z betonu prostého tl. 50 až 100 mm šířka proužku 250 mm | m | 1 |  | 0 | CS ÚRS 2023 02 |  | základní |  | 0 | 0.08088 | 0.08088 | 0 | 0 | 4 | K | 2 |  |  |  | ROZPOCET | 0 | 0 | 0 | 0 | 0 | 1 | 0 | 4 | -1669514626
| Online PSC |  | https://podminky.urs.cz/item/CS_URS_2023_02/915491211 | [14 empty] | Online PSC | 2
| P |  | Poznámka k položce: - budou použity stávající odstraňované a očištěné desky | [14 empty] | P | 2
44 | K | 916231213 | Osazení chodníkového obrubníku betonového se zřízením lože, s vyplněním a zatřením spár cementovou maltou stojatého s boční opěrou z betonu prostého, do lože z betonu prostého | m | 1 |  | 0 | CS ÚRS 2023 02 |  | základní |  | 0 | 0.1295 | 0.1295 | 0 | 0 | 4 | K | 2 |  |  |  | ROZPOCET | 0 | 0 | 0 | 0 | 0 | 1 | 0 | 4 | -91066060
| Online PSC |  | https://podminky.urs.cz/item/CS_URS_2023_02/916231213 | [14 empty] | Online PSC | 2
| P |  | Poznámka k položce: - budou použity stávající odstraňované a očištěné obrubníky | [14 empty] | P | 2
45 | K | 979024443 | Očištění vybouraných prvků komunikací od spojovacího materiálu s odklizením a uložením očištěných hmot a spojovacího materiálu na skládku na vzdálenost do 10 m obrubníků a krajníků, vybouraných z jakéhokoliv lože a s jakoukoliv výplní spár silničních | m | 2 |  | 0 | CS ÚRS 2023 02 |  | základní |  | 0 | 0 | 0 | 0 | 0 | 4 | K | 2 |  |  |  | ROZPOCET | 0 | 0 | 0 | 0 | 0 | 1 | 0 | 4 | 1880023336
| Online PSC |  | https://podminky.urs.cz/item/CS_URS_2023_02/979024443 | [14 empty] | Online PSC | 2
| D | 997 | Přesun sutě |  |  |  | 0 |  |  |  |  | 0 |  | 0 |  | 0 | 1 | D | 1 |  |  |  | ROZPOCET | [6 empty] | 0
46 | K | 997221571 | Vodorovná doprava vybouraných hmot bez naložení, ale se složením a s hrubým urovnáním na vzdálenost do 1 km | t | 0.41 |  | 0 | CS ÚRS 2023 02 |  | základní |  | 0 | 0 | 0 | 0 | 0 | 4 | K | 2 |  |  |  | ROZPOCET | 0 | 0 | 0 | 0 | 0 | 1 | 0 | 4 | 171890520
| Online PSC |  | https://podminky.urs.cz/item/CS_URS_2023_02/997221571 | [14 empty] | Online PSC | 2
| D | 998 | Přesun hmot |  |  |  | 0 |  |  |  |  | 0 |  | 0 |  | 0 | 1 | D | 1 |  |  |  | ROZPOCET | [6 empty] | 0
47 | K | 998276101 | Přesun hmot pro trubní vedení hloubené z trub z plastických hmot nebo sklolaminátových pro vodovody, kanalizace, teplovody, produktovody v otevřeném výkopu dopravní vzdálenost do 15 m | t | 3.254 |  | 0 | CS ÚRS 2023 02 |  | základní |  | 0 | 0 | 0 | 0 | 0 | 4 | K | 2 |  |  |  | ROZPOCET | 0 | 0 | 0 | 0 | 0 | 1 | 0 | 4 | -2025601389
| Online PSC |  | https://podminky.urs.cz/item/CS_URS_2023_02/998276101 | [14 empty] | Online PSC | 2

## Pokyny pro vyplnění
Struktura údajů, formát souboru a metodika pro zpracování
Struktura
Soubor je složen ze záložky Rekapitulace stavby a záložek s názvem soupisu prací pro jednotlivé objekty ve formátu XLSX. Každá ze záložek přitom obsahuje
ještě samostatné sestavy vymezené orámovaním a nadpisem sestavy.
Rekapitulace stavby obsahuje sestavu Rekapitulace stavby a Rekapitulace objektů stavby a soupisů prací.
V sestavě Rekapitulace stavby jsou uvedeny informace identifikující předmět veřejné zakázky na stavební práce, KSO, CC-CZ, CZ-CPV, CZ-CPA a rekapitulaci
celkové nabídkové ceny uchazeče.
Termínem "uchazeč" (resp. zhotovitel) se myslí "účastník zadávacího řízení" ve smyslu zákona o zadávání veřejných zakázek.
V sestavě Rekapitulace objektů stavby a soupisů prací je uvedena rekapitulace stavebních objektů, inženýrských objektů, provozních souborů,
vedlejších a ostatních nákladů a ostatních nákladů s rekapitulací nabídkové ceny za jednotlivé soupisy prací. Na základě údaje Typ je možné
identifikovat, zda se jedná o objekt nebo soupis prací pro daný objekt:
|  | STA | Stavební objekt pozemní
|  | ING | Stavební objekt inženýrský
|  | PRO | Provozní soubor
|  | VON | Vedlejší a ostatní náklady
|  | OST | Ostatní
|  | Soupis | Soupis prací pro daný typ objektu
Soupis prací pro jednotlivé objekty obsahuje sestavy Krycí list soupisu prací, Rekapitulace členění soupisu prací, Soupis prací. Za soupis prací může být považován
i objekt stavby v případě, že neobsahuje podřízenou zakázku.
Krycí list soupisu obsahuje rekapitulaci informací o předmětu veřejné zakázky ze sestavy Rekapitulace stavby, informaci o zařazení objektu do KSO,
CC-CZ, CZ-CPV, CZ-CPA a rekapitulaci celkové nabídkové ceny uchazeče za aktuální soupis prací.
Rekapitulace členění soupisu prací obsahuje rekapitulaci soupisu prací ve všech úrovních členění soupisu tak, jak byla tato členění použita (např.
stavební díly, funkční díly, případně jiné členění) s rekapitulací nabídkové ceny.
Soupis prací obsahuje položky veškerých stavebních nebo montážních prací, dodávek materiálů a služeb nezbytných pro zhotovení stavebního objektu,
inženýrského objektu, provozního souboru, vedlejších a ostatních nákladů.
Pro položky soupisu prací se zobrazují následující informace:
|  | PČ |  | Pořadové číslo položky v aktuálním soupisu
|  | TYP |  | Typ položky: K - konstrukce, M - materiál, PP - plný popis, PSC - poznámka k souboru cen, P - poznámka k položce, VV - výkaz výměr
|  | Kód |  | Kód položky
|  | Popis |  | Zkrácený popis položky
|  | MJ |  | Měrná jednotka položky
|  | Množství |  | Množství v měrné jednotce
|  | J.cena |  | Jednotková cena položky. Zadaní může obsahovat namísto J.ceny sloupce J.materiál a J.montáž, jejichž součet definuje
J.cenu položky.
|  | Cena celkem |  | Celková cena položky daná jako součin množství a j.ceny
|  | Cenová soustava |  | Příslušnost položky do cenové soustavy
Ke každé položce soupisu prací se na samostatných řádcích může zobrazovat:
Plný popis položky
Poznámka k souboru cen a poznámka zadavatele
Výkaz výměr
Pokud je k řádku výkazu výměr evidovaný údaj ve sloupci Kód, jedná se o definovaný odkaz, na který se může odvolávat výkaz výměr z jiné položky.
Metodika pro zpracování
Jednotlivé sestavy jsou v souboru provázány. Editovatelné pole jsou zvýrazněny žlutým podbarvením, ostatní pole neslouží k editaci a nesmí být jakkoliv
modifikovány.
Uchazeč je pro podání nabídky povinen vyplnit žlutě podbarvená pole:
Pole Uchazeč v sestavě Rekapitulace stavby - zde uchazeč vyplní svůj název (název subjektu)
Pole IČ a DIČ v sestavě Rekapitulace stavby - zde uchazeč vyplní svoje IČ a DIČ
Datum v sestavě Rekapitulace stavby - zde uchazeč vyplní datum vytvoření nabídky
J.cena = jednotková cena v sestavě Soupis prací o maximálním počtu desetinných míst uvedených v poli
- pokud sestavy soupisů prací obsahují pole J.cena, měla by být všechna tato pole vyplněna nenulovými
Poznámka - nepovinný údaj pro položku soupisu
V případě, že sestavy soupisů prací neobsahují pole J.cena, potom ve všech soupisech prací obsahují pole:
- J.materiál - jednotková cena materiálu
- J.montáž - jednotková cena montáže
Uchazeč v tomto případě by měl vyplnit všechna pole J.materiál a pole J.montáž nenulovými kladnými číslicemi. V případech, kdy položka
neobsahuje žádný materiál je přípustné, aby pole J.materiál bylo vyplněno nulou. V případech, kdy položka neobsahuje žádnou montáž je přípustné,
aby pole J.montáž bylo vyplněno nulou. Obě pole - J.materiál, J.Montáž u jedné položky by však neměly být vyplněny nulou.
Rekapitulace stavby
Název |  |  | Povinný |  | Popis | Typ | Max. počet
atributu |  |  | (A/N) |  |  |  | znaků
Kód |  |  | A |  | Kód stavby | String | 20
Stavba |  |  | A |  | Název stavby | String | 120
Místo |  |  | N |  | Místo stavby | String | 50
Datum |  |  | A |  | Datum vykonaného exportu | Date
KSO |  |  | N |  | Klasifikace stavebního objektu | String | 15
CC-CZ |  |  | N |  | Klasifikace stavbeních děl | String | 15
CZ-CPV |  |  | N |  | Společný slovník pro veřejné zakázky | String | 20
CZ-CPA |  |  | N |  | Klasifikace produkce podle činností | String | 20
Zadavatel |  |  | N |  | Zadavatel zadaní | String | 50
IČ |  |  | N |  | IČ zadavatele zadaní | String | 20
DIČ |  |  | N |  | DIČ zadavatele zadaní | String | 20
Uchazeč |  |  | N |  | Uchazeč veřejné zakázky | String | 50
Projektant |  |  | N |  | Projektant | String | 50
Poznámka |  |  | N |  | Poznámka k zadání | String | 255
Sazba DPH |  |  | A |  | Rekapitulace sazeb DPH u položek soupisů | eGSazbaDph
Základna DPH |  |  | A |  | Základna DPH určena součtem celkové ceny z položek soupisů | Double
Hodnota DPH |  |  | A |  | Hodnota DPH | Double
Cena bez DPH |  |  | A |  | Celková cena bez DPH za celou stavbu. Sčítává se ze všech listů. | Double
Cena s DPH |  |  | A |  | Celková cena s DPH za celou stavbu | Double
Rekapitulace objektů stavby a soupisů prací
Název |  |  | Povinný |  | Popis | Typ | Max. počet
atributu |  |  | (A/N) |  |  |  | znaků
Kód |  |  | A |  | Přebírá se z Rekapitulace stavby | String | 20
Stavba |  |  | A |  | Přebírá se z Rekapitulace stavby | String | 120
Místo |  |  | N |  | Přebírá se z Rekapitulace stavby | String | 50
Datum |  |  | A |  | Přebírá se z Rekapitulace stavby | Date
Zadavatel |  |  | N |  | Přebírá se z Rekapitulace stavby | String | 50
Projektant |  |  | N |  | Přebírá se z Rekapitulace stavby | String | 50
Uchazeč |  |  | N |  | Přebírá se z Rekapitulace stavby | String | 50
Kód |  |  | A |  | Kód objektu | String | 20
Objektu, Soupis prací |  |  | A |  | Název objektu | String | 120
Cena bez DPH |  |  | A |  | Cena bez DPH za daný objekt | Double
Cena s DPH |  |  | A |  | Cena spolu s DPH za daný objekt | Double
Typ |  |  | A |  | Typ zakázky | eGTypZakazky
Krycí list soupisu
Název |  |  | Povinný |  | Popis | Typ | Max. počet
atributu |  |  | (A/N) |  |  |  | znaků
Stavba |  |  | A |  | Přebírá se z Rekapitulace stavby | String | 120
Objekt |  |  | A |  | Kód a název objektu | String | 20 + 120
Soupis |  |  | A |  | Kód a název soupisu | String | 20 + 120
KSO |  |  | N |  | Klasifikace stavebního objektu | String | 15
CC-CZ |  |  | N |  | Klasifikace stavbeních děl | String | 15
CZ-CPV |  |  | N |  | Společný slovník pro veřejné zakázky | String | 20
CZ-CPA |  |  | N |  | Klasifikace produkce podle činností | String | 20
Místo |  |  | N |  | Přebírá se z Rekapitulace stavby | String | 50
Zadavatel |  |  | N |  | Přebírá se z Rekapitulace stavby | String | 50
Uchazeč |  |  | N |  | Přebírá se z Rekapitulace stavby | String | 50
Projektant |  |  | N |  | Přebírá se z Rekapitulace stavby | String | 50
Poznámka |  |  | N |  | Poznámka k soupisu prací | String | 255
Sazba DPH |  |  | A |  | Rekapitulace sazeb DPH na položkách aktuálního soupisu | eGSazbaDph
Základna DPH |  |  | A |  | Základna DPH určena součtem celkové ceny z položek aktuálního soupisu | Double
Hodnota DPH |  |  | A |  | Hodnota DPH | Double
Cena bez DPH |  |  | A |  | Cena bez DPH za daný soupis | Double
Cena s DPH |  |  | A |  | Cena s DPH za daný soupis | Double
Rekapitulace členění soupisu prací
Název |  |  | Povinný |  | Popis | Typ | Max. počet
atributu |  |  | (A/N) |  |  |  | znaků
Stavba |  |  | A |  | Přebírá se z Rekapitulace stavby | String | 120
Objekt |  |  | A |  | Kód a název objektu, přebírá se z Krycího listu soupisu | String | 20 + 120
Soupis |  |  | A |  | Kód a název objektu, přebírá se z Krycího listu soupisu | String | 20 + 120
Místo |  |  | N |  | Přebírá se z Rekapitulace stavby | String | 50
Datum |  |  | A |  | Přebírá se z Rekapitulace stavby | Date
Zadavatel |  |  | N |  | Přebírá se z Rekapitulace stavby | String | 50
Projektant |  |  | N |  | Přebírá se z Rekapitulace stavby | String | 50
Uchazeč |  |  | N |  | Přebírá se z Rekapitulace stavby | String | 50
Kód dílu - Popis |  |  | A |  | Kód a název dílu ze soupisu | String | 20 + 100
Cena celkem |  |  | A |  | Cena celkem za díl ze soupisu | Double
Soupis prací
Název |  |  | Povinný |  | Popis | Typ | Max. počet
atributu |  |  | (A/N) |  |  |  | znaků
Stavba |  |  | A |  | Přebírá se z Rekapitulace stavby | String | 120
Objekt |  |  | A |  | Kód a název objektu | String | 20 + 120
Soupis |  |  | A |  | Přebírá se z Krycího listu soupisu | String | 20 + 120
Místo |  |  | N |  | Přebírá se z Krycího listu soupisu | String | 50
Datum |  |  | A |  | Přebírá se z Krycího listu soupisu | Date
Zadavatel |  |  | N |  | Přebírá se z Krycího listu soupisu | String | 50
Projektant |  |  | N |  | Přebírá se z Krycího listu soupisu | String | 50
Uchazeč |  |  | N |  | Přebírá se z Krycího listu soupisu | String | 50
PČ |  |  | A |  | Pořadové číslo položky soupisu | Long
Typ |  |  | A |  | Typ položky soupisu | eGTypPolozky | 1
Kód |  |  | A |  | Kód položky ze soupisu | String | 20
Popis |  |  | A |  | Popis položky ze soupisu | String | 255
MJ |  |  | A |  | Měrná jednotka položky | String | 10
Množství |  |  | A |  | Množství položky soupisu | Double
J.Cena |  |  | A |  | Jednotková cena položky | Double
Cena celkem |  |  | A |  | Cena celkem vyčíslena jako J.Cena * Množství | Double
Cenová soustava |  |  | N |  | Zařazení položky do cenové soustavy | String | 50
p |  |  | N |  | Poznámka položky ze soupisu | Memo
psc |  |  | N |  | Poznámka k souboru cen ze soupisu | Memo
pp |  |  | N |  | Plný popis položky ze soupisu | Memo
vv |  |  | N |  | Výkaz výměr (figura, výraz, výměra) ze soupisu | Text,Text,Double | 20, 150
DPH |  |  | A |  | Sazba DPH pro položku | eGSazbaDPH
Hmotnost |  |  | A |  | Hmotnost položky ze soupisu | Double
Suť |  |  | A |  | Suť položky ze soupisu | Double
Nh |  |  | N |  | Normohodiny položky ze soupisu | Double
Datová věta
Typ věty |  |  | Hodnota |  | Význam
eGSazbaDPH |  |  | základní |  | Základní sazba DPH
|  |  | snížená |  | Snížená sazba DPH
|  |  | nulová |  | Nulová sazba DPH
|  |  | zákl. přenesená |  | Základní sazba DPH přenesená
|  |  | sníž. přenesená |  | Snížená sazba DPH přenesená
eGTypZakazky |  |  | STA |  | Stavební objekt
|  |  | PRO |  | Provozní soubor
|  |  | ING |  | Inženýrský objekt
|  |  | VON |  | Vedlejší a ostatní náklady
|  |  | OST |  | Ostatní náklady
eGTypPolozky |  |  | 1 |  | Položka typu HSV
|  |  | 2 |  | Položka typu PSV
|  |  | 3 |  | Položka typu M
|  |  | 4 |  | Položka typu OST