## Titulní list
STAVEBNÍ ÚPRAVY HOLIČSTVÍ + PŘÍSTAVBA MASARYKOVO NÁMĚSTÍ č.p. 1340, PŘELOUČ
D.1.4.6 Elektronické komunikace a další
D.1.4.6.4 SOUPIS PRACÍ
Schválil: | Ing. Vomočil | Zhotovitel:
Libor Tůma
Odpovědný projektant: | Libor Tůma | Projektování elektrických zařízení, IČO: 04498674
Vyšehněvice 83
Projektant: | Libor Tůma | 533 41 Lázně Bohdaneč
tel.: +420 603 919 096
Číslo SPP: | - | e-mail: libor.tuma@centrum.cz
Místo stavby: | PŘELOUČ, MASARYKOVO NÁMĚSTÍ Č.P. 1340
Investor: | MĚSTO PŘELOUČ, ČESKOSLOVENSKÉ ARMÁDY 1665, PŘELOUČ |  | Č. zakázky: | 2025007
Název stavby: | STAVEBNÍ ÚPRAVY HOLIČSTVÍ + PŘÍSTAVBA MASARYKOVO NÁMĚSTÍ č.p. 1340, PŘELOUČ |  |  |  | Č. paré:
Část: | D.1.4.6 Elektronické komunikace a další |  | Datum: | 02/2025
© Návrh řešení ve výkresové a textové části je předmětem ochrany dle autorského zákona |  |  | Stupeň PD: | DPS

## ICT
SOUPIS PRACÍ (ROZPOČET)
Stavba: |  |  | STAVEBNÍ ÚPRAVY HOLIČSTVÍ + PŘÍSTAVBA MASARYKOVO NÁMĚSTÍ č.p. 1340, PŘELOUČ
Objekt: |  |  | PŘELOUČ, MASARYKOVO NÁMĚSTÍ Č.P. 1340
D.1.4.6 Elektronické komunikace a další
Místo: |  |  | PŘELOUČ, MASARYKOVO NÁMĚSTÍ Č.P. 1340 |  |  | Datum: | 2025-02-10
Zadavatel: |  |  | MĚSTO PŘELOUČ, ČESKOSLOVENSKÉ ARMÁDY 1665, PŘELOUČ |  |  | Projektant: | Libor Tůma
Uchazeč:
PČ | Typ | Kód | Popis | MJ | Množství | J.cena [CZK] | Cena celkem [CZK] | Cenová soustava | Poznámka | DPH | J. Nh [h] | Nh celkem [h] | J. hmotnost [t] | Hmotnost celkem [t] | J. suť [t] | Suť Celkem [t]
[12 empty] | 0.97 |  | 2.4721 |  | 0 |  | D | -1 | [10 empty] | 0
|  | PSV | Práce a dodávky PSV |  |  |  | 0 |  |  |  |  | 0.97 |  | 2.4721 |  | 0 | 1 | D | 0 |  |  |  | ROZPOCET | [6 empty] | 0
|  |  | ICT |  |  |  | 0 |  |  |  |  | 0.97 |  | 2.4721 |  | 0 | 1 | D | 1 |  |  |  | ROZPOCET | [6 empty] | 0
1 | M | 1.1 | Svařovaný rozvaděč 6U, IP20, nosnost 25 kg,nastavitelné vertikální lišty 19", vylamovací záslepky, rozměr 320x550x400mm | ks | 1 |  |  |  |  | základní | 0.97 | 0.97 | 2.4721 | 2.4721 | 0 | 0 | 4 | K | 2 |  |  |  | ROZPOCET | 0 | 0 | 0 | 0 | 0 | 1 | 0 | 4 | -1892303441
2 | M | 1.2 | Police s perforací 1U, hloubka 250mm Příbal Šroub M6 x 10 (rozměr 150 a 250 mm – 4x) ..................... 8x Plastová podložka (rozměr 150 a 250 mm – 4x) ..................... 8x Plovoucí matice M6 (rozměr 150 a 250 mm – 4x) ..................... 8x | ks | 1 | [17 empty] | ROZPOCET | 0 | 0 | 0 | 0 | 0 | 2 | 0 | 5 | -1892303441
3 | M | 1.3 | Základní sada prvků pro uchycení zařízení do rozvaděče nebo rámu. Obsahuje 50 x plovoucí matici, 50 x šroub a 50 x plastovou podložku. | ks | 1 | [17 empty] | ROZPOCET | 0 | 0 | 0 | 0 | 0 | 3 | 0 | 6 | -1892303441
4 | M | 1.4 | 19“ rozvodný panel 1U; 8 x zásuvka podle ČSN, max. 16 A; kabel 3 x 1,5 mm, 2 m + zástrčka univerzál CZ-DE max. 16 A; podsvícený vypínač s bezpečnostním krytem; RAL 9005 Příbal Šroub M6 x 16 s podložkou ................... 2x Plovoucí matice M6 ............................... 2x | ks | 1 | [17 empty] | ROZPOCET | 0 | 0 | 0 | 0 | 0 | 6 | 0 | 9 | -1892303441
5 | K+M | 2.1 | Optický propoj (kabel včetně zafouknutí a ukončení) mezi venkovní šachtou a rackem v místnosti 110 zhotoví MÚ Přelouč v rámci jednotnosti a to pomocí stávajícího správce optické sítě. | kpl | 1 | [17 empty] | ROZPOCET | 0 | 0 | 0 | 0 | 0 | 10 | 0 | 13 | -1892303441
6 | M | 2.2 | Mikrotrubička HDPE zemní tlustostěnná 12/8mm, pro přímou pokládku do země | m | 28 | [17 empty] | ROZPOCET | 0 | 0 | 0 | 0 | 0 | 11 | 0 | 14 | -1892303441
7 | M | 2.3 | Ukončovací vana do racku pro 12-ti vláknový optický SM kabel včetně spojek | kpl | 1 | [17 empty] | ROZPOCET | 0 | 0 | 0 | 0 | 0 | 14 | 0 | 17 | -1892303441
8 | M | 3.1 | Síťový kabel dlouhý 10 m, kategorie CAT6, FTP, RJ-45, šedá barva | ks | 1 | [17 empty] | ROZPOCET | 0 | 0 | 0 | 0 | 0 | 17 | 0 | 20 | -1892303441
9 | M | 3.2 | Síťový kabel dlouhý 0,5 m, kategorie CAT6, FTP, RJ-45, šedá barva | ks | 1 | [17 empty] | ROZPOCET | 0 | 0 | 0 | 0 | 0 | 18 | 0 | 21 | -1892303441
10 | M | 3.3 | Optický patch cord délky 1,5m | ks | 1 | [17 empty] | ROZPOCET | 0 | 0 | 0 | 0 | 0 | 19 | 0 | 22 | -1892303441
11 | K+M | 3.4 | Aktivní prvek - SWITCH s integrovaným optickým portem dodá MÚ Přelouč v rámci sjednocení IT prvků | kpl | 1 | [17 empty] | ROZPOCET | 0 | 0 | 0 | 0 | 0 | 23 | 0 | 26 | -1892303441
12 | M | 4.1 | Vlnitá izolační trubka pro lehké mechanické zatížení, vyrobena se samozhášivého PVC světle šedé barvy, průměru 32mm | m | 20 | [17 empty] | ROZPOCET | 0 | 0 | 0 | 0 | 0 | 26 | 0 | 29 | -1892303441
13 | M | 4.2 | Vlnitá izolační trubka pro lehké mechanické zatížení, vyrobena se samozhášivého PVC světle šedé barvy, průměru 25mm | m | 25 | [17 empty] | ROZPOCET | 0 | 0 | 0 | 0 | 0 | 27 | 0 | 30 | -1892303441
14 | M | 4.3 | Instalační krabice pod omítku KT 125 | ks | 1 | [17 empty] | ROZPOCET | 0 | 0 | 0 | 0 | 0 | 28 | 0 | 31 | -1892303441
15 | M | 4.4 | Krabice univerzální KO97 | ks | 0 | [17 empty] | ROZPOCET | 0 | 0 | 0 | 0 | 0 | 29 | 0 | 32 | -1892303441
16 | M | 4.5 | Krabice univerzální KU68 | ks | 2 | [17 empty] | ROZPOCET | 0 | 0 | 0 | 0 | 0 | 30 | 0 | 33 | -1892303441
17 | M | 5.1 | Protipožární přepážka na kabely a kabelové trasy - rozsah cca. 0,1m2, včetně příslušenství | kpl | 1 | [17 empty] | ROZPOCET | 0 | 0 | 0 | 0 | 0 | 32 | 0 | 35 | -1892303441
18 | M | 5.2 | Drobný montážní a spojovací materiál (šrouby, hmožiny, lepidla, tmely…) | kg | 10 | [17 empty] | ROZPOCET | 0 | 0 | 0 | 0 | 0 | 33 | 0 | 36 | -1892303441
19 | M | 6.1 | Vysekání rýh v cihelném zdivu - hloubka 30mm | m | 8 | [17 empty] | ROZPOCET | 0 | 0 | 0 | 0 | 0 | 34 | 0 | 37 | -1892303441
20 | K | 6.2 | Vysekání rýh v cihelném zdivu - hloubka 30mm | m | 8 | [17 empty] | ROZPOCET | 0 | 0 | 0 | 0 | 0 | 35 | 0 | 37 | -1892303441
21 | M | 6.3 | Vysekání rýh v cihelném zdivu - hloubka 70mm | m | 6 | [17 empty] | ROZPOCET | 0 | 0 | 0 | 0 | 0 | 36 | 0 | 37 | -1892303441
22 | K | 6.4 | Vysekání rýh v cihelném zdivu - hloubka 70mm | m | 6 | [17 empty] | ROZPOCET | 0 | 0 | 0 | 0 | 0 | 37 | 0 | 37 | -1892303441
23 | M | 6.5 | Hrubá výplň rýh maltou jakékoli šíře | m | 14 | [17 empty] | ROZPOCET | 0 | 0 | 0 | 0 | 0 | 38 | 0 | 37 | -1892303441
24 | K | 6.6 | Hrubá výplň rýh maltou jakékoli šíře | m | 14 | [17 empty] | ROZPOCET | 0 | 0 | 0 | 0 | 0 | 39 | 0 | 37 | -1892303441
25 | M | 6.7 | Omítka rýh ve stěnách maltou do šíře 150mm | m | 14 | [17 empty] | ROZPOCET | 0 | 0 | 0 | 0 | 0 | 40 | 0 | 37 | -1892303441
26 | K | 6.8 | Omítka rýh ve stěnách maltou do šíře 150mm | m | 14 | [17 empty] | ROZPOCET | 0 | 0 | 0 | 0 | 0 | 41 | 0 | 37 | -1892303441
27 | K | 6.9 | Ruční výkop pro optickou trasu včetně uložení HDPE mikrotrubičky, zásypu do pískového lože, výstražné fólie, opětovného zásypu a likvidace přebytečného materiálu | bm | 16 | [17 empty] | ROZPOCET | 0 | 0 | 0 | 0 | 0 | 42 | 0 | 37 | -1892303441
28 | K+M | 6.10 | Přesun telefonní krabičky CETIN UR10/2 v rámci venkovní fasády objektu - demontáž stávající skříně ve fasádě objektu, vysekání drážky kabelu v délce cca. 2x 1,5m, výkop kabelu v celkové délce cca. 9,5m, jeho stažení a opětovné zapojení do přemístěné UR10/2 | kpl | 1 | [17 empty] | ROZPOCET | 0 | 0 | 0 | 0 | 0 |  | 0 |  | -1892303441
29 | K | 6.11 | Montáž periferií | kpl | 1 | [17 empty] | ROZPOCET | 0 | 0 | 0 | 0 | 0 | 35 | 0 | 38 | -1892303441
30 | K | 6.12 | Instalace zařízení | kpl | 1 | [17 empty] | ROZPOCET | 0 | 0 | 0 | 0 | 0 | 36 | 0 | 39 | -1892303441
31 | K | 6.13 | Likvidace odpadů vzniklých při realizaci | kpl | 1 | [17 empty] | ROZPOCET | 0 | 0 | 0 | 0 | 0 | 37 | 0 | 40 | -1892303441
32 | K | 7.1 | Konfigurace a nastavení aktivních prvků v síti, PC | kpl | 1 | [17 empty] | ROZPOCET | 0 | 0 | 0 | 0 | 0 | 39 | 0 | 42 | -1892303441
33 | K | 7.2 | Individuální zkoušky | kpl | 1 | [17 empty] | ROZPOCET | 0 | 0 | 0 | 0 | 0 | 40 | 0 | 43 | -1892303441
34 | K | 7.3 | Komplexní zkoušky | kpl | 1 | [17 empty] | ROZPOCET | 0 | 0 | 0 | 0 | 0 | 41 | 0 | 44 | -1892303441
35 | K | 7.4 | Proměření datové sítě vedené z RACKu včetně vystavení protokolu | kpl | 1 | [17 empty] | ROZPOCET | 0 | 0 | 0 | 0 | 0 | 42 | 0 | 45 | -1892303441
36 | K | 7.5 | Zaškolení obsluhy v průběhu komplexních zkoušek | kpl | 1 | [17 empty] | ROZPOCET | 0 | 0 | 0 | 0 | 0 | 43 | 0 | 46 | -1892303441
37 | K | 8.1 | Vedení projektu, inženýring | kpl | 1 | [17 empty] | ROZPOCET | 0 | 0 | 0 | 0 | 0 | 44 | 0 | 47 | -1892303441
38 | K | 8.2 | Koordinace postupu prací s ostatními dodavateli | kpl | 1 | [17 empty] | ROZPOCET | 0 | 0 | 0 | 0 | 0 | 45 | 0 | 48 | -1892303441
39 | K | 8.3 | Zpracování projektové dokumentace | kpl | 1 | [17 empty] | ROZPOCET | 0 | 0 | 0 | 0 | 0 | 46 | 0 | 49 | -1892303441
40 | K | 8.4 | Zpracování návodů pro obsluhu | kpl | 1 | [17 empty] | ROZPOCET | 0 | 0 | 0 | 0 | 0 | 47 | 0 | 50 | -1892303441
41 | K | 8.5 | Zpracování provozně-technické dokumentace (revize, prohlášení, manuály a návody v ČJ, nastavovací protokoly, atp…) | kpl | 1 | [17 empty] | ROZPOCET | 0 | 0 | 0 | 0 | 0 | 48 | 0 | 51 | -1892303441
42 | K | 8.6 | Revize elektro | kpl | 1 | [17 empty] | ROZPOCET | 0 | 0 | 0 | 0 | 0 | 49 | 0 | 52 | -1892303441
43 | K | 8.7 | Odevzdání a převzetí díla | kpl | 1 | [18 empty] | 0 | 0 | 0 | 0 | 0 |  | 0 |  | -1892303441
44 | K | 8.8 | Zaměření inženýrských sítí | kpl | 1 | [17 empty] | ROZPOCET | 0 | 0 | 0 | 0 | 0 | 51 | 0 | 54 | -1892303441
[23 empty] | ROZPOCET | 0 | 0 | 0 | 0 | 0 | 52 | 0 | 55 | -1892303441
[18 empty] | VV | 2 | 2 | True | 1 | ROZPOCET
PČ - pořadové číslo
Typ - práce (K), materiál (M)
Kód - dle zvolené cenové soustavy (ceníku)
Popis - dle cenové soustavy (ceníku)
MJ - měrná jednotka
Množství
J. cena - jednotková cena
Cena celkem
Cenová soustava - např. ÚRS 2/2016, RTS 2016, SELPO 2016 atd.
VV - výkaz výměr