## Rekapitulace stavby
Export Komplet | [28 empty] | 2.0 | [5 empty] | False | False | {92691f4e-bd78-49a3-a867-fa0686c826ba}
[20 empty] | >> skryté sloupce << | [13 empty] | 0,01 | 21
[34 empty] | 0,01 | 12
|  | REKAPITULACE STAVBY | [18 empty] | v --- níže se nacházejí doplnkové a pomocné údaje k sestavám --- v | [11 empty] | Návod na vyplnění | 0,001
|  | Kód: |  |  |  |  | 25-003 | [25 empty] | Měnit lze pouze buňky se žlutým podbarvením! 1) na prvním listu Rekapitulace stavby vyplňte v sestavě a) Souhrnný list - údaje o Uchazeči (přenesou se do ostatních sestav i v jiných listech) b) Rekapitulace objektů - potřebné Ostatní náklady 2) na vybraných listech vyplňte v sestavě a) Krycí list - údaje o Uchazeči, pokud se liší od údajů o Uchazeči na Souhrnném listu (údaje se přenesou do ostatních sestav v daném listu) b) Rekapitulace rozpočtu - potřebné Ostatní náklady c) Celkové náklady za stavbu - ceny u položek - množství, pokud má žluté podbarvení - a v případě potřeby poznámku (ta je ve skrytém sloupci) | 0,01
|  | Stavba: |  |  |  |  | Stavební úpravy holičství + přístavba, Masarykovo náměstí č.p. 1340, Přelouč | [26 empty] | 0,01
|  | KSO: | [13 empty] | CC-CZ: | [17 empty] | 0,01
|  | Místo: |  |  |  |  | Přelouč | [8 empty] | Datum: |  | 27. 1. 2025 | [15 empty] | 0,01
0,01
|  | Zadavatel: | [13 empty] | IČ: | [17 empty] | 0,01
|  |  | Město Přelouč | [12 empty] | DIČ: | [17 empty] | 0,01
0,01
|  | Uchazeč: | [13 empty] | IČ: |  | Vyplň údaj | [15 empty] | 0,01
|  |  | Vyplň údaj | [12 empty] | DIČ: |  | Vyplň údaj | [15 empty] | 0,01
False
|  | Projektant: | [13 empty] | IČ: | [17 empty] | False
|  |  | Ing. Vítězslav Vomočil, Pardubice | [12 empty] | DIČ: | [17 empty] | True
0,01
|  | Zpracovatel: | [13 empty] | IČ: | [17 empty] | 0,01
|  |  | A.Vojtěch - rozpočty staveb | [12 empty] | DIČ: | [17 empty] | True
Poznámka:
|  | Cena bez DPH | [13 empty] | 0
[8 empty] | Sazba daně |  |  | Základ daně |  |  |  |  | Výše daně
|  | DPH |  | základní |  |  |  | 21% |  |  | 0 |  |  |  |  | 0
|  |  |  | snížená |  |  |  | 12% |  |  | 0 |  |  |  |  | 0
|  |  |  | zákl. přenesená |  |  |  | 21% |  |  | 0 |  |  |  |  | 0
|  |  |  | sníž. přenesená |  |  |  | 12% |  |  | 0 |  |  |  |  | 0
|  |  |  | nulová |  |  |  | 0% |  |  | 0 |  |  |  |  | 0
|  | Cena s DPH | [6 empty] | v |  |  | CZK |  |  |  | 0
|  | Projektant | [11 empty] | Zpracovatel
|  | Datum a podpis: | [7 empty] | Razítko |  |  |  | Datum a podpis: |  |  | Razítko
|  | Objednavatel | [11 empty] | Uchazeč
|  | Datum a podpis: | [7 empty] | Razítko |  |  |  | Datum a podpis: |  |  | Razítko
REKAPITULACE OBJEKTŮ STAVBY A SOUPISŮ PRACÍ
| Kód: | [6 empty] | 25-003
| Stavba: | [6 empty] | Stavební úpravy holičství + přístavba, Masarykovo náměstí č.p. 1340, Přelouč
| Místo: | [6 empty] | Přelouč | [6 empty] | Datum: |  | 27. 1. 2025
| Zadavatel: | [6 empty] | Město Přelouč | [6 empty] | Projektant: |  | Ing. Vítězslav Vomočil, Pardubice |  |  |  | Informatívní údaje z listů zakázek
| Uchazeč: | [13 empty] | Zpracovatel: |  | A.Vojtěch - rozpočty staveb
| Kód |  |  |  | Popis | [7 empty] | Cena bez DPH [CZK] |  |  |  |  | Cena s DPH [CZK] | Typ |  | z toho Ostat. náklady [CZK] | DPH [CZK] | Normohodiny [h] | DPH základní [CZK] | DPH snížená [CZK] | DPH základní přenesená [CZK] | DPH snížená přenesená [CZK] | Základna DPH základní | Základna DPH snížená | Základna DPH zákl. přenesená | Základna DPH sníž. přenesená | Základna DPH nulová
| Náklady z rozpočtů | [11 empty] | 0 |  |  |  |  | 0 |  |  | 0 | 0 | 0 | 0 | 0 | 0 | 0 | 0 | 0 | 0 | 0 | 0 |  | D | 0 | ###NOIMPORT### | IMPORT | {92691f4e-bd78-49a3-a867-fa0686c826ba} | {00000000-0000-0000-0000-000000000000}
/ |  | 00 |  |  |  | Vedlejší a ostatní náklady | [6 empty] | 0 |  |  |  |  | 0 | VON |  | 0 | 0 | 0 | 0 | 0 | 0 | 0 | 0 | 0 | 0 | 0 | 0 |  |  | 1 |  | IMPORT | {3a25bcb5-4a41-4d7e-bcba-b42df1902e3b} | {92691f4e-bd78-49a3-a867-fa0686c826ba} | 2
|  | 01 |  |  |  | Stavební úpravy a přístavba | [6 empty] | 0 |  |  |  |  | 0 | STA |  | 0 | 0 | 0 | 0 | 0 | 0 | 0 | 0 | 0 | 0 | 0 | 0 |  | D | 1 | ###NOIMPORT### | IMPORT | {ac6df508-5911-4ab5-bdc6-9528cceed764} | {92691f4e-bd78-49a3-a867-fa0686c826ba} | 2
/ |  |  | 001 |  |  |  | Stavební část | [5 empty] | 0 |  |  |  |  | 0 | Soupis |  | 0 | 0 | 0 | 0 | 0 | 0 | 0 | 0 | 0 | 0 | 0 | 0 |  |  | 2 |  | IMPORT | {3d62afd7-d0ed-4065-95c1-47ca46a22179} | {ac6df508-5911-4ab5-bdc6-9528cceed764}
/ |  |  | 002 |  |  |  | Profese TZB | [5 empty] | 0 |  |  |  |  | 0 | Soupis |  | 0 | 0 | 0 | 0 | 0 | 0 | 0 | 0 | 0 | 0 | 0 | 0 |  |  | 2 |  | IMPORT | {cc73055c-9df5-43f1-81a0-48064bfac70d} | {ac6df508-5911-4ab5-bdc6-9528cceed764}

## 00 - Vedlejší a ostatní n...
[9 empty] | >> skryté sloupce << | [9 empty] | {3a25bcb5-4a41-4d7e-bcba-b42df1902e3b}
2
| KRYCÍ LIST SOUPISU PRACÍ | [8 empty] | v --- níže se nacházejí doplnkové a pomocné údaje k sestavám --- v | [8 empty] | False
Stavba:
Stavební úpravy holičství + přístavba, Masarykovo náměstí č.p. 1340, Přelouč
Objekt:
00 - Vedlejší a ostatní náklady
| KSO: |  |  |  |  | CC-CZ:
| Místo: |  | Přelouč |  |  | Datum: | 27. 1. 2025
| Zadavatel: |  |  |  |  | IČ:
|  | Město Přelouč |  |  |  | DIČ:
| Uchazeč: |  |  |  |  | IČ: | Vyplň údaj
|  | Vyplň údaj |  |  |  | DIČ: | Vyplň údaj
| Projektant: |  |  |  |  | IČ:
|  | Ing. Vítězslav Vomočil, Pardubice |  |  |  | DIČ:
| Zpracovatel: |  |  |  |  | IČ:
|  | A.Vojtěch - rozpočty staveb |  |  |  | DIČ:
Poznámka:
| Cena bez DPH | [5 empty] | 0
|  |  | Základ daně |  |  | Sazba daně | Výše daně
| DPH | základní | 0 |  |  | 21% | 0
|  | snížená | 0 |  |  | 12% | 0
|  | zákl. přenesená | 0 |  |  | 21% | 0
|  | sníž. přenesená | 0 |  |  | 12% | 0
|  | nulová | 0 |  |  | 0% | 0
| Cena s DPH |  |  | v | CZK |  | 0
| Projektant |  |  | Zpracovatel
| Datum a podpis: |  | Razítko | Datum a podpis: |  |  | Razítko
| Objednavatel |  |  | Uchazeč
| Datum a podpis: |  | Razítko | Datum a podpis: |  |  | Razítko
REKAPITULACE ČLENĚNÍ SOUPISU PRACÍ
Stavba:
Stavební úpravy holičství + přístavba, Masarykovo náměstí č.p. 1340, Přelouč
Objekt:
00 - Vedlejší a ostatní náklady
Místo: |  |  | Přelouč |  |  | Datum: | 27. 1. 2025
Zadavatel: |  |  | Město Přelouč |  |  | Projektant: | Ing. Vítězslav Vomočil, Pardubice
Uchazeč: |  |  | Vyplň údaj |  |  | Zpracovatel: | A.Vojtěch - rozpočty staveb
Kód dílu - Popis | [6 empty] | Cena celkem [CZK]
Náklady ze soupisu prací | [6 empty] | 0 | [12 empty] | -1
| VRN - Vedlejší rozpočtové náklady | [5 empty] | 0
| VRN1 - Průzkumné, geodetické a projektové práce | [5 empty] | 0
| VRN3 - Zařízení staveniště | [5 empty] | 0
| VRN4 - Inženýrská činnost zkoušky a měření | [5 empty] | 0
| VRN9 - Ostatní náklady | [5 empty] | 0
SOUPIS PRACÍ
Stavba:
Stavební úpravy holičství + přístavba, Masarykovo náměstí č.p. 1340, Přelouč
Objekt:
00 - Vedlejší a ostatní náklady
Místo: |  |  | Přelouč |  |  | Datum: | 27. 1. 2025
Zadavatel: |  |  | Město Přelouč |  |  | Projektant: | Ing. Vítězslav Vomočil, Pardubice
Uchazeč: |  |  | Vyplň údaj |  |  | Zpracovatel: | A.Vojtěch - rozpočty staveb
PČ | Typ | Kód | Popis | MJ | Množství | J.cena [CZK] | Cena celkem [CZK] | Cenová soustava |  |  | DPH | J. Nh [h] | Nh celkem [h] | J. hmotnost [t] | Hmotnost celkem [t] | J. suť [t] | Suť Celkem [t]
Náklady soupisu celkem | [6 empty] | 0 | [5 empty] | 0 |  | 0 |  | 0 |  | D | -1 | [7 empty] | 0
| D | VRN | Vedlejší rozpočtové náklady |  |  |  | 0 | [5 empty] | 0 |  | 0 |  | 0 | 5 | D | 0 | ROZPOCET | [6 empty] | 0
| D | VRN1 | Průzkumné, geodetické a projektové práce |  |  |  | 0 | [5 empty] | 0 |  | 0 |  | 0 | 5 | D | 1 | ROZPOCET | [6 empty] | 0
1 | K | 012103000 | Geodetické práce před výstavbou | celek | 1 |  | 0 | CS ÚRS 2025 01 |  |  | základní |  | 0 | 0 | 0 | 0 | 0 | 1024 | K | 2 | ROZPOCET | 0 | 0 | 0 | 0 | 0 | 1 | 0 | 1024 | -631122972
| P |  | Poznámka k položce: Vytyčení skutečné polohy inženýrských sítí. | [15 empty] | P | 2
2 | K | 013254000 | Dokumentace skutečného provedení stavby | celek | 1 |  | 0 | CS ÚRS 2025 01 |  |  | základní |  | 0 | 0 | 0 | 0 | 0 | 1024 | K | 2 | ROZPOCET | 0 | 0 | 0 | 0 | 0 | 1 | 0 | 1024 | -1667463836
| D | VRN3 | Zařízení staveniště |  |  |  | 0 | [5 empty] | 0 |  | 0 |  | 0 | 5 | D | 1 | ROZPOCET | [6 empty] | 0
3 | K | 031002000 | Související práce pro zařízení staveniště | celek | 1 |  | 0 | CS ÚRS 2025 01 |  |  | základní |  | 0 | 0 | 0 | 0 | 0 | 1024 | K | 2 | ROZPOCET | 0 | 0 | 0 | 0 | 0 | 1 | 0 | 1024 | -819437611
4 | K | 032002000 | Vybavení staveniště | celek | 1 |  | 0 | CS ÚRS 2025 01 |  |  | základní |  | 0 | 0 | 0 | 0 | 0 | 1024 | K | 2 | ROZPOCET | 0 | 0 | 0 | 0 | 0 | 1 | 0 | 1024 | -1519786412
| P |  | Poznámka k položce: Veškeré náklady na vybudování a zajištění zařízení staveniště, jeho provoz včetně skládky a meziskládky materiálu. | [15 empty] | P | 2
5 | K | 033002000 | Připojení staveniště na inženýrské sítě | celek | 1 |  | 0 | CS ÚRS 2025 01 |  |  | základní |  | 0 | 0 | 0 | 0 | 0 | 1024 | K | 2 | ROZPOCET | 0 | 0 | 0 | 0 | 0 | 1 | 0 | 1024 | -1607424906
6 | K | 034002000 | Zabezpečení staveniště | celek | 1 |  | 0 | CS ÚRS 2025 01 |  |  | základní |  | 0 | 0 | 0 | 0 | 0 | 1024 | K | 2 | ROZPOCET | 0 | 0 | 0 | 0 | 0 | 1 | 0 | 1024 | 1436520245
7 | K | 039002000 | Zrušení zařízení staveniště | celek | 1 |  | 0 | CS ÚRS 2025 01 |  |  | základní |  | 0 | 0 | 0 | 0 | 0 | 1024 | K | 2 | ROZPOCET | 0 | 0 | 0 | 0 | 0 | 1 | 0 | 1024 | 1055730433
| P |  | Poznámka k položce: Cena je včetně uvedení ploch staveniště do původního stavu. | [15 empty] | P | 2
| D | VRN4 | Inženýrská činnost zkoušky a měření |  |  |  | 0 | [5 empty] | 0 |  | 0 |  | 0 | 5 | D | 1 | ROZPOCET | [6 empty] | 0
8 | K | 045002000 | Kompletační a koordinační činnost | celek | 1 |  | 0 | CS ÚRS 2025 01 |  |  | základní |  | 0 | 0 | 0 | 0 | 0 | 1024 | K | 2 | ROZPOCET | 0 | 0 | 0 | 0 | 0 | 1 | 0 | 1024 | -152241442
| P |  | Poznámka k položce: Koordinace veškerých prací a dodávek které jsou součástí díla. | [15 empty] | P | 2
| D | VRN9 | Ostatní náklady |  |  |  | 0 | [5 empty] | 0 |  | 0 |  | 0 | 5 | D | 1 | ROZPOCET | [6 empty] | 0
9 | K | 091504000 | Náklady související s publikační činností | celek | 1 |  | 0 | CS ÚRS 2025 01 |  |  | základní |  | 0 | 0 | 0 | 0 | 0 | 1024 | K | 2 | ROZPOCET | 0 | 0 | 0 | 0 | 0 | 1 | 0 | 1024 | 351590578
| P |  | Poznámka k položce: Informační tabule zdroje financování stavby. | [15 empty] | P | 2

## 001 - Stavební část
[9 empty] | >> skryté sloupce << | [9 empty] | {3d62afd7-d0ed-4065-95c1-47ca46a22179}
2
| KRYCÍ LIST SOUPISU PRACÍ | [8 empty] | v --- níže se nacházejí doplnkové a pomocné údaje k sestavám --- v | [8 empty] | False
Stavba:
Stavební úpravy holičství + přístavba, Masarykovo náměstí č.p. 1340, Přelouč
Objekt:
01 - Stavební úpravy a přístavba
Soupis:
001 - Stavební část
| KSO: |  |  |  |  | CC-CZ:
| Místo: |  | Přelouč |  |  | Datum: | 27. 1. 2025
| Zadavatel: |  |  |  |  | IČ:
|  | Město Přelouč |  |  |  | DIČ:
| Uchazeč: |  |  |  |  | IČ: | Vyplň údaj
|  | Vyplň údaj |  |  |  | DIČ: | Vyplň údaj
| Projektant: |  |  |  |  | IČ:
|  | Ing. Vítězslav Vomočil, Pardubice |  |  |  | DIČ:
| Zpracovatel: |  |  |  |  | IČ:
|  | A.Vojtěch - rozpočty staveb |  |  |  | DIČ:
Poznámka:
| Cena bez DPH | [5 empty] | 0
|  |  | Základ daně |  |  | Sazba daně | Výše daně
| DPH | základní | 0 |  |  | 21% | 0
|  | snížená | 0 |  |  | 12% | 0
|  | zákl. přenesená | 0 |  |  | 21% | 0
|  | sníž. přenesená | 0 |  |  | 12% | 0
|  | nulová | 0 |  |  | 0% | 0
| Cena s DPH |  |  | v | CZK |  | 0
| Projektant |  |  | Zpracovatel
| Datum a podpis: |  | Razítko | Datum a podpis: |  |  | Razítko
| Objednavatel |  |  | Uchazeč
| Datum a podpis: |  | Razítko | Datum a podpis: |  |  | Razítko
REKAPITULACE ČLENĚNÍ SOUPISU PRACÍ
Stavba:
Stavební úpravy holičství + přístavba, Masarykovo náměstí č.p. 1340, Přelouč
Objekt:
01 - Stavební úpravy a přístavba
Soupis:
001 - Stavební část
Místo: |  |  | Přelouč |  |  | Datum: | 27. 1. 2025
Zadavatel: |  |  | Město Přelouč |  |  | Projektant: | Ing. Vítězslav Vomočil, Pardubice
Uchazeč: |  |  | Vyplň údaj |  |  | Zpracovatel: | A.Vojtěch - rozpočty staveb
Kód dílu - Popis | [6 empty] | Cena celkem [CZK]
Náklady ze soupisu prací | [6 empty] | 0 | [12 empty] | -1
| HSV - Práce a dodávky HSV | [5 empty] | 0
| 1 - Zemní práce | [5 empty] | 0
| 18 - Zemní práce - povrchové úpravy terénu | [5 empty] | 0
| 2 - Zakládání | [5 empty] | 0
| 3 - Svislé a kompletní konstrukce | [5 empty] | 0
| 4 - Vodorovné konstrukce | [5 empty] | 0
| 5 - Komunikace | [5 empty] | 0
| 6 - Úpravy povrchů, podlahy a osazování výplní | [5 empty] | 0
| 61 - Úprava povrchů vnitřních | [5 empty] | 0
| 62 - Úprava povrchů vnějších | [5 empty] | 0
| 9 - Ostatní konstrukce a práce, bourání | [5 empty] | 0
| 94 - Lešení a stavební výtahy | [5 empty] | 0
| 96 - Bourání konstrukcí | [5 empty] | 0
| 997 - Přesun sutě | [5 empty] | 0
| 998 - Přesun hmot | [5 empty] | 0
| PSV - Práce a dodávky PSV | [5 empty] | 0
| 711 - Izolace proti vodě, vlhkosti a plynům | [5 empty] | 0
| 712 - Povlakové krytiny | [5 empty] | 0
| 713 - Izolace tepelné | [5 empty] | 0
| 762 - Konstrukce tesařské | [5 empty] | 0
| 763 - Konstrukce suché výstavby | [5 empty] | 0
| 764 - Konstrukce klempířské | [5 empty] | 0
| 766 - Konstrukce truhlářské | [5 empty] | 0
| 767 - Konstrukce zámečnické | [5 empty] | 0
| 771 - Podlahy z dlaždic | [5 empty] | 0
| 776 - Podlahy povlakové | [5 empty] | 0
| 781 - Dokončovací práce - obklady | [5 empty] | 0
| 783 - Dokončovací práce - nátěry | [5 empty] | 0
| 784 - Dokončovací práce - malby a tapety | [5 empty] | 0
SOUPIS PRACÍ
Stavba:
Stavební úpravy holičství + přístavba, Masarykovo náměstí č.p. 1340, Přelouč
Objekt:
01 - Stavební úpravy a přístavba
Soupis:
001 - Stavební část
Místo: |  |  | Přelouč |  |  | Datum: | 27. 1. 2025
Zadavatel: |  |  | Město Přelouč |  |  | Projektant: | Ing. Vítězslav Vomočil, Pardubice
Uchazeč: |  |  | Vyplň údaj |  |  | Zpracovatel: | A.Vojtěch - rozpočty staveb
PČ | Typ | Kód | Popis | MJ | Množství | J.cena [CZK] | Cena celkem [CZK] | Cenová soustava |  |  | DPH | J. Nh [h] | Nh celkem [h] | J. hmotnost [t] | Hmotnost celkem [t] | J. suť [t] | Suť Celkem [t]
Náklady soupisu celkem | [6 empty] | 0 | [5 empty] | 0 |  | 307.1277 |  | 128.534 |  | D | -1 | [10 empty] | 0
| D | HSV | Práce a dodávky HSV |  |  |  | 0 | [5 empty] | 0 |  | 290.2511 |  | 126.5421 | 1 | D | 0 |  |  |  | ROZPOCET | [6 empty] | 0
| D | 1 | Zemní práce |  |  |  | 0 | [5 empty] | 0 |  | 0 |  | 0 | 1 | D | 1 |  |  |  | ROZPOCET | [6 empty] | 0
1 | K | 121151105 | Sejmutí ornice plochy do 100 m2 tl vrstvy přes 250 do 300 mm strojně | m2 | 37.767 |  | 0 | CS ÚRS 2025 01 |  |  | základní |  | 0 | 0 | 0 | 0 | 0 | 4 | K | 2 |  |  |  | ROZPOCET | 0 | 0 | 0 | 0 | 0 | 1 | 0 | 4 | 1558618034
| VV |  | 8,9*4,1*1,035 |  | 37.767 | [13 empty] | VV | 2 | 2 | True | 1 | ROZPOCET
2 | K | 122251101 | Odkopávky a prokopávky nezapažené v hornině třídy těžitelnosti I skupiny 3 objem do 20 m3 strojně | m3 | 16.33 |  | 0 | CS ÚRS 2025 01 |  |  | základní |  | 0 | 0 | 0 | 0 | 0 | 4 | K | 2 |  |  |  | ROZPOCET | 0 | 0 | 0 | 0 | 0 | 1 | 0 | 4 | 695464594
| VV |  | "podorničí" 8,9*4,1*0,3*1,035 |  | 11.33 | [13 empty] | VV | 2 | 2 | True | 0 | ROZPOCET
| VV |  | "přístupový chodník" 20,0*0,25 |  | 5 | [13 empty] | VV | 2 | 2 | True | 0 | ROZPOCET
| VV |  | Součet |  | 16.33 | [13 empty] | VV | 2 | 4 | True | 1 | ROZPOCET
3 | K | 132251101 | Hloubení rýh nezapažených š do 800 mm v hornině třídy těžitelnosti I skupiny 3 objem do 20 m3 strojně | m3 | 7.94 |  | 0 | CS ÚRS 2025 01 |  |  | základní |  | 0 | 0 | 0 | 0 | 0 | 4 | K | 2 |  |  |  | ROZPOCET | 0 | 0 | 0 | 0 | 0 | 1 | 0 | 4 | -503910763
| VV |  | (8,3+3,0+3,0+3,0)*0,6*0,65*1,035 |  | 6.983 | [13 empty] | VV | 2 | 2 | True | 0 | ROZPOCET
| VV |  | (5,7+1,15)*0,3*0,45*1,035 |  | 0.957 | [13 empty] | VV | 2 | 2 | True | 0 | ROZPOCET
| VV |  | Součet |  | 7.94 | [13 empty] | VV | 2 | 4 | True | 1 | ROZPOCET
4 | K | 139711111 | Vykopávky v uzavřených prostorech v hornině třídy těžitelnosti I skupiny 1 až 3 ručně | m3 | 44.205 |  | 0 | CS ÚRS 2025 01 |  |  | základní |  | 0 | 0 | 0 | 0 | 0 | 4 | K | 2 |  |  |  | ROZPOCET | 0 | 0 | 0 | 0 | 0 | 1 | 0 | 4 | 2080288079
| VV |  | (72,0+12,2)*0,5*1,05 |  | 44.205 | [13 empty] | VV | 2 | 2 | True | 1 | ROZPOCET
5 | K | 162211311 | Vodorovné přemístění výkopku z horniny třídy těžitelnosti I skupiny 1 až 3 stavebním kolečkem do 10 m | m3 | 44.205 |  | 0 | CS ÚRS 2025 01 |  |  | základní |  | 0 | 0 | 0 | 0 | 0 | 4 | K | 2 |  |  |  | ROZPOCET | 0 | 0 | 0 | 0 | 0 | 1 | 0 | 4 | -709582169
6 | K | 174151101 | Zásyp jam, šachet rýh nebo kolem objektů sypaninou se zhutněním | m3 | 17.4 |  | 0 | CS ÚRS 2025 01 |  |  | základní |  | 0 | 0 | 0 | 0 | 0 | 4 | K | 2 |  |  |  | ROZPOCET | 0 | 0 | 0 | 0 | 0 | 1 | 0 | 4 | 940599725
7 | K | 181912112 | Úprava pláně v hornině třídy těžitelnosti I skupiny 3 se zhutněním ručně | m2 | 125.11 |  | 0 | CS ÚRS 2025 01 |  |  | základní |  | 0 | 0 | 0 | 0 | 0 | 4 | K | 2 |  |  |  | ROZPOCET | 0 | 0 | 0 | 0 | 0 | 1 | 0 | 4 | -632132858
| VV |  | (1,7+5,7)*11,5 |  | 85.1 | [13 empty] | VV | 2 | 2 | True | 0 | ROZPOCET
| VV |  | (1,2+5,7)*2,9 |  | 20.01 | [13 empty] | VV | 2 | 2 | True | 0 | ROZPOCET
| VV |  | Objekt |  | 105.11 | [13 empty] | VV | 2 | 3 | True | 0 | ROZPOCET
| VV |  | 20,0 |  | 20 | [13 empty] | VV | 2 | 2 | True | 0 | ROZPOCET
| VV |  | Přístupový chodník |  | 20 | [13 empty] | VV | 2 | 3 | True | 0 | ROZPOCET
| VV |  | Součet |  | 125.11 | [13 empty] | VV | 2 | 4 | True | 1 | ROZPOCET
8 | K | 167151101 | Nakládání výkopku z hornin třídy těžitelnosti I skupiny 1 až 3 do 100 m3 | m3 | 51.075 |  | 0 | CS ÚRS 2025 01 |  |  | základní |  | 0 | 0 | 0 | 0 | 0 | 4 | K | 2 |  |  |  | ROZPOCET | 0 | 0 | 0 | 0 | 0 | 1 | 0 | 4 | 797256484
| VV |  | "výkop" 16,33+7,94+44,205 |  | 68.475 | [13 empty] | VV | 2 | 2 | True | 0 | ROZPOCET
| VV |  | "zásyp" -17,4 |  | -17.4 | [13 empty] | VV | 2 | 2 | True | 0 | ROZPOCET
| VV |  | Součet |  | 51.075 | [13 empty] | VV | 2 | 4 | True | 1 | ROZPOCET
9 | K | 162751117 | Vodorovné přemístění přes 9 000 do 10000 m výkopku/sypaniny z horniny třídy těžitelnosti I skupiny 1 až 3 | m3 | 51.075 |  | 0 | CS ÚRS 2025 01 |  |  | základní |  | 0 | 0 | 0 | 0 | 0 | 4 | K | 2 |  |  |  | ROZPOCET | 0 | 0 | 0 | 0 | 0 | 1 | 0 | 4 | -181979472
10 | K | 171251201 | Uložení sypaniny na skládky nebo meziskládky | m3 | 51.075 |  | 0 |  |  |  | základní |  | 0 | 0 | 0 | 0 | 0 | 4 | K | 2 |  |  |  | ROZPOCET | 0 | 0 | 0 | 0 | 0 | 1 | 0 | 4 | -1470200676
11 | K | 171201231 | Poplatek za uložení zeminy a kamení na recyklační skládce (skládkovné) kód odpadu 17 05 04 | t | 91.935 |  | 0 | CS ÚRS 2025 01 |  |  | základní |  | 0 | 0 | 0 | 0 | 0 | 4 | K | 2 |  |  |  | ROZPOCET | 0 | 0 | 0 | 0 | 0 | 1 | 0 | 4 | 1883342089
| VV |  | 51,075*1,8 |  | 91.935 | [13 empty] | VV | 2 | 2 | True | 1 | ROZPOCET
| D | 18 | Zemní práce - povrchové úpravy terénu |  |  |  | 0 | [5 empty] | 0 |  | 0.00128 |  | 0 | 1 | D | 1 |  |  |  | ROZPOCET | [6 empty] | 0
12 | K | 181351004 | Rozprostření ornice tl vrstvy přes 200 do 250 mm pl do 100 m2 v rovině nebo ve svahu do 1:5 strojně | m2 | 40 |  | 0 | CS ÚRS 2025 01 |  |  | základní |  | 0 | 0 | 0 | 0 | 0 | 4 | K | 2 |  |  |  | ROZPOCET | 0 | 0 | 0 | 0 | 0 | 1 | 0 | 4 | -380726222
13 | K | 181411131 | Založení parkového trávníku výsevem pl do 1000 m2 v rovině a ve svahu do 1:5 | m2 | 40 |  | 0 | CS ÚRS 2025 01 |  |  | základní |  | 0 | 0 | 0 | 0 | 0 | 4 | K | 2 |  |  |  | ROZPOCET | 0 | 0 | 0 | 0 | 0 | 1 | 0 | 4 | 1017951408
14 | M | 00572472 | osivo směs travní krajinná-rovinná | kg | 1.28 |  | 0 | CS ÚRS 2025 01 |  |  | základní |  | 0 | 0.001 | 0.00128 | 0 | 0 | 8 | M | 2 |  |  |  | ROZPOCET | 0 | 0 | 0 | 0 | 0 | 1 | 0 | 4 | 2014087740
| VV |  | 40,0*0,032 |  | 1.28 | [13 empty] | VV | 2 | 2 | True | 1 | ROZPOCET
15 | K | 184813511 | Chemické odplevelení před založením kultury postřikem na široko v rovině a svahu do 1:5 ručně | m2 | 40 |  | 0 | CS ÚRS 2025 01 |  |  | základní |  | 0 | 0 | 0 | 0 | 0 | 4 | K | 2 |  |  |  | ROZPOCET | 0 | 0 | 0 | 0 | 0 | 1 | 0 | 4 | -1281945293
16 | K | 185804215 | Vypletí záhonu trávníku po výsevu s naložením a odvozem odpadu do 20 km v rovině a svahu do 1:5 | m2 | 40 |  | 0 | CS ÚRS 2025 01 |  |  | základní |  | 0 | 0 | 0 | 0 | 0 | 4 | K | 2 |  |  |  | ROZPOCET | 0 | 0 | 0 | 0 | 0 | 1 | 0 | 4 | -244609225
17 | K | 185804312 | Zalití rostlin vodou plocha přes 20 m2 | m3 | 0.4 |  | 0 | CS ÚRS 2025 01 |  |  | základní |  | 0 | 0 | 0 | 0 | 0 | 4 | K | 2 |  |  |  | ROZPOCET | 0 | 0 | 0 | 0 | 0 | 1 | 0 | 4 | 281416976
| VV |  | 40,0*0,01 |  | 0.4 | [13 empty] | VV | 2 | 2 | True | 1 | ROZPOCET
| D | 2 | Zakládání |  |  |  | 0 | [5 empty] | 0 |  | 153.2633 |  | 0 | 1 | D | 1 |  |  |  | ROZPOCET | [6 empty] | 0
18 | K | 213141111 | Zřízení vrstvy z geotextilie v rovině nebo ve sklonu do 1:5 š do 3 m | m2 | 210.22 |  | 0 | CS ÚRS 2025 01 |  |  | základní |  | 0 | 0.0001 | 0.021022 | 0 | 0 | 4 | K | 2 |  |  |  | ROZPOCET | 0 | 0 | 0 | 0 | 0 | 1 | 0 | 4 | 785524232
| VV |  | (1,7+5,7)*11,5 |  | 85.1 | [13 empty] | VV | 2 | 2 | True | 0 | ROZPOCET
| VV |  | (1,2+5,7)*2,9 |  | 20.01 | [13 empty] | VV | 2 | 2 | True | 0 | ROZPOCET
| VV |  | Geotextílie 500 g/m2 |  | 105.11 | [13 empty] | VV | 2 | 3 | True | 0 | ROZPOCET
| VV |  | (1,7+5,7)*11,5 |  | 85.1 | [13 empty] | VV | 2 | 2 | True | 0 | ROZPOCET
| VV |  | (1,2+5,7)*2,9 |  | 20.01 | [13 empty] | VV | 2 | 2 | True | 0 | ROZPOCET
| VV |  | Geotextílie 300 g/m2 |  | 105.11 | [13 empty] | VV | 2 | 3 | True | 0 | ROZPOCET
| VV |  | Součet |  | 210.22 | [13 empty] | VV | 2 | 4 | True | 1 | ROZPOCET
19 | M | 69311068.2 | geotextilie netkaná separační, ochranná, filtrační, drenážní PP 300g/m2 | m2 | 126.132 |  | 0 | CS ÚRS 2025 01 |  |  | základní |  | 0 | 0.0003 | 0.03784 | 0 | 0 | 8 | M | 2 |  |  |  | ROZPOCET | 0 | 0 | 0 | 0 | 0 | 1 | 0 | 4 | 126772373
| VV |  | 105,11*1,2 |  | 126.132 | [13 empty] | VV | 2 | 2 | True | 1 | ROZPOCET
20 | M | 69311082 | geotextilie netkaná separační, ochranná, filtrační, drenážní PP 500g/m2 | m2 | 126.132 |  | 0 | CS ÚRS 2025 01 |  |  | základní |  | 0 | 0.0005 | 0.063066 | 0 | 0 | 8 | M | 2 |  |  |  | ROZPOCET | 0 | 0 | 0 | 0 | 0 | 1 | 0 | 4 | -1992253499
| VV |  | 105,11*1,2 |  | 126.132 | [13 empty] | VV | 2 | 2 | True | 1 | ROZPOCET
21 | K | 218111113 | Odvětrání radonu vodorovné drenážní kladené do štěrkového podsypu z plastových perforovaných trubek DN přes 80 do 100 mm | m | 48 |  | 0 | CS ÚRS 2025 01 |  |  | základní |  | 0 | 0.0005 | 0.024 | 0 | 0 | 4 | K | 2 |  |  |  | ROZPOCET | 0 | 0 | 0 | 0 | 0 | 1 | 0 | 4 | 113950339
22 | K | 218111121 | Odvětrání radonu vodorovné sběrné kladené do štěrkového podsypu z plastových trubek DN přes 80 do 110 mm | m | 20.7 |  | 0 | CS ÚRS 2025 01 |  |  | základní |  | 0 | 0.00163 | 0.033741 | 0 | 0 | 4 | K | 2 |  |  |  | ROZPOCET | 0 | 0 | 0 | 0 | 0 | 1 | 0 | 4 | 1996694279
| VV |  | "potrubí" 15,0 |  | 15 | [13 empty] | VV | 2 | 2 | True | 0 | ROZPOCET
| VV |  | "tvarovky" 0,3*(14+3+1+1) |  | 5.7 | [13 empty] | VV | 2 | 2 | True | 0 | ROZPOCET
| VV |  | Součet |  | 20.7 | [13 empty] | VV | 2 | 4 | True | 1 | ROZPOCET
23 | K | 218121113 | Odvětrání radonu svislé z plastových trubek DN přes 125 do 160 mm | m | 14.6 |  | 0 | CS ÚRS 2025 01 |  |  | základní |  | 0 | 0.0034 | 0.04964 | 0 | 0 | 4 | K | 2 |  |  |  | ROZPOCET | 0 | 0 | 0 | 0 | 0 | 1 | 0 | 4 | 204826291
| VV |  | "potrubí" 2,0*7 |  | 14 | [13 empty] | VV | 2 | 2 | True | 0 | ROZPOCET
| VV |  | "tvarovky" 0,3*2 |  | 0.6 | [13 empty] | VV | 2 | 2 | True | 0 | ROZPOCET
| VV |  | Součet |  | 14.6 | [13 empty] | VV | 2 | 4 | True | 1 | ROZPOCET
24 | K | 271532212 | Podsyp pod základové konstrukce se zhutněním z hrubého kameniva frakce 16 až 32 mm | m3 | 36.789 |  | 0 | CS ÚRS 2025 01 |  |  | základní |  | 0 | 2.16 | 79.4642 | 0 | 0 | 4 | K | 2 |  |  |  | ROZPOCET | 0 | 0 | 0 | 0 | 0 | 1 | 0 | 4 | 234216037
| VV |  | (1,7+5,7)*11,5*0,35 |  | 29.785 | [13 empty] | VV | 2 | 2 | True | 0 | ROZPOCET
| VV |  | (1,2+5,7)*2,9*0,35 |  | 7.004 | [13 empty] | VV | 2 | 2 | True | 0 | ROZPOCET
| VV |  | Součet |  | 36.789 | [13 empty] | VV | 2 | 4 | True | 1 | ROZPOCET
25 | K | 273321511 | Základové desky ze ŽB bez zvýšených nároků na prostředí tř. C 25/30 | m3 | 20.72 |  | 0 | CS ÚRS 2025 01 |  |  | základní |  | 0 | 2.5019 | 51.8387 | 0 | 0 | 4 | K | 2 |  |  |  | ROZPOCET | 0 | 0 | 0 | 0 | 0 | 1 | 0 | 4 | 199911256
| VV |  | (1,7+5,7)*11,5*0,15*1,035 |  | 13.212 | [13 empty] | VV | 2 | 2 | True | 0 | ROZPOCET
| VV |  | (1,2+5,7)*2,9*0,15*1,035 |  | 3.107 | [13 empty] | VV | 2 | 2 | True | 0 | ROZPOCET
| VV |  | Stávající objekt |  | 16.319 | [13 empty] | VV | 2 | 3 | True | 0 | ROZPOCET
| VV |  | 8,1*3,5*0,15*1,035 |  | 4.401 | [13 empty] | VV | 2 | 2 | True | 0 | ROZPOCET
| VV |  | Přístavba |  | 4.401 | [13 empty] | VV | 2 | 3 | True | 0 | ROZPOCET
| VV |  | Součet |  | 20.72 | [13 empty] | VV | 2 | 4 | True | 1 | ROZPOCET
26 | K | 273351121 | Zřízení bednění základových desek | m2 | 11.5 |  | 0 | CS ÚRS 2025 01 |  |  | základní |  | 0 | 0.00294 | 0.03381 | 0 | 0 | 4 | K | 2 |  |  |  | ROZPOCET | 0 | 0 | 0 | 0 | 0 | 1 | 0 | 4 | 1537715613
| VV |  | 8,02 |  | 8.02 | [13 empty] | VV | 2 | 2 | True | 0 | ROZPOCET
| VV |  | Stávající objekt |  | 8.02 | [13 empty] | VV | 2 | 3 | True | 0 | ROZPOCET
| VV |  | (8,1+3,5)*2*0,15 |  | 3.48 | [13 empty] | VV | 2 | 2 | True | 0 | ROZPOCET
| VV |  | Přístavba |  | 3.48 | [13 empty] | VV | 2 | 3 | True | 0 | ROZPOCET
| VV |  | Součet |  | 11.5 | [13 empty] | VV | 2 | 4 | True | 1 | ROZPOCET
27 | K | 273351122 | Odstranění bednění základových desek | m2 | 11.5 |  | 0 | CS ÚRS 2025 01 |  |  | základní |  | 0 | 0 | 0 | 0 | 0 | 4 | K | 2 |  |  |  | ROZPOCET | 0 | 0 | 0 | 0 | 0 | 1 | 0 | 4 | 1136261684
28 | K | 274321511 | Základové pasy ze ŽB bez zvýšených nároků na prostředí tř. C 25/30 | m3 | 5.385 |  | 0 | CS ÚRS 2025 01 |  |  | základní |  | 0 | 2.5019 | 13.4726 | 0 | 0 | 4 | K | 2 |  |  |  | ROZPOCET | 0 | 0 | 0 | 0 | 0 | 1 | 0 | 4 | 2094560443
| VV |  | 8,1*0,6*0,45*1,035 |  | 2.264 | [13 empty] | VV | 2 | 2 | True | 0 | ROZPOCET
| VV |  | 6,25*0,6*0,45*1,035 |  | 1.747 | [13 empty] | VV | 2 | 2 | True | 0 | ROZPOCET
| VV |  | 3,2*0,5*0,45*1,035 |  | 0.745 | [13 empty] | VV | 2 | 2 | True | 0 | ROZPOCET
| VV |  | 8,1*0,3*0,25*1,035 |  | 0.629 | [13 empty] | VV | 2 | 2 | True | 0 | ROZPOCET
| VV |  | Součet |  | 5.385 | [13 empty] | VV | 2 | 4 | True | 1 | ROZPOCET
29 | K | 279113143 | Základová zeď tl přes 200 do 250 mm z tvárnic ztraceného bednění včetně výplně z betonu tř. C 20/25 | m2 | 12.65 |  | 0 | CS ÚRS 2025 01 |  |  | základní |  | 0 | 0.61208 | 7.7428 | 0 | 0 | 4 | K | 2 |  |  |  | ROZPOCET | 0 | 0 | 0 | 0 | 0 | 1 | 0 | 4 | -2053354723
| VV |  | (8,3+2,9)*2*0,5 |  | 11.2 | [13 empty] | VV | 2 | 2 | True | 0 | ROZPOCET
| VV |  | 2,9*0,5 |  | 1.45 | [13 empty] | VV | 2 | 2 | True | 0 | ROZPOCET
| VV |  | Součet |  | 12.65 | [13 empty] | VV | 2 | 4 | True | 1 | ROZPOCET
30 | K | 273361821 | Výztuž základových konstrukcí betonářskou ocelí 10 505 (R) | t | 0.298 |  | 0 | CS ÚRS 2025 01 |  |  | základní |  | 0 | 1.0606 | 0.31606 | 0 | 0 | 4 | K | 2 |  |  |  | ROZPOCET | 0 | 0 | 0 | 0 | 0 | 1 | 0 | 4 | 2092573594
31 | K | 273362021 | Výztuž základových konstrukcí svařovanými sítěmi Kari | t | 0.156 |  | 0 | CS ÚRS 2025 01 |  |  | základní |  | 0 | 1.0628 | 0.16579 | 0 | 0 | 4 | K | 2 |  |  |  | ROZPOCET | 0 | 0 | 0 | 0 | 0 | 1 | 0 | 4 | 897216026
| D | 3 | Svislé a kompletní konstrukce |  |  |  | 0 | [5 empty] | 0 |  | 53.3156 |  | 0.000426 | 1 | D | 1 |  |  |  | ROZPOCET | [6 empty] | 0
32 | K | 310238211 | Zazdívka otvorů pl přes 0,25 do 1 m2 ve zdivu nadzákladovém cihlami pálenými na MVC | m3 | 5.05 |  | 0 | CS ÚRS 2025 01 |  |  | základní |  | 0 | 1.8775 | 9.4814 | 0 | 0 | 4 | K | 2 |  |  |  | ROZPOCET | 0 | 0 | 0 | 0 | 0 | 1 | 0 | 4 | -1588708272
| VV |  | "dozdívky u nových otvorů" 0,45+0,3+0,2+0,55+0,25+0,8+0,2+0,2+0,2+1,1 |  | 4.25 | [13 empty] | VV | 2 | 2 | True | 0 | ROZPOCET
| VV |  | "drobné zazdívky otvorů" 0,8 |  | 0.8 | [13 empty] | VV | 2 | 2 | True | 0 | ROZPOCET
| VV |  | Součet |  | 5.05 | [13 empty] | VV | 2 | 4 | True | 1 | ROZPOCET
33 | K | 311236321 | Zdivo jednovrstvé zvukově izolační na tenkovrstvou maltu z cihel děrovaných broušených do P15 tl 250 mm | m2 | 8.525 |  | 0 | CS ÚRS 2025 01 |  |  | základní |  | 0 | 0.25862 | 2.2047 | 0 | 0 | 4 | K | 2 |  |  |  | ROZPOCET | 0 | 0 | 0 | 0 | 0 | 1 | 0 | 4 | -397836804
| VV |  | 3,1*2,75 |  | 8.525 | [13 empty] | VV | 2 | 2 | True | 0 | ROZPOCET
| VV |  | Součet |  | 8.525 | [13 empty] | VV | 2 | 4 | True | 1 | ROZPOCET
34 | K | 311237110 | Zdivo jednovrstvé tepelně izolační z cihel broušených na tenkovrstvou maltu U přes 0,30 W/m2K tl zdiva 250 mm | m2 | 41.112 |  | 0 | CS ÚRS 2025 01 |  |  | základní |  | 0 | 0.16435 | 6.7568 | 0 | 0 | 4 | K | 2 |  |  |  | ROZPOCET | 0 | 0 | 0 | 0 | 0 | 1 | 0 | 4 | 1756537824
| VV |  | (3,1+6,4)*2,75 |  | 26.125 | [13 empty] | VV | 2 | 2 | True | 0 | ROZPOCET
| VV |  | (1,7+3,1)*2,5 |  | 12 | [13 empty] | VV | 2 | 2 | True | 0 | ROZPOCET
| VV |  | -2,4*1,5-0,75*0,75 |  | -4.163 | [13 empty] | VV | 2 | 2 | True | 0 | ROZPOCET
| VV |  | Obvodové zdivo |  | 33.962 | [13 empty] | VV | 2 | 3 | True | 0 | ROZPOCET
| VV |  | (3,1+8,1+3,1)*0,5 |  | 7.15 | [13 empty] | VV | 2 | 2 | True | 0 | ROZPOCET
| VV |  | Atika |  | 7.15 | [13 empty] | VV | 2 | 3 | True | 0 | ROZPOCET
| VV |  | Součet |  | 41.112 | [13 empty] | VV | 2 | 4 | True | 1 | ROZPOCET
35 | K | 311238935 | Založení zdiva z cihel děrovaných broušených na zakládací maltu tloušťky přes 200 do 250 mm | m | 17.4 |  | 0 | CS ÚRS 2025 01 |  |  | základní |  | 0 | 0.01552 | 0.27005 | 0 | 0 | 4 | K | 2 |  |  |  | ROZPOCET | 0 | 0 | 0 | 0 | 0 | 1 | 0 | 4 | 311445451
| VV |  | 3,1*3+8,1 |  | 17.4 | [13 empty] | VV | 2 | 2 | True | 1 | ROZPOCET
36 | K | 317168051 | Překlad keramický vysoký v 238 mm dl 1000 mm | kus | 9 |  | 0 | CS ÚRS 2025 01 |  |  | základní |  | 0 | 0.03655 | 0.32895 | 0 | 0 | 4 | K | 2 |  |  |  | ROZPOCET | 0 | 0 | 0 | 0 | 0 | 1 | 0 | 4 | 1751064820
37 | K | 317168052 | Překlad keramický vysoký v 238 mm dl 1250 mm | kus | 9 |  | 0 | CS ÚRS 2025 01 |  |  | základní |  | 0 | 0.04555 | 0.40995 | 0 | 0 | 4 | K | 2 |  |  |  | ROZPOCET | 0 | 0 | 0 | 0 | 0 | 1 | 0 | 4 | -521086932
38 | K | 317168056 | Překlad keramický vysoký v 238 mm dl 2250 mm | kus | 1 |  | 0 | CS ÚRS 2025 01 |  |  | základní |  | 0 | 0.08185 | 0.08185 | 0 | 0 | 4 | K | 2 |  |  |  | ROZPOCET | 0 | 0 | 0 | 0 | 0 | 1 | 0 | 4 | 509424986
39 | K | 317168059 | Překlad keramický vysoký v 238 mm dl 3000 mm | kus | 4 |  | 0 | CS ÚRS 2025 01 |  |  | základní |  | 0 | 0.10905 | 0.4362 | 0 | 0 | 4 | K | 2 |  |  |  | ROZPOCET | 0 | 0 | 0 | 0 | 0 | 1 | 0 | 4 | -1466208543
40 | K | 317944323 | Válcované nosníky č.14 až 22 dodatečně osazované do připravených otvorů | t | 0.616 |  | 0 | CS ÚRS 2025 01 |  |  | základní |  | 0 | 1.09 | 0.67144 | 0 | 0 | 4 | K | 2 |  |  |  | ROZPOCET | 0 | 0 | 0 | 0 | 0 | 1 | 0 | 4 | 736027474
| VV |  | "nad otvory" 0,546 |  | 0.546 | [13 empty] | VV | 2 | 2 | True | 0 | ROZPOCET
| VV |  | "nad niky" 0,070 |  | 0.07 | [13 empty] | VV | 2 | 2 | True | 0 | ROZPOCET
| VV |  | Součet |  | 0.616 | [13 empty] | VV | 2 | 4 | True | 1 | ROZPOCET
41 | K | 319202112 | Dodatečná izolace zdiva tl přes 150 do 300 mm nízkotlakou injektáží silikonovou mikroemulzí | m | 12.1 |  | 0 | CS ÚRS 2025 01 |  |  | základní |  | 0 | 0.00059 | 0.007139 | 1e-05 | 0.000121 | 4 | K | 2 |  |  |  | ROZPOCET | 0 | 0 | 0 | 0 | 0 | 1 | 0 | 4 | 1252006329
| P |  | Poznámka k položce: Hydrofobní emulzní krém silan-siloxan | [15 empty] | P | 2
42 | K | 319202113 | Dodatečná izolace zdiva tl přes 300 do 450 mm nízkotlakou injektáží silikonovou mikroemulzí | m | 30.5 |  | 0 | CS ÚRS 2025 01 |  |  | základní |  | 0 | 0.00079 | 0.024095 | 1e-05 | 0.000305 | 4 | K | 2 |  |  |  | ROZPOCET | 0 | 0 | 0 | 0 | 0 | 1 | 0 | 4 | -1051313040
| P |  | Poznámka k položce: Hydrofobní emulzní krém silan-siloxan | [15 empty] | P | 2
| VV |  | 3,6+1,95+3,0 |  | 8.55 | [13 empty] | VV | 2 | 2 | True | 0 | ROZPOCET
| VV |  | 3,2+0,75+3,6 |  | 7.55 | [13 empty] | VV | 2 | 2 | True | 0 | ROZPOCET
| VV |  | 5,8+8,6 |  | 14.4 | [13 empty] | VV | 2 | 2 | True | 0 | ROZPOCET
| VV |  | Součet |  | 30.5 | [13 empty] | VV | 2 | 4 | True | 1 | ROZPOCET
43 | K | 342244201 | Příčka z cihel broušených na tenkovrstvou maltu tloušťky 80 mm | m2 | 28.793 |  | 0 | CS ÚRS 2025 01 |  |  | základní |  | 0 | 0.06848 | 1.9717 | 0 | 0 | 4 | K | 2 |  |  |  | ROZPOCET | 0 | 0 | 0 | 0 | 0 | 1 | 0 | 4 | 1666342999
| VV |  | 1,8*2,4*2-1,8-1,6 |  | 5.24 | [13 empty] | VV | 2 | 2 | True | 0 | ROZPOCET
| VV |  | 1,2*2,3*3+4,1*3,55-1,4*4+0,4*3 |  | 18.435 | [13 empty] | VV | 2 | 2 | True | 0 | ROZPOCET
| VV |  | 1,1*2,3 |  | 2.53 | [13 empty] | VV | 2 | 2 | True | 0 | ROZPOCET
| VV |  | 1,45*2,75-1,4 |  | 2.588 | [13 empty] | VV | 2 | 2 | True | 0 | ROZPOCET
| VV |  | Součet |  | 28.793 | [13 empty] | VV | 2 | 4 | True | 1 | ROZPOCET
44 | K | 342244211 | Příčka z cihel broušených na tenkovrstvou maltu tloušťky 115 mm | m2 | 111.073 |  | 0 | CS ÚRS 2025 01 |  |  | základní |  | 0 | 0.09448 | 10.4942 | 0 | 0 | 4 | K | 2 |  |  |  | ROZPOCET | 0 | 0 | 0 | 0 | 0 | 1 | 0 | 4 | 195605067
| VV |  | (4,1+1,2)*2,3+0,4 |  | 12.59 | [13 empty] | VV | 2 | 2 | True | 0 | ROZPOCET
| VV |  | (1,6+1,5+1,4+1,95+1,1+3,1+2,4)*3,55-1,2-1,4*2-1,6 |  | 40.728 | [13 empty] | VV | 2 | 2 | True | 0 | ROZPOCET
| VV |  | (2,5+2,5+2,5+3,6+1,0)*3,55-1,4*3-2,5 |  | 36.255 | [13 empty] | VV | 2 | 2 | True | 0 | ROZPOCET
| VV |  | (1,45+2,65+3,0+1,0+1,4)*3,0-1,4*2-4,2 |  | 21.5 | [13 empty] | VV | 2 | 2 | True | 0 | ROZPOCET
| VV |  | Součet |  | 111.073 | [13 empty] | VV | 2 | 4 | True | 1 | ROZPOCET
45 | K | 342244221 | Příčka z cihel broušených na tenkovrstvou maltu tloušťky 140 mm | m2 | 3.91 |  | 0 | CS ÚRS 2025 01 |  |  | základní |  | 0 | 0.11396 | 0.44558 | 0 | 0 | 4 | K | 2 |  |  |  | ROZPOCET | 0 | 0 | 0 | 0 | 0 | 1 | 0 | 4 | 209091707
| VV |  | 1,7*2,3 |  | 3.91 | [13 empty] | VV | 2 | 2 | True | 0 | ROZPOCET
| VV |  | Součet |  | 3.91 | [13 empty] | VV | 2 | 4 | True | 1 | ROZPOCET
46 | K | 342244401 | Příčka zvukově izolační z cihel děrovaných broušených na tenkovrstvou maltu tloušťky 115 mm | m2 | 65.915 |  | 0 |  |  |  | základní |  | 0 | 0.11678 | 7.6976 | 0 | 0 | 4 | K | 2 |  |  |  | ROZPOCET | 0 | 0 | 0 | 0 | 0 | 1 | 0 | 4 | -519515265
| VV |  | (2,7+2,4+1,0+2,4+3,3+3,5)*3,55-1,2-1,8 |  | 51.315 | [13 empty] | VV | 2 | 2 | True | 0 | ROZPOCET
| VV |  | 1,0*2,1 |  | 2.1 | [13 empty] | VV | 2 | 2 | True | 0 | ROZPOCET
| VV |  | (3,1+3,1)*3,0-6,1 |  | 12.5 | [13 empty] | VV | 2 | 2 | True | 0 | ROZPOCET
| VV |  | Součet |  | 65.915 | [13 empty] | VV | 2 | 4 | True | 1 | ROZPOCET
47 | K | 342291121 | Ukotvení příček k cihelným konstrukcím plochými kotvami | m | 85.95 |  | 0 | CS ÚRS 2025 01 |  |  | základní |  | 0 | 0.00014 | 0.012033 | 0 | 0 | 4 | K | 2 |  |  |  | ROZPOCET | 0 | 0 | 0 | 0 | 0 | 1 | 0 | 4 | -2113184746
| VV |  | 2,4*4+2,3*7+3,55*10+2,75*9 |  | 85.95 | [13 empty] | VV | 2 | 2 | True | 0 | ROZPOCET
| VV |  | Součet |  | 85.95 | [13 empty] | VV | 2 | 4 | True | 1 | ROZPOCET
48 | K | 342291141 | Ukotvení příček expanzní cementovou maltou tl příčky do 100 mm | m | 73.9 |  | 0 | CS ÚRS 2025 01 |  |  | základní |  | 0 | 0.00204 | 0.15076 | 0 | 0 | 4 | K | 2 |  |  |  | ROZPOCET | 0 | 0 | 0 | 0 | 0 | 1 | 0 | 4 | 851536676
| P |  | Poznámka k položce: U stropu | [15 empty] | P | 2
| VV |  | 1,8*2+1,2*3+1,1+1,45 |  | 9.75 | [13 empty] | VV | 2 | 2 | True | 0 | ROZPOCET
| VV |  | 4,1+1,2+1,6+1,5+1,4+1,95+1,1+3,1+2,4 |  | 18.35 | [13 empty] | VV | 2 | 2 | True | 0 | ROZPOCET
| VV |  | 2,5+2,5+2,5+3,6+1,0+1,45+2,65+3,0+1,0+1,4+1,7 |  | 23.3 | [13 empty] | VV | 2 | 2 | True | 0 | ROZPOCET
| VV |  | 2,7+2,4+1,0+2,4+3,3+3,5+1,0+3,1+3,1 |  | 22.5 | [13 empty] | VV | 2 | 2 | True | 0 | ROZPOCET
| VV |  | Součet |  | 73.9 | [13 empty] | VV | 2 | 4 | True | 1 | ROZPOCET
49 | K | 346244381 | Plentování jednostranné v do 200 mm válcovaných nosníků cihlami | m2 | 4.52 |  | 0 | CS ÚRS 2025 01 |  |  | základní |  | 0 | 0.17818 | 0.80537 | 0 | 0 | 4 | K | 2 |  |  |  | ROZPOCET | 0 | 0 | 0 | 0 | 0 | 1 | 0 | 4 | -702583724
| VV |  | 1,9*0,2*2*2 |  | 1.52 | [13 empty] | VV | 2 | 2 | True | 0 | ROZPOCET
| VV |  | 2,2*0,2*2 |  | 0.88 | [13 empty] | VV | 2 | 2 | True | 0 | ROZPOCET
| VV |  | 2,8*0,2*2 |  | 1.12 | [13 empty] | VV | 2 | 2 | True | 0 | ROZPOCET
| VV |  | 1,3*0,2*2 |  | 0.52 | [13 empty] | VV | 2 | 2 | True | 0 | ROZPOCET
| VV |  | 1,2*0,2*2 |  | 0.48 | [13 empty] | VV | 2 | 2 | True | 0 | ROZPOCET
| VV |  | Součet |  | 4.52 | [13 empty] | VV | 2 | 4 | True | 1 | ROZPOCET
50 | K | 346481111 | Zaplentování rýh, nosníků, výklenků nebo nik ve stěnách rabicovým pletivem | m2 | 18.216 |  | 0 | CS ÚRS 2025 01 |  |  | základní |  | 0 | 0.00785 | 0.143 | 0 | 0 | 4 | K | 2 |  |  |  | ROZPOCET | 0 | 0 | 0 | 0 | 0 | 1 | 0 | 4 | 1543827445
| VV |  | (0,2+0,4)*2*1,9*2*1,2 |  | 5.472 | [13 empty] | VV | 2 | 2 | True | 0 | ROZPOCET
| VV |  | (0,2+0,4)*2*2,2*1,2 |  | 3.168 | [13 empty] | VV | 2 | 2 | True | 0 | ROZPOCET
| VV |  | (0,2+0,4)*2*2,8*1,2 |  | 4.032 | [13 empty] | VV | 2 | 2 | True | 0 | ROZPOCET
| VV |  | (0,2+0,4)*2*1,2*1,2 |  | 1.728 | [13 empty] | VV | 2 | 2 | True | 0 | ROZPOCET
| VV |  | (0,2+0,4)*2*1,3*1,2 |  | 1.872 | [13 empty] | VV | 2 | 2 | True | 0 | ROZPOCET
| VV |  | (0,2+0,1)*2*1,4*1,2 |  | 1.008 | [13 empty] | VV | 2 | 2 | True | 0 | ROZPOCET
| VV |  | (0,2+0,1)*2*1,3*1,2 |  | 0.936 | [13 empty] | VV | 2 | 2 | True | 0 | ROZPOCET
| VV |  | Součet |  | 18.216 | [13 empty] | VV | 2 | 4 | True | 1 | ROZPOCET
51 | K | 311113141 | Nadzákladová zeď tl přes 100 do 150 mm z hladkých tvárnic ztraceného bednění včetně výplně z betonu tř. C 20/25 | m2 | 3.25 |  | 0 | CS ÚRS 2025 01 |  |  | základní |  | 0 | 0.37678 | 1.2245 | 0 | 0 | 4 | K | 2 |  |  |  | ROZPOCET | 0 | 0 | 0 | 0 | 0 | 1 | 0 | 4 | 910456280
| VV |  | "atika" 0,5*0,25*26 |  | 3.25 | [13 empty] | VV | 2 | 2 | True | 1 | ROZPOCET
52 | K | 311113143 | Nadzákladová zeď tl přes 200 do 250 mm z hladkých tvárnic ztraceného bednění včetně výplně z betonu tř. C 20/25 | m2 | 6.25 |  | 0 | CS ÚRS 2025 01 |  |  | základní |  | 0 | 0.61208 | 3.8255 | 0 | 0 | 4 | K | 2 |  |  |  | ROZPOCET | 0 | 0 | 0 | 0 | 0 | 1 | 0 | 4 | -1257763448
| VV |  | "atika" 0,5*0,25*(12+38) |  | 6.25 | [13 empty] | VV | 2 | 2 | True | 1 | ROZPOCET
53 | K | 315361821 | Výztuž půdních, štítových, atikových zdí betonářskou ocelí 10 505 | t | 0.052 |  | 0 | CS ÚRS 2025 01 |  |  | základní |  | 0 | 1.0492 | 0.054559 | 0 | 0 | 4 | K | 2 |  |  |  | ROZPOCET | 0 | 0 | 0 | 0 | 0 | 1 | 0 | 4 | 24610055
54 | K | 389381001 | Dobetonování prefabrikovaných konstrukcí včetně bednění | m3 | 2.2 |  | 0 | CS ÚRS 2025 01 |  |  | základní |  | 0 | 2.6447 | 5.8183 | 0 | 0 | 4 | K | 2 |  |  |  | ROZPOCET | 0 | 0 | 0 | 0 | 0 | 1 | 0 | 4 | 1802210410
| VV |  | Dobetonávky stropů | [15 empty] | VV | 2 | 1 | True | 0 | ROZPOCET
| VV |  | 3,15*0,25*0,25*5 |  | 0.984 | [13 empty] | VV | 2 | 2 | True | 0 | ROZPOCET
| VV |  | 6,4*0,25*0,25 |  | 0.4 | [13 empty] | VV | 2 | 2 | True | 0 | ROZPOCET
| VV |  | (3,15+1,95+3,15)*0,25*0,25+0,3 |  | 0.816 | [13 empty] | VV | 2 | 2 | True | 0 | ROZPOCET
| VV |  | Součet |  | 2.2 | [13 empty] | VV | 2 | 4 | True | 1 | ROZPOCET
| D | 4 | Vodorovné konstrukce |  |  |  | 0 | [5 empty] | 0 |  | 15.8586 |  | 0 | 1 | D | 1 |  |  |  | ROZPOCET | [6 empty] | 0
55 | K | 411168306 | Strop keramický tl 25 cm z vložek MIAKO a keramobetonových nosníků dl přes 6 do 7 m OVN 50 cm | m2 | 19.688 |  | 0 | CS ÚRS 2025 01 |  |  | základní |  | 0 | 0.37977 | 7.4769 | 0 | 0 | 4 | K | 2 |  |  |  | ROZPOCET | 0 | 0 | 0 | 0 | 0 | 1 | 0 | 4 | 1803666265
| VV |  | 6,25*3,15 |  | 19.688 | [13 empty] | VV | 2 | 2 | True | 1 | ROZPOCET
56 | K | 411168361 | Strop keramický tl 25 cm z vložek MIAKO a keramobetonových nosníků dl do 2 m OVN 62,5 cm | m2 | 5.513 |  | 0 | CS ÚRS 2025 01 |  |  | základní |  | 0 | 0.36244 | 1.9981 | 0 | 0 | 4 | K | 2 |  |  |  | ROZPOCET | 0 | 0 | 0 | 0 | 0 | 1 | 0 | 4 | 1639579167
| VV |  | 1,75*3,15 |  | 5.513 | [13 empty] | VV | 2 | 2 | True | 1 | ROZPOCET
57 | K | 411361821 | Výztuž stropů betonářskou ocelí 10 505 | t | 0.551 |  | 0 | CS ÚRS 2025 01 |  |  | základní |  | 0 | 1.0555 | 0.58161 | 0 | 0 | 4 | K | 2 |  |  |  | ROZPOCET | 0 | 0 | 0 | 0 | 0 | 1 | 0 | 4 | -287115035
| P |  | Poznámka k položce: Včetně věnců stropu. | [15 empty] | P | 2
58 | K | 411362021 | Výztuž stropů svařovanými sítěmi Kari | t | 0.053 |  | 0 | CS ÚRS 2025 01 |  |  | základní |  | 0 | 1.0628 | 0.056327 | 0 | 0 | 4 | K | 2 |  |  |  | ROZPOCET | 0 | 0 | 0 | 0 | 0 | 1 | 0 | 4 | -1130680225
| VV |  | "požadavek dle PD" 0,178 |  | 0.178 | [13 empty] | VV | 2 | 2 | True | 0 | ROZPOCET
| VV |  | "započteno v položkách stropu" -(19,688+5,513)*1,15*0,0043 |  | -0.125 | [13 empty] | VV | 2 | 2 | True | 0 | ROZPOCET
| VV |  | Součet |  | 0.053 | [13 empty] | VV | 2 | 4 | True | 1 | ROZPOCET
59 | K | 417238233 | Obezdívka věnce jednostranná věncovkou keramickou v přes 210 do 250 mm bez tepelné izolace | m | 18.3 |  | 0 | CS ÚRS 2025 01 |  |  | základní |  | 0 | 0.0173 | 0.31659 | 0 | 0 | 4 | K | 2 |  |  |  | ROZPOCET | 0 | 0 | 0 | 0 | 0 | 1 | 0 | 4 | 892373225
| VV |  | 6,2+3,4+3,4+1,9+3,4 |  | 18.3 | [13 empty] | VV | 2 | 2 | True | 0 | ROZPOCET
| VV |  | Věnec strop |  | 18.3 | [13 empty] | VV | 2 | 3 | True | 0 | ROZPOCET
| VV |  | Součet |  | 18.3 | [13 empty] | VV | 2 | 4 | True | 1 | ROZPOCET
60 | K | 417321515 | Ztužující pásy a věnce ze ŽB tř. C 25/30 | m3 | 2.014 |  | 0 | CS ÚRS 2025 01 |  |  | základní |  | 0 | 2.502 | 5.039 | 0 | 0 | 4 | K | 2 |  |  |  | ROZPOCET | 0 | 0 | 0 | 0 | 0 | 1 | 0 | 4 | -899728351
| VV |  | (3,15+6,25+3,15)*0,17*0,25 |  | 0.533 | [13 empty] | VV | 2 | 2 | True | 0 | ROZPOCET
| VV |  | (3,15+1,95+3,15)*0,17*0,25 |  | 0.351 | [13 empty] | VV | 2 | 2 | True | 0 | ROZPOCET
| VV |  | Věnec strop |  | 0.884 | [13 empty] | VV | 2 | 3 | True | 0 | ROZPOCET
| VV |  | "V1" 0,16*0,25*(3,15+1,7) |  | 0.194 | [13 empty] | VV | 2 | 2 | True | 0 | ROZPOCET
| VV |  | "V2" 0,16*0,25*(3,15+6,4) |  | 0.382 | [13 empty] | VV | 2 | 2 | True | 0 | ROZPOCET
| VV |  | Atikové věnce |  | 0.576 | [13 empty] | VV | 2 | 3 | True | 0 | ROZPOCET
| VV |  | (1,25+0,8)*2*0,225*0,15*4 |  | 0.554 | [13 empty] | VV | 2 | 2 | True | 0 | ROZPOCET
| VV |  | Rámeček světlík |  | 0.554 | [13 empty] | VV | 2 | 3 | True | 0 | ROZPOCET
| VV |  | Součet |  | 2.014 | [13 empty] | VV | 2 | 4 | True | 1 | ROZPOCET
61 | K | 417351115 | Zřízení bednění ztužujících věnců | m2 | 19.928 |  | 0 | CS ÚRS 2025 01 |  |  | základní |  | 0 | 0.01117 | 0.2226 | 0 | 0 | 4 | K | 2 |  |  |  | ROZPOCET | 0 | 0 | 0 | 0 | 0 | 1 | 0 | 4 | -1942292961
| VV |  | (3,15+6,25+3,15)*0,25*2 |  | 6.275 | [13 empty] | VV | 2 | 2 | True | 0 | ROZPOCET
| VV |  | (3,15+1,95+3,15)*0,25*2 |  | 4.125 | [13 empty] | VV | 2 | 2 | True | 0 | ROZPOCET
| VV |  | Věnec strop |  | 10.4 | [13 empty] | VV | 2 | 3 | True | 0 | ROZPOCET
| VV |  | "V1" 0,16*2*(3,15+1,7) |  | 1.552 | [13 empty] | VV | 2 | 2 | True | 0 | ROZPOCET
| VV |  | "V2" 0,16*2*(3,15+6,4) |  | 3.056 | [13 empty] | VV | 2 | 2 | True | 0 | ROZPOCET
| VV |  | Atikové věnce |  | 4.608 | [13 empty] | VV | 2 | 3 | True | 0 | ROZPOCET
| VV |  | (1,25+0,8)*0,15*4*4 |  | 4.92 | [13 empty] | VV | 2 | 2 | True | 0 | ROZPOCET
| VV |  | Rámeček světlík |  | 4.92 | [13 empty] | VV | 2 | 3 | True | 0 | ROZPOCET
| VV |  | Součet |  | 19.928 | [13 empty] | VV | 2 | 4 | True | 1 | ROZPOCET
62 | K | 417351116 | Odstranění bednění ztužujících věnců | m2 | 19.928 |  | 0 | CS ÚRS 2025 01 |  |  | základní |  | 0 | 0 | 0 | 0 | 0 | 4 | K | 2 |  |  |  | ROZPOCET | 0 | 0 | 0 | 0 | 0 | 1 | 0 | 4 | 264822536
63 | K | 417361821 | Výztuž ztužujících pásů a věnců betonářskou ocelí 10 505 | t | 0.159 |  | 0 | CS ÚRS 2025 01 |  |  | základní |  | 0 | 1.0529 | 0.16741 | 0 | 0 | 4 | K | 2 |  |  |  | ROZPOCET | 0 | 0 | 0 | 0 | 0 | 1 | 0 | 4 | 1338915105
| D | 5 | Komunikace |  |  |  | 0 | [5 empty] | 0 |  | 10.8995 |  | 0 | 1 | D | 1 |  |  |  | ROZPOCET | [6 empty] | 0
64 | K | 564861011 | Podklad ze štěrkodrtě ŠD plochy do 100 m2 tl 200 mm | m2 | 16 |  | 0 | CS ÚRS 2025 01 |  |  | základní |  | 0 | 0.46 | 7.36 | 0 | 0 | 4 | K | 2 |  |  |  | ROZPOCET | 0 | 0 | 0 | 0 | 0 | 1 | 0 | 4 | -1273913159
| VV |  | "přístupový chodník" 16,0 |  | 16 | [13 empty] | VV | 2 | 2 | True | 1 | ROZPOCET
65 | K | 596211110 | Kladení zámkové dlažby komunikací pro pěší ručně tl 60 mm skupiny A pl do 50 m2 | m2 | 16 |  | 0 | CS ÚRS 2025 01 |  |  | základní |  | 0 | 0.08922 | 1.4275 | 0 | 0 | 4 | K | 2 |  |  |  | ROZPOCET | 0 | 0 | 0 | 0 | 0 | 1 | 0 | 4 | 388795699
| VV |  | "přístupový chodník" 16,0 |  | 16 | [13 empty] | VV | 2 | 2 | True | 1 | ROZPOCET
66 | M | 59245016 | dlažba skladebná betonová tl 60mm přírodní | m2 | 17.6 |  | 0 | CS ÚRS 2025 01 |  |  | základní |  | 0 | 0.12 | 2.112 | 0 | 0 | 8 | M | 2 |  |  |  | ROZPOCET | 0 | 0 | 0 | 0 | 0 | 1 | 0 | 4 | -574438429
| VV |  | 16,0*1,1 |  | 17.6 | [13 empty] | VV | 2 | 2 | True | 1 | ROZPOCET
| D | 6 | Úpravy povrchů, podlahy a osazování výplní |  |  |  | 0 | [5 empty] | 0 |  | 28.4761 |  | 0 | 1 | D | 1 |  |  |  | ROZPOCET | [6 empty] | 0
67 | K | 631311115 | Mazanina tl přes 50 do 80 mm z betonu prostého bez zvýšených nároků na prostředí tř. C 20/25 | m3 | 2.7 |  | 0 | CS ÚRS 2025 01 |  |  | základní |  | 0 | 2.5019 | 6.755 | 0 | 0 | 4 | K | 2 |  |  |  | ROZPOCET | 0 | 0 | 0 | 0 | 0 | 1 | 0 | 4 | -385420749
| VV |  | "nabetonování spádu atiky" 2,7 |  | 2.7 | [13 empty] | VV | 2 | 2 | True | 1 | ROZPOCET
68 | K | 631319183 | Příplatek k mazanině tl přes 80 do 120 mm za sklon přes 15 do 35° | m3 | 2.7 |  | 0 | CS ÚRS 2025 01 |  |  | základní |  | 0 | 0 | 0 | 0 | 0 | 4 | K | 2 |  |  |  | ROZPOCET | 0 | 0 | 0 | 0 | 0 | 1 | 0 | 4 | -921313642
69 | K | 631351101 | Zřízení bednění rýh a hran v mazaninách | m2 | 11.4 |  | 0 | CS ÚRS 2025 01 |  |  | základní |  | 0 | 0.01607 | 0.1832 | 0 | 0 | 4 | K | 2 |  |  |  | ROZPOCET | 0 | 0 | 0 | 0 | 0 | 1 | 0 | 4 | 1643674424
| VV |  | "nabetonování spádu atiky" 11,4 |  | 11.4 | [13 empty] | VV | 2 | 2 | True | 1 | ROZPOCET
70 | K | 631351102 | Odstranění bednění rýh a hran v mazaninách | m2 | 11.4 |  | 0 | CS ÚRS 2025 01 |  |  | základní |  | 0 | 0 | 0 | 0 | 0 | 4 | K | 2 |  |  |  | ROZPOCET | 0 | 0 | 0 | 0 | 0 | 1 | 0 | 4 | -66905638
71 | K | 631311115 | Mazanina tl přes 50 do 80 mm z betonu prostého bez zvýšených nároků na prostředí tř. C 20/25 | m3 | 6.432 |  | 0 | CS ÚRS 2025 01 |  |  | základní |  | 0 | 2.5019 | 16.092 | 0 | 0 | 4 | K | 2 |  |  |  | ROZPOCET | 0 | 0 | 0 | 0 | 0 | 1 | 0 | 4 | -1957187884
| VV |  | "P5" 12,1*0,06 |  | 0.726 | [13 empty] | VV | 2 | 2 | True | 0 | ROZPOCET
| VV |  | "P6" 20,3*0,06 |  | 1.218 | [13 empty] | VV | 2 | 2 | True | 0 | ROZPOCET
| VV |  | "P7" 51,5*0,06 |  | 3.09 | [13 empty] | VV | 2 | 2 | True | 0 | ROZPOCET
| VV |  | "P8" 21,5*0,065 |  | 1.398 | [13 empty] | VV | 2 | 2 | True | 0 | ROZPOCET
| VV |  | Součet |  | 6.432 | [13 empty] | VV | 2 | 4 | True | 1 | ROZPOCET
72 | K | 631319021 | Příplatek k mazanině tl přes 50 do 80 mm za přehlazení s poprášením cementem | m3 | 6.432 |  | 0 | CS ÚRS 2025 01 |  |  | základní |  | 0 | 0.04 | 0.25728 | 0 | 0 | 4 | K | 2 |  |  |  | ROZPOCET | 0 | 0 | 0 | 0 | 0 | 1 | 0 | 4 | 368658246
73 | K | 631319171 | Příplatek k mazanině tl přes 50 do 80 mm za stržení povrchu spodní vrstvy před vložením výztuže | m3 | 6.432 |  | 0 | CS ÚRS 2025 01 |  |  | základní |  | 0 | 0 | 0 | 0 | 0 | 4 | K | 2 |  |  |  | ROZPOCET | 0 | 0 | 0 | 0 | 0 | 1 | 0 | 4 | 1938930244
74 | K | 631311125 | Mazanina tl přes 80 do 120 mm z betonu prostého bez zvýšených nároků na prostředí tř. C 20/25 | m3 | 0.608 |  | 0 | CS ÚRS 2025 01 |  |  | základní |  | 0 | 2.5019 | 1.5211 | 0 | 0 | 4 | K | 2 |  |  |  | ROZPOCET | 0 | 0 | 0 | 0 | 0 | 1 | 0 | 4 | -1882632221
| VV |  | Klín hydroizolace | [15 empty] | VV | 2 | 1 | True | 0 | ROZPOCET
| VV |  | (5,7+11,5)*2*0,1*0,1 |  | 0.344 | [13 empty] | VV | 2 | 2 | True | 0 | ROZPOCET
| VV |  | (1,7+11,5)*2*0,1*0,1 |  | 0.264 | [13 empty] | VV | 2 | 2 | True | 0 | ROZPOCET
| VV |  | Součet |  | 0.608 | [13 empty] | VV | 2 | 4 | True | 1 | ROZPOCET
75 | K | 631319183 | Příplatek k mazanině tl přes 80 do 120 mm za sklon přes 15 do 35° | m3 | 0.608 |  | 0 | CS ÚRS 2025 01 |  |  | základní |  | 0 | 0 | 0 | 0 | 0 | 4 | K | 2 |  |  |  | ROZPOCET | 0 | 0 | 0 | 0 | 0 | 1 | 0 | 4 | -2135534187
76 | K | 631362021 | Výztuž mazanin svařovanými sítěmi Kari | t | 0.255 |  | 0 | CS ÚRS 2025 01 |  |  | základní |  | 0 | 1.0628 | 0.27101 | 0 | 0 | 4 | K | 2 |  |  |  | ROZPOCET | 0 | 0 | 0 | 0 | 0 | 1 | 0 | 4 | 1066628373
| VV |  | 105,4*0,0021*1,15 |  | 0.255 | [13 empty] | VV | 2 | 2 | True | 1 | ROZPOCET
77 | K | 634112113 | Obvodová dilatace podlahovým páskem z pěnového PE mezi stěnou a mazaninou nebo potěrem v 80 mm | m | 120 |  | 0 | CS ÚRS 2025 01 |  |  | základní |  | 0 | 2e-05 | 0.0024 | 0 | 0 | 4 | K | 2 |  |  |  | ROZPOCET | 0 | 0 | 0 | 0 | 0 | 1 | 0 | 4 | -851977202
78 | K | 637111112 | Okapový chodník ze štěrkopísku tl 150 mm s udusáním | m2 | 5.25 |  | 0 | CS ÚRS 2025 01 |  |  | základní |  | 0 | 0.2756 | 1.4469 | 0 | 0 | 4 | K | 2 |  |  |  | ROZPOCET | 0 | 0 | 0 | 0 | 0 | 1 | 0 | 4 | -946964824
| VV |  | "lože" (3,5+7,0)*0,5 |  | 5.25 | [13 empty] | VV | 2 | 2 | True | 1 | ROZPOCET
79 | K | 637211124 | Okapový chodník z betonových dlaždic tl 50 mm kladených do písku se zalitím spár MC | m2 | 5.25 |  | 0 | CS ÚRS 2025 01 |  |  | základní |  | 0 | 0.2567 | 1.3477 | 0 | 0 | 4 | K | 2 |  |  |  | ROZPOCET | 0 | 0 | 0 | 0 | 0 | 1 | 0 | 4 | -164488910
| VV |  | (3,5+7,0)*0,5 |  | 5.25 | [13 empty] | VV | 2 | 2 | True | 1 | ROZPOCET
80 | K | 642942111 | Osazování zárubní nebo rámů dveřních kovových do 2,5 m2 na MC | kus | 18 |  | 0 | CS ÚRS 2025 01 |  |  | základní |  | 0 | 0.01777 | 0.31986 | 0 | 0 | 4 | K | 2 |  |  |  | ROZPOCET | 0 | 0 | 0 | 0 | 0 | 1 | 0 | 4 | -712647751
| VV |  | "Z1" 2 |  | 2 | [13 empty] | VV | 2 | 2 | True | 0 | ROZPOCET
| VV |  | "Z2" 1+5 |  | 6 | [13 empty] | VV | 2 | 2 | True | 0 | ROZPOCET
| VV |  | "Z3" 5+2 |  | 7 | [13 empty] | VV | 2 | 2 | True | 0 | ROZPOCET
| VV |  | "Z4" 1 |  | 1 | [13 empty] | VV | 2 | 2 | True | 0 | ROZPOCET
| VV |  | "Z5" 1 |  | 1 | [13 empty] | VV | 2 | 2 | True | 0 | ROZPOCET
| VV |  | "Z6" 1 |  | 1 | [13 empty] | VV | 2 | 2 | True | 0 | ROZPOCET
| VV |  | Součet |  | 18 | [13 empty] | VV | 2 | 4 | True | 1 | ROZPOCET
81 | M | 553314881 | zárubeň jednokřídlá ocelová pro zdění tl stěny 110-150mm rozměru 600-900/1970, 2100mm | kus | 18 |  | 0 |  |  |  | základní |  | 0 | 0.01553 | 0.27954 | 0 | 0 | 8 | M | 2 |  |  |  | ROZPOCET | 0 | 0 | 0 | 0 | 0 | 1 | 0 | 4 | 1445023904
| P |  | Poznámka k položce: YH, YH s drážkou, YZP | [15 empty] | P | 2
| D | 61 | Úprava povrchů vnitřních |  |  |  | 0 | [5 empty] | 0 |  | 20.6998 |  | 0 | 1 | D | 1 |  |  |  | ROZPOCET | [6 empty] | 0
82 | K | 611135101 | Hrubá výplň rýh ve stropech maltou jakékoli šířky rýhy | m2 | 10 |  | 0 | CS ÚRS 2025 01 |  |  | základní |  | 0 | 0.056 | 0.56 | 0 | 0 | 4 | K | 2 |  |  |  | ROZPOCET | 0 | 0 | 0 | 0 | 0 | 1 | 0 | 4 | -524964051
83 | K | 611131101 | Cementový postřik vnitřních stropů nanášený celoplošně ručně | m2 | 38.1 |  | 0 | CS ÚRS 2025 01 |  |  | základní |  | 0 | 0.00735 | 0.28003 | 0 | 0 | 4 | K | 2 |  |  |  | ROZPOCET | 0 | 0 | 0 | 0 | 0 | 1 | 0 | 4 | 850597619
| VV |  | "mč.101" 4,3 |  | 4.3 | [13 empty] | VV | 2 | 2 | True | 0 | ROZPOCET
| VV |  | "mč.106" 10,9 |  | 10.9 | [13 empty] | VV | 2 | 2 | True | 0 | ROZPOCET
| VV |  | "mč.108" 1,3 |  | 1.3 | [13 empty] | VV | 2 | 2 | True | 0 | ROZPOCET
| VV |  | "mč.109" 11,2 |  | 11.2 | [13 empty] | VV | 2 | 2 | True | 0 | ROZPOCET
| VV |  | "mč.110" 1,8 |  | 1.8 | [13 empty] | VV | 2 | 2 | True | 0 | ROZPOCET
| VV |  | "mč.112" 8,6 |  | 8.6 | [13 empty] | VV | 2 | 2 | True | 0 | ROZPOCET
| VV |  | Součet |  | 38.1 | [13 empty] | VV | 2 | 4 | True | 1 | ROZPOCET
84 | K | 611321141 | Vápenocementová omítka štuková dvouvrstvá vnitřních stropů rovných nanášená ručně | m2 | 38.1 |  | 0 | CS ÚRS 2025 01 |  |  | základní |  | 0 | 0.01838 | 0.70028 | 0 | 0 | 4 | K | 2 |  |  |  | ROZPOCET | 0 | 0 | 0 | 0 | 0 | 1 | 0 | 4 | -1443294547
85 | K | 611142001 | Pletivo sklovláknité vnitřních stropů vtlačené do tmelu | m2 | 10 |  | 0 | CS ÚRS 2025 01 |  |  | základní |  | 0 | 0.00438 | 0.0438 | 0 | 0 | 4 | K | 2 |  |  |  | ROZPOCET | 0 | 0 | 0 | 0 | 0 | 1 | 0 | 4 | -775901268
86 | K | 612131101 | Cementový postřik vnitřních stěn nanášený celoplošně ručně | m2 | 445 |  | 0 | CS ÚRS 2025 01 |  |  | základní |  | 0 | 0.00735 | 3.2708 | 0 | 0 | 4 | K | 2 |  |  |  | ROZPOCET | 0 | 0 | 0 | 0 | 0 | 1 | 0 | 4 | 830421656
| VV |  | "mč.101" (2,4+1,8)*2*2,4-1,8-3,6 |  | 14.76 | [13 empty] | VV | 2 | 2 | True | 0 | ROZPOCET
| VV |  | "mč.102" (2,45+1,8)*2*2,4-1,8-1,6-3,8 |  | 13.2 | [13 empty] | VV | 2 | 2 | True | 0 | ROZPOCET
| VV |  | "mč.103" (6,6+1,8)*2*2,4-1,8-1,8+0,6+0,6 |  | 37.92 | [13 empty] | VV | 2 | 2 | True | 0 | ROZPOCET
| VV |  | "mč.104" (1,45+1,95)*2*2,75-1,4*2+0,6*2 |  | 17.1 | [13 empty] | VV | 2 | 2 | True | 0 | ROZPOCET
| VV |  | "mč.105" (1,45+0,95+1,45)*2,75-1,4 |  | 9.188 | [13 empty] | VV | 2 | 2 | True | 0 | ROZPOCET
| VV |  | "mč.106" (4,95+2,6)*3,55-1,8-1,2-3,6+0,8*2 |  | 21.803 | [13 empty] | VV | 2 | 2 | True | 0 | ROZPOCET
| VV |  | "mč.107" (3,45+3,1)*2*3,1+(3,0+3,1)*2*2,75-1,8*2+0,6*2+1,0*2-3,6+1,35 |  | 71.51 | [13 empty] | VV | 2 | 2 | True | 0 | ROZPOCET
| VV |  | "mč.108" (1,4+0,9)*2*3,55-1,2 |  | 15.13 | [13 empty] | VV | 2 | 2 | True | 0 | ROZPOCET
| VV |  | "mč.109" (1,2+0,95+1,2)*2,3*4+(4,1+1,5)*2*3,55-1,4*9+2,479 |  | 60.459 | [13 empty] | VV | 2 | 2 | True | 0 | ROZPOCET
| VV |  | "mč.110" (0,9+1,95)*2*3,55-1,2 |  | 19.035 | [13 empty] | VV | 2 | 2 | True | 0 | ROZPOCET
| VV |  | "mč.111" (2,4+1,8)*2*2,9-1,6 |  | 22.76 | [13 empty] | VV | 2 | 2 | True | 0 | ROZPOCET
| VV |  | "mč.112" (5,35+2,05)*2*3,55-1,4-2,1+1,1 |  | 50.14 | [13 empty] | VV | 2 | 2 | True | 0 | ROZPOCET
| VV |  | "mč.113" (2,3+2,4+2,3)*2,9-1,2-1,6-1,4*2 |  | 14.7 | [13 empty] | VV | 2 | 2 | True | 0 | ROZPOCET
| VV |  | "mč.114" (2,25+2,45)*2*2,9+(1,35+0,95+0,95)*2,9+(1,0+0,95)*2*2,9-1,4*5-2,1+1,1 |  | 39.995 | [13 empty] | VV | 2 | 2 | True | 0 | ROZPOCET
| VV |  | "mč.115" (3,5+2,55)*2*2,75+(1,3+0,9+1,3)*2,75-1,4*4 |  | 37.3 | [13 empty] | VV | 2 | 2 | True | 0 | ROZPOCET
| VV |  | Součet |  | 445 | [13 empty] | VV | 2 | 4 | True | 1 | ROZPOCET
87 | K | 612135101 | Hrubá výplň rýh ve stěnách maltou jakékoli šířky rýhy | m2 | 45 |  | 0 | CS ÚRS 2025 01 |  |  | základní |  | 0 | 0.056 | 2.52 | 0 | 0 | 4 | K | 2 |  |  |  | ROZPOCET | 0 | 0 | 0 | 0 | 0 | 1 | 0 | 4 | 1129940578
88 | K | 612135001 | Vyrovnání podkladu vnitřních stěn maltou vápenocementovou tl do 10 mm | m2 | 200 |  | 0 | CS ÚRS 2025 01 |  |  | základní |  | 0 | 0.02048 | 4.096 | 0 | 0 | 4 | K | 2 |  |  |  | ROZPOCET | 0 | 0 | 0 | 0 | 0 | 1 | 0 | 4 | -1714728489
| VV |  | "stávající otlučené zdivo" 170,0+30,0 |  | 200 | [13 empty] | VV | 2 | 2 | True | 1 | ROZPOCET
89 | K | 612135091 | Příplatek k vyrovnání vnitřních stěn maltou vápenocementovou za každých dalších 5 mm tloušťky | m2 | 200 |  | 0 | CS ÚRS 2025 01 |  |  | základní |  | 0 | 0.0079 | 1.58 | 0 | 0 | 4 | K | 2 |  |  |  | ROZPOCET | 0 | 0 | 0 | 0 | 0 | 1 | 0 | 4 | -531273223
90 | K | 612321121 | Vápenocementová omítka hladká jednovrstvá vnitřních stěn nanášená ručně | m2 | 222 |  | 0 | CS ÚRS 2025 01 |  |  | základní |  | 0 | 0.0154 | 3.4188 | 0 | 0 | 4 | K | 2 |  |  |  | ROZPOCET | 0 | 0 | 0 | 0 | 0 | 1 | 0 | 4 | 851855738
| VV |  | "keramický obklad" 237,0 |  | 237 | [13 empty] | VV | 2 | 2 | True | 0 | ROZPOCET
| VV |  | "SDK předstěna" -15,0 |  | -15 | [13 empty] | VV | 2 | 2 | True | 0 | ROZPOCET
| VV |  | Součet |  | 222 | [13 empty] | VV | 2 | 4 | True | 1 | ROZPOCET
91 | K | 612321141 | Vápenocementová omítka štuková dvouvrstvá vnitřních stěn nanášená ručně | m2 | 223 |  | 0 | CS ÚRS 2025 01 |  |  | základní |  | 0 | 0.01838 | 4.0987 | 0 | 0 | 4 | K | 2 |  |  |  | ROZPOCET | 0 | 0 | 0 | 0 | 0 | 1 | 0 | 4 | -728503067
| VV |  | 445,0-222,0 |  | 223 | [13 empty] | VV | 2 | 2 | True | 1 | ROZPOCET
92 | K | 6191430.1 | Příplatek k vnitřní omítce za podomítkové a rohové lišty systémové lišty | m2 | 223 |  | 0 |  |  |  | základní |  | 0 | 0 | 0 | 0 | 0 | 4 | K | 2 |  |  |  | ROZPOCET | 0 | 0 | 0 | 0 | 0 | 1 | 0 | 4 | 1598527997
93 | K | 612142001 | Pletivo sklovláknité vnitřních stěn vtlačené do tmelu | m2 | 30 |  | 0 | CS ÚRS 2025 01 |  |  | základní |  | 0 | 0.00438 | 0.1314 | 0 | 0 | 4 | K | 2 |  |  |  | ROZPOCET | 0 | 0 | 0 | 0 | 0 | 1 | 0 | 4 | -818436407
| P |  | Poznámka k položce: Rozdílné materiály + praskliny. | [15 empty] | P | 2
| D | 62 | Úprava povrchů vnějších |  |  |  | 0 | [5 empty] | 0 |  | 3.8162 |  | 0 | 1 | D | 1 |  |  |  | ROZPOCET | [6 empty] | 0
94 | K | 622135002 | Vyrovnání podkladu vnějších stěn maltou cementovou tl do 10 mm | m2 | 17 |  | 0 | CS ÚRS 2025 01 |  |  | základní |  | 0 | 0.0273 | 0.4641 | 0 | 0 | 4 | K | 2 |  |  |  | ROZPOCET | 0 | 0 | 0 | 0 | 0 | 1 | 0 | 4 | -976961342
| VV |  | "v místě nové fasády - předpoklad" 15,0 |  | 15 | [13 empty] | VV | 2 | 2 | True | 0 | ROZPOCET
| VV |  | "v místě opravy trhlin" 2,0 |  | 2 | [13 empty] | VV | 2 | 2 | True | 0 | ROZPOCET
| VV |  | Součet |  | 17 | [13 empty] | VV | 2 | 4 | True | 1 | ROZPOCET
95 | K | 622135092 | Příplatek k vyrovnání vnějších stěn maltou cementovou za každých dalších 5 mm tloušťky | m2 | 34 |  | 0 | CS ÚRS 2025 01 |  |  | základní |  | 0 | 0.0105 | 0.357 | 0 | 0 | 4 | K | 2 |  |  |  | ROZPOCET | 0 | 0 | 0 | 0 | 0 | 1 | 0 | 4 | 556320458
| VV |  | 17,0*2 |  | 34 | [13 empty] | VV | 2 | 2 | True | 1 | ROZPOCET
96 | K | 622131101 | Cementový postřik vnějších stěn nanášený celoplošně ručně | m2 | 17 |  | 0 | CS ÚRS 2025 01 |  |  | základní |  | 0 | 0.00735 | 0.12495 | 0 | 0 | 4 | K | 2 |  |  |  | ROZPOCET | 0 | 0 | 0 | 0 | 0 | 1 | 0 | 4 | -1507253151
97 | K | 622321121 | Vápenocementová omítka hladká jednovrstvá vnějších stěn nanášená ručně | m2 | 17 |  | 0 | CS ÚRS 2025 01 |  |  | základní |  | 0 | 0.0231 | 0.3927 | 0 | 0 | 4 | K | 2 |  |  |  | ROZPOCET | 0 | 0 | 0 | 0 | 0 | 1 | 0 | 4 | 1294760131
98 | K | 622131121 | Penetrační nátěr vnějších stěn nanášený ručně | m2 | 150 |  | 0 | CS ÚRS 2025 01 |  |  | základní |  | 0 | 0.00026 | 0.039 | 0 | 0 | 4 | K | 2 |  |  |  | ROZPOCET | 0 | 0 | 0 | 0 | 0 | 1 | 0 | 4 | 699752479
| VV |  | "soklová část" 15,0+15,0 |  | 30 | [13 empty] | VV | 2 | 2 | True | 0 | ROZPOCET
| VV |  | "část nad soklem" 120,0 |  | 120 | [13 empty] | VV | 2 | 2 | True | 0 | ROZPOCET
| VV |  | Součet |  | 150 | [13 empty] | VV | 2 | 4 | True | 1 | ROZPOCET
99 | K | 622211021 | Montáž kontaktního zateplení vnějších stěn lepením a mechanickým kotvením polystyrénových desek do betonu a zdiva tl přes 80 do 120 mm | m2 | 15 |  | 0 | CS ÚRS 2025 01 |  |  | základní |  | 0 | 0.00852 | 0.1278 | 0 | 0 | 4 | K | 2 |  |  |  | ROZPOCET | 0 | 0 | 0 | 0 | 0 | 1 | 0 | 4 | -2033795258
| VV |  | "pohled J" 8,4*0,6 |  | 5.04 | [13 empty] | VV | 2 | 2 | True | 0 | ROZPOCET
| VV |  | "pohled V" 14,7*0,6+1,14 |  | 9.96 | [13 empty] | VV | 2 | 2 | True | 0 | ROZPOCET
| VV |  | Součet |  | 15 | [13 empty] | VV | 2 | 4 | True | 1 | ROZPOCET
100 | M | 28376355 | deska perimetrická pro zateplení spodních staveb 200kPa λ=0,034 tl 120mm | m2 | 15.75 |  | 0 | CS ÚRS 2025 01 |  |  | základní |  | 0 | 0.0042 | 0.06615 | 0 | 0 | 8 | M | 2 |  |  |  | ROZPOCET | 0 | 0 | 0 | 0 | 0 | 1 | 0 | 4 | 2109045337
| VV |  | 15,0*1,05 |  | 15.75 | [13 empty] | VV | 2 | 2 | True | 1 | ROZPOCET
101 | K | 622211031 | Montáž kontaktního zateplení vnějších stěn lepením a mechanickým kotvením polystyrénových desek do betonu a zdiva tl přes 120 do 160 mm | m2 | 120 |  | 0 | CS ÚRS 2025 01 |  |  | základní |  | 0 | 0.0086 | 1.032 | 0 | 0 | 4 | K | 2 |  |  |  | ROZPOCET | 0 | 0 | 0 | 0 | 0 | 1 | 0 | 4 | -903149669
| VV |  | 8,4*2,9+6,7*0,4 |  | 27.04 | [13 empty] | VV | 2 | 2 | True | 0 | ROZPOCET
| VV |  | 6,9*1,2 |  | 8.28 | [13 empty] | VV | 2 | 2 | True | 0 | ROZPOCET
| VV |  | -2,4*1,5-0,75*0,75 |  | -4.163 | [13 empty] | VV | 2 | 2 | True | 0 | ROZPOCET
| VV |  | Pohled S |  | 31.157 | [13 empty] | VV | 2 | 3 | True | 0 | ROZPOCET
| VV |  | 3,4*2,9+0,35 |  | 10.21 | [13 empty] | VV | 2 | 2 | True | 0 | ROZPOCET
| VV |  | 11,4*4,0-10,4*0,3 |  | 42.48 | [13 empty] | VV | 2 | 2 | True | 0 | ROZPOCET
| VV |  | 0,85*2,6 |  | 2.21 | [13 empty] | VV | 2 | 2 | True | 0 | ROZPOCET
| VV |  | -1,5*1,4*2-2,4*2,0 |  | -9 | [13 empty] | VV | 2 | 2 | True | 0 | ROZPOCET
| VV |  | Pohled V |  | 45.9 | [13 empty] | VV | 2 | 3 | True | 0 | ROZPOCET
| VV |  | 6,9*2,0 |  | 13.8 | [13 empty] | VV | 2 | 2 | True | 0 | ROZPOCET
| VV |  | Pohled J |  | 13.8 | [13 empty] | VV | 2 | 3 | True | 0 | ROZPOCET
| VV |  | 11,4*2,0 |  | 22.8 | [13 empty] | VV | 2 | 2 | True | 0 | ROZPOCET
| VV |  | 3,4*1,1+2,603 |  | 6.343 | [13 empty] | VV | 2 | 2 | True | 0 | ROZPOCET
| VV |  | Pohled Z |  | 29.143 | [13 empty] | VV | 2 | 3 | True | 0 | ROZPOCET
| VV |  | Součet |  | 120 | [13 empty] | VV | 2 | 4 | True | 1 | ROZPOCET
102 | M | 28376079 | deska EPS grafitová fasádní λ=0,030-0,031 tl 160mm | m2 | 132.3 |  | 0 | CS ÚRS 2025 01 |  |  | základní |  | 0 | 0.0024 | 0.31752 | 0 | 0 | 8 | M | 2 |  |  |  | ROZPOCET | 0 | 0 | 0 | 0 | 0 | 1 | 0 | 4 | -1005433165
| VV |  | 120,0*1,05 |  | 126 | [13 empty] | VV | 2 | 2 | True | 1 | ROZPOCET
| VV |  | 126*1,05 'Přepočtené koeficientem množství |  | 132.3 | [13 empty] | VV | 2 | 2 | False | 1 | ROZPOCET
103 | K | 622251101 | Příplatek k cenám kontaktního zateplení vnějších stěn za zápustnou montáž a použití tepelněizolačních zátek z polystyrenu | m2 | 135 |  | 0 | CS ÚRS 2025 01 |  |  | základní |  | 0 | 8e-05 | 0.0108 | 0 | 0 | 4 | K | 2 |  |  |  | ROZPOCET | 0 | 0 | 0 | 0 | 0 | 1 | 0 | 4 | -1154859237
| VV |  | 120,0+15,0 |  | 135 | [13 empty] | VV | 2 | 2 | True | 1 | ROZPOCET
104 | K | 6222520.1 | Příplatek za montáž systémových lišt kontaktního zateplení /zakládacích, rohových, dilatačních, začišťovacích apod./ | m2 | 135 |  | 0 |  |  |  | základní |  | 0 | 0 | 0 | 0 | 0 | 4 | K | 2 |  |  |  | ROZPOCET | 0 | 0 | 0 | 0 | 0 | 1 | 0 | 4 | 58898632
105 | K | 622212001 | Montáž kontaktního zateplení vnějšího ostění, nadpraží nebo parapetu hl. špalety do 200 mm lepením desek z polystyrenu tl do 40 mm | m | 48.7 |  | 0 | CS ÚRS 2025 01 |  |  | základní |  | 0 | 0.00176 | 0.085712 | 0 | 0 | 4 | K | 2 |  |  |  | ROZPOCET | 0 | 0 | 0 | 0 | 0 | 1 | 0 | 4 | -125908191
| VV |  | (0,75+0,75+0,75)*1 |  | 2.25 | [13 empty] | VV | 2 | 2 | True | 0 | ROZPOCET
| VV |  | (1,5+2,4+1,5)*1 |  | 5.4 | [13 empty] | VV | 2 | 2 | True | 0 | ROZPOCET
| VV |  | (1,4+1,5+1,4)*2 |  | 8.6 | [13 empty] | VV | 2 | 2 | True | 0 | ROZPOCET
| VV |  | (2,5+2,4+2,5)*1 |  | 7.4 | [13 empty] | VV | 2 | 2 | True | 0 | ROZPOCET
| VV |  | (0,4+1,3+0,4)*1 |  | 2.1 | [13 empty] | VV | 2 | 2 | True | 0 | ROZPOCET
| VV |  | (0,4+0,6+0,4)*1 |  | 1.4 | [13 empty] | VV | 2 | 2 | True | 0 | ROZPOCET
| VV |  | (0,4+2,4+0,4)*1 |  | 3.2 | [13 empty] | VV | 2 | 2 | True | 0 | ROZPOCET
| VV |  | (0,4+1,8+0,4)*1 |  | 2.6 | [13 empty] | VV | 2 | 2 | True | 0 | ROZPOCET
| VV |  | (0,4+1,1+0,4)*1 |  | 1.9 | [13 empty] | VV | 2 | 2 | True | 0 | ROZPOCET
| VV |  | Ostění nadpraží |  | 34.85 | [13 empty] | VV | 2 | 3 | True | 0 | ROZPOCET
| VV |  | 13,85 |  | 13.85 | [13 empty] | VV | 2 | 2 | True | 0 | ROZPOCET
| VV |  | Parapet |  | 13.85 | [13 empty] | VV | 2 | 3 | True | 0 | ROZPOCET
| VV |  | Součet |  | 48.7 | [13 empty] | VV | 2 | 4 | True | 1 | ROZPOCET
106 | M | 28376071 | deska EPS grafitová fasádní λ=0,030-0,031 tl 30mm | m2 | 7.667 |  | 0 | CS ÚRS 2025 01 |  |  | základní |  | 0 | 0.00045 | 0.0034501 | 0 | 0 | 8 | M | 2 |  |  |  | ROZPOCET | 0 | 0 | 0 | 0 | 0 | 1 | 0 | 4 | -127171624
| VV |  | 34,85*0,2*1,1 |  | 7.667 | [13 empty] | VV | 2 | 2 | True | 1 | ROZPOCET
107 | M | 28376415 | deska XPS 300kPA λ=0,035 tl 30mm | m2 | 3.047 |  | 0 | CS ÚRS 2025 01 |  |  | základní |  | 0 | 0.0009 | 0.0027423 | 0 | 0 | 8 | M | 2 |  |  |  | ROZPOCET | 0 | 0 | 0 | 0 | 0 | 1 | 0 | 4 | 1958942213
| VV |  | "parapet" 13,85*0,2*1,1 |  | 3.047 | [13 empty] | VV | 2 | 2 | True | 1 | ROZPOCET
108 | K | 622151021 | Penetrační akrylátový nátěr vnějších mozaikových tenkovrstvých omítek stěn | m2 | 15 |  | 0 | CS ÚRS 2025 01 |  |  | základní |  | 0 | 0.00018 | 0.0027 | 0 | 0 | 4 | K | 2 |  |  |  | ROZPOCET | 0 | 0 | 0 | 0 | 0 | 1 | 0 | 4 | 1736945126
109 | K | 622511112 | Tenkovrstvá akrylátová mozaiková střednězrnná omítka vnějších stěn | m2 | 15 |  | 0 | CS ÚRS 2025 01 |  |  | základní |  | 0 | 0.0057 | 0.0855 | 0 | 0 | 4 | K | 2 |  |  |  | ROZPOCET | 0 | 0 | 0 | 0 | 0 | 1 | 0 | 4 | 1734426152
110 | K | 622151011 | Penetrační silikátový nátěr vnějších pastovitých tenkovrstvých omítek stěn | m2 | 130 |  | 0 | CS ÚRS 2025 01 |  |  | základní |  | 0 | 0.0002 | 0.026 | 0 | 0 | 4 | K | 2 |  |  |  | ROZPOCET | 0 | 0 | 0 | 0 | 0 | 1 | 0 | 4 | -776656131
111 | K | 622521012 | Tenkovrstvá silikátová zatíraná omítka zrnitost 1,5 mm vnějších stěn | m2 | 130 |  | 0 | CS ÚRS 2025 01 |  |  | základní |  | 0 | 0.0027 | 0.351 | 0 | 0 | 4 | K | 2 |  |  |  | ROZPOCET | 0 | 0 | 0 | 0 | 0 | 1 | 0 | 4 | -495042353
| P |  | Poznámka k položce: Omítka odolná mikroorganismům se samočistící schopností. | [15 empty] | P | 2
| VV |  | "KZS" 120,0 |  | 120 | [13 empty] | VV | 2 | 2 | True | 0 | ROZPOCET
| VV |  | "ostění" 10,0 |  | 10 | [13 empty] | VV | 2 | 2 | True | 0 | ROZPOCET
| VV |  | Součet |  | 130 | [13 empty] | VV | 2 | 4 | True | 1 | ROZPOCET
112 | K | 622325601 | Oprava vnější vápenné štukové omítky členitosti 5 v rozsahu do 10 % | m2 | 32 |  | 0 | CS ÚRS 2025 01 |  |  | základní |  | 0 | 0.01022 | 0.32704 | 0 | 0 | 4 | K | 2 |  |  |  | ROZPOCET | 0 | 0 | 0 | 0 | 0 | 1 | 0 | 4 | 1275956391
| P |  | Poznámka k položce: Vzhledem k malému množství byla členitost fasády povýšena o 1 stupeň. | [15 empty] | P | 2
| VV |  | "pohled J" 32,0 |  | 32 | [13 empty] | VV | 2 | 2 | True | 1 | ROZPOCET
| D | 9 | Ostatní konstrukce a práce, bourání |  |  |  | 0 | [5 empty] | 0 |  | 3.9162 |  | 0.016 | 1 | D | 1 |  |  |  | ROZPOCET | [6 empty] | 0
113 | K | 916331112 | Osazení zahradního obrubníku betonového do lože z betonu s boční opěrou | m | 16 |  | 0 | CS ÚRS 2025 01 |  |  | základní |  | 0 | 0.10095 | 1.6152 | 0 | 0 | 4 | K | 2 |  |  |  | ROZPOCET | 0 | 0 | 0 | 0 | 0 | 1 | 0 | 4 | -1588130707
114 | M | 59217003 | obrubník zahradní betonový 1000x50x250mm | m | 17 |  | 0 | CS ÚRS 2025 01 |  |  | základní |  | 0 | 0.028 | 0.476 | 0 | 0 | 8 | M | 2 |  |  |  | ROZPOCET | 0 | 0 | 0 | 0 | 0 | 1 | 0 | 4 | 829314373
115 | K | 916991121 | Lože pod obrubníky, krajníky nebo obruby z dlažebních kostek z betonu prostého | m3 | 0.64 |  | 0 | CS ÚRS 2025 01 |  |  | základní |  | 0 | 2.2563 | 1.4441 | 0 | 0 | 4 | K | 2 |  |  |  | ROZPOCET | 0 | 0 | 0 | 0 | 0 | 1 | 0 | 4 | 977186229
| VV |  | 16,0*0,04 |  | 0.64 | [13 empty] | VV | 2 | 2 | True | 1 | ROZPOCET
116 | K | 952901111 | Vyčištění budov bytové a občanské výstavby při výšce podlaží do 4 m | m2 | 132.6 |  | 0 | CS ÚRS 2025 01 |  |  | základní |  | 0 | 4e-05 | 0.005304 | 0 | 0 | 4 | K | 2 |  |  |  | ROZPOCET | 0 | 0 | 0 | 0 | 0 | 1 | 0 | 4 | -1109844560
| VV |  | 15,6*8,5 |  | 132.6 | [13 empty] | VV | 2 | 2 | True | 1 | ROZPOCET
117 | K | 975043121 | Jednořadové podchycení stropů pro osazení nosníků v do 3,5 m pro zatížení přes 750 do 1000 kg/m | m | 15 |  | 0 | CS ÚRS 2025 01 |  |  | základní |  | 0 | 0.02362 | 0.3543 | 0 | 0 | 4 | K | 2 |  |  |  | ROZPOCET | 0 | 0 | 0 | 0 | 0 | 1 | 0 | 4 | 1208225303
118 | K | 985331213 | Dodatečné vlepování betonářské výztuže D 12 mm do chemické malty včetně vyvrtání otvoru | m | 7.6 |  | 0 | CS ÚRS 2025 01 |  |  | základní |  | 0 | 0.00043 | 0.003268 | 0 | 0 | 4 | K | 2 |  |  |  | ROZPOCET | 0 | 0 | 0 | 0 | 0 | 1 | 0 | 4 | -582831034
| P |  | Poznámka k položce: Dodávka výztuže viz. položka výztuž atikových zdí. | [15 empty] | P | 2
| VV |  | "kotvení atiky" 0,2*38 |  | 7.6 | [13 empty] | VV | 2 | 2 | True | 1 | ROZPOCET
119 | K | 985441112.1 | Přídavná vlepená betonářská výztuž 1 táhlo D 6 mm v drážce v cihelném zdivu hl do 70 mm | m | 16 |  | 0 |  |  |  | základní |  | 0 | 0.00113 | 0.01808 | 0.001 | 0.016 | 4 | K | 2 |  |  |  | ROZPOCET | 0 | 0 | 0 | 0 | 0 | 1 | 0 | 4 | -2128289101
| VV |  | "Z12" 1,0*4 |  | 4 | [13 empty] | VV | 2 | 2 | True | 0 | ROZPOCET
| VV |  | "vnitřní zdivo" 12,0 |  | 12 | [13 empty] | VV | 2 | 2 | True | 0 | ROZPOCET
| VV |  | Součet |  | 16 | [13 empty] | VV | 2 | 4 | True | 1 | ROZPOCET
120 | K | 9857671.8 | Z8 - Sklopné madlo dl. 800 mm, 800 mm nad podlahou, dodávka a montáž | kus | 1 |  | 0 |  |  |  | základní |  | 0 | 0 | 0 | 0 | 0 | 4 | K | 2 |  |  |  | ROZPOCET | 0 | 0 | 0 | 0 | 0 | 1 | 0 | 4 | -1326649320
121 | K | 9857671.9 | Z9 - Pevné madlo dl. 800 mm, 800 mm nad podlahou, dodávka a montáž | kus | 1 |  | 0 |  |  |  | základní |  | 0 | 0 | 0 | 0 | 0 | 4 | K | 2 |  |  |  | ROZPOCET | 0 | 0 | 0 | 0 | 0 | 1 | 0 | 4 | -230100938
122 | K | 9857671.10 | Z10 - Svislé pevné madlo dl. 600 mm, 800 mm nad podlahou, dodávka a montáž | kus | 1 |  | 0 |  |  |  | základní |  | 0 | 0 | 0 | 0 | 0 | 4 | K | 2 |  |  |  | ROZPOCET | 0 | 0 | 0 | 0 | 0 | 1 | 0 | 4 | 1780697206
123 | K | 9858011.1 | Vybavení WC pro imobilní /malý odpadkový koš, držák na toaletní papír, zrcadlo, zásobník na papírové ručníky/ | celek | 1 |  | 0 |  |  |  | základní |  | 0 | 0 | 0 | 0 | 0 | 4 | K | 2 |  |  |  | ROZPOCET | 0 | 0 | 0 | 0 | 0 | 1 | 0 | 4 | 554213237
| P |  | Poznámka k položce: Dle PD výkres D.1.1.22 - madla viz samostatné položky. | [15 empty] | P | 2
| VV |  | "mč.111" 1 |  | 1 | [13 empty] | VV | 2 | 2 | True | 1 | ROZPOCET
| D | 94 | Lešení a stavební výtahy |  |  |  | 0 | [5 empty] | 0 |  | 0 |  | 0 | 1 | D | 1 |  |  |  | ROZPOCET | [6 empty] | 0
124 | K | 949101111 | Lešení pomocné pro objekty pozemních staveb s lešeňovou podlahou v do 1,9 m zatížení do 150 kg/m2 | m2 | 105.4 |  | 0 | CS ÚRS 2025 01 |  |  | základní |  | 0 | 0 | 0 | 0 | 0 | 4 | K | 2 |  |  |  | ROZPOCET | 0 | 0 | 0 | 0 | 0 | 1 | 0 | 4 | 1391165716
125 | K | 949121114 | Montáž lešení lehkého kozového dílcového v přes 2,5 do 3,5 m | sada | 3 |  | 0 | CS ÚRS 2025 01 |  |  | základní |  | 0 | 0 | 0 | 0 | 0 | 4 | K | 2 |  |  |  | ROZPOCET | 0 | 0 | 0 | 0 | 0 | 1 | 0 | 4 | -1053133180
| P |  | Poznámka k položce: Vnější lešení | [15 empty] | P | 2
126 | K | 949121214 | Příplatek k lešení lehkému kozovému dílcovému v přes 2,5 do 3,5 m za každý den použití | sada | 540 |  | 0 | CS ÚRS 2025 01 |  |  | základní |  | 0 | 0 | 0 | 0 | 0 | 4 | K | 2 |  |  |  | ROZPOCET | 0 | 0 | 0 | 0 | 0 | 1 | 0 | 4 | -928334576
| VV |  | 30*3*6 |  | 540 | [13 empty] | VV | 2 | 2 | True | 1 | ROZPOCET
127 | K | 949121814 | Demontáž lešení lehkého kozového dílcového v přes 2,5 do 3,5 m | sada | 3 |  | 0 | CS ÚRS 2025 01 |  |  | základní |  | 0 | 0 | 0 | 0 | 0 | 4 | K | 2 |  |  |  | ROZPOCET | 0 | 0 | 0 | 0 | 0 | 1 | 0 | 4 | -1884943876
| D | 96 | Bourání konstrukcí |  |  |  | 0 | [5 empty] | 0 |  | 0.004496 |  | 126.5257 | 1 | D | 1 |  |  |  | ROZPOCET | [6 empty] | 0
128 | K | 113107312 | Odstranění podkladu z kameniva těženého tl přes 100 do 200 mm strojně pl do 50 m2 | m2 | 23.5 |  | 0 | CS ÚRS 2025 01 |  |  | základní |  | 0 | 0 | 0 | 0.3 | 7.05 | 4 | K | 2 |  |  |  | ROZPOCET | 0 | 0 | 0 | 0 | 0 | 1 | 0 | 4 | -173885194
| VV |  | "venkovní plocha" 23,5 |  | 23.5 | [13 empty] | VV | 2 | 2 | True | 1 | ROZPOCET
129 | K | 113107336 | Odstranění podkladu z betonu vyztuženého sítěmi tl přes 100 do 150 mm strojně pl do 50 m2 | m2 | 23.5 |  | 0 | CS ÚRS 2025 01 |  |  | základní |  | 0 | 0 | 0 | 0.33 | 7.755 | 4 | K | 2 |  |  |  | ROZPOCET | 0 | 0 | 0 | 0 | 0 | 1 | 0 | 4 | 499494132
| VV |  | "venkovní plocha" 23,5 |  | 23.5 | [13 empty] | VV | 2 | 2 | True | 1 | ROZPOCET
130 | K | 962031132 | Bourání příček nebo přizdívek z cihel pálených tl do 100 mm | m2 | 70.125 |  | 0 | CS ÚRS 2025 01 |  |  | základní |  | 0 | 0 | 0 | 0.208 | 14.586 | 4 | K | 2 |  |  |  | ROZPOCET | 0 | 0 | 0 | 0 | 0 | 1 | 0 | 4 | 224509441
| P |  | Poznámka k položce: Vybourání vč. dveří a zárubní | [15 empty] | P | 2
| VV |  | "umýv.personál" 1,1*2,2 |  | 2.42 | [13 empty] | VV | 2 | 2 | True | 0 | ROZPOCET
| VV |  | "WC muži" 2,85*3,35+(2,85+1,1)*2,2 |  | 18.238 | [13 empty] | VV | 2 | 2 | True | 0 | ROZPOCET
| VV |  | "WC ženy" (3,69+0,1+0,8+2,0+2,8)*3,35+(1,2+1,5+1,5)*2,1+0,4*1,25*2 |  | 41.277 | [13 empty] | VV | 2 | 2 | True | 0 | ROZPOCET
| VV |  | "sklad" (2,9+1,0)*2,1 |  | 8.19 | [13 empty] | VV | 2 | 2 | True | 0 | ROZPOCET
| VV |  | Součet |  | 70.125 | [13 empty] | VV | 2 | 4 | True | 1 | ROZPOCET
131 | K | 962031133 | Bourání příček nebo přizdívek z cihel pálených tl přes 100 do 150 mm | m2 | 61.03 |  | 0 | CS ÚRS 2025 01 |  |  | základní |  | 0 | 0 | 0 | 0.308 | 18.7972 | 4 | K | 2 |  |  |  | ROZPOCET | 0 | 0 | 0 | 0 | 0 | 1 | 0 | 4 | 965526755
| P |  | Poznámka k položce: Vybourání vč. dveří a zárubní | [15 empty] | P | 2
| VV |  | "umýv.personál" 1,8*2,2 |  | 3.96 | [13 empty] | VV | 2 | 2 | True | 0 | ROZPOCET
| VV |  | "kadeřnictví" 5,8*3,35*2 |  | 38.86 | [13 empty] | VV | 2 | 2 | True | 0 | ROZPOCET
| VV |  | "WC ženy" 1,8*3,35 |  | 6.03 | [13 empty] | VV | 2 | 2 | True | 0 | ROZPOCET
| VV |  | "WC ženy + sklad - přizdívka" 5,8*2,1 |  | 12.18 | [13 empty] | VV | 2 | 2 | True | 0 | ROZPOCET
| VV |  | Součet |  | 61.03 | [13 empty] | VV | 2 | 4 | True | 1 | ROZPOCET
132 | K | 962081131 | Bourání příček ze skleněných tvárnic tl do 100 mm | m2 | 7.92 |  | 0 | CS ÚRS 2025 01 |  |  | základní |  | 0 | 0 | 0 | 0.1 | 0.792 | 4 | K | 2 |  |  |  | ROZPOCET | 0 | 0 | 0 | 0 | 0 | 1 | 0 | 4 | 1439997909
| P |  | Poznámka k položce: Vybourání vč. dveří a zárubní | [15 empty] | P | 2
| VV |  | "zádveří" 1,8*2,2 |  | 3.96 | [13 empty] | VV | 2 | 2 | True | 0 | ROZPOCET
| VV |  | "chodba" 1,8*2,2 |  | 3.96 | [13 empty] | VV | 2 | 2 | True | 0 | ROZPOCET
| VV |  | Součet |  | 7.92 | [13 empty] | VV | 2 | 4 | True | 1 | ROZPOCET
133 | K | 962081141 | Bourání příček ze skleněných tvárnic tl přes 100 do 150 mm | m2 | 9 |  | 0 | CS ÚRS 2025 01 |  |  | základní |  | 0 | 0 | 0 | 0.15 | 1.35 | 4 | K | 2 |  |  |  | ROZPOCET | 0 | 0 | 0 | 0 | 0 | 1 | 0 | 4 | -1200976044
| VV |  | "světlíky" (1,25+1,25)*2*0,45*4 |  | 9 | [13 empty] | VV | 2 | 2 | True | 1 | ROZPOCET
134 | K | 963051113 | Bourání ŽB stropů deskových tl přes 80 mm | m3 | 1.77 |  | 0 | CS ÚRS 2025 01 |  |  | základní |  | 0 | 0 | 0 | 2.4 | 4.248 | 4 | K | 2 |  |  |  | ROZPOCET | 0 | 0 | 0 | 0 | 0 | 1 | 0 | 4 | 2077219554
| VV |  | "světlíky" 1,5*1,5*(0,12+0,06)*4 |  | 1.62 | [13 empty] | VV | 2 | 2 | True | 0 | ROZPOCET
| VV |  | "stříška nad stropem" 2,5*0,6*0,1 |  | 0.15 | [13 empty] | VV | 2 | 2 | True | 0 | ROZPOCET
| VV |  | Součet |  | 1.77 | [13 empty] | VV | 2 | 4 | True | 1 | ROZPOCET
135 | K | 965042141 | Bourání podkladů pod dlažby nebo mazanin betonových nebo z litého asfaltu tl do 100 mm pl přes 4 m2 | m3 | 1.22 |  | 0 | CS ÚRS 2025 01 |  |  | základní |  | 0 | 0 | 0 | 2.2 | 2.684 | 4 | K | 2 |  |  |  | ROZPOCET | 0 | 0 | 0 | 0 | 0 | 1 | 0 | 4 | 1198346682
| VV |  | "P2" 12,2*0,1 |  | 1.22 | [13 empty] | VV | 2 | 2 | True | 0 | ROZPOCET
| VV |  | Součet |  | 1.22 | [13 empty] | VV | 2 | 4 | True | 1 | ROZPOCET
136 | K | 965045113 | Bourání potěrů cementových nebo pískocementových tl do 50 mm pl přes 4 m2 | m2 | 84.2 |  | 0 | CS ÚRS 2025 01 |  |  | základní |  | 0 | 0 | 0 | 0.09 | 7.578 | 4 | K | 2 |  |  |  | ROZPOCET | 0 | 0 | 0 | 0 | 0 | 1 | 0 | 4 | 2139958586
| VV |  | 72,0+12,2 |  | 84.2 | [13 empty] | VV | 2 | 2 | True | 1 | ROZPOCET
137 | K | 965049111 | Příplatek k bourání betonových mazanin za bourání mazanin se svařovanou sítí tl do 100 mm | m3 | 1.22 |  | 0 | CS ÚRS 2025 01 |  |  | základní |  | 0 | 0 | 0 | 0.044 | 0.05368 | 4 | K | 2 |  |  |  | ROZPOCET | 0 | 0 | 0 | 0 | 0 | 1 | 0 | 4 | -1422263113
138 | K | 965042241 | Bourání podkladů pod dlažby nebo mazanin betonových nebo z litého asfaltu tl přes 100 mm pl přes 4 m2 | m3 | 8.784 |  | 0 | CS ÚRS 2025 01 |  |  | základní |  | 0 | 0 | 0 | 2.2 | 19.3248 | 4 | K | 2 |  |  |  | ROZPOCET | 0 | 0 | 0 | 0 | 0 | 1 | 0 | 4 | -926617376
| VV |  | "P1" 72,0*0,122 |  | 8.784 | [13 empty] | VV | 2 | 2 | True | 0 | ROZPOCET
| VV |  | Součet |  | 8.784 | [13 empty] | VV | 2 | 4 | True | 1 | ROZPOCET
139 | K | 965049112 | Příplatek k bourání betonových mazanin za bourání mazanin se svařovanou sítí tl přes 100 mm | m3 | 8.784 |  | 0 | CS ÚRS 2025 01 |  |  | základní |  | 0 | 0 | 0 | 0.029 | 0.25474 | 4 | K | 2 |  |  |  | ROZPOCET | 0 | 0 | 0 | 0 | 0 | 1 | 0 | 4 | -1219477193
140 | K | 965081213 | Bourání podlah z dlaždic keramických nebo xylolitových tl do 10 mm plochy přes 1 m2 | m2 | 72 |  | 0 | CS ÚRS 2025 01 |  |  | základní |  | 0 | 0 | 0 | 0.035 | 2.52 | 4 | K | 2 |  |  |  | ROZPOCET | 0 | 0 | 0 | 0 | 0 | 1 | 0 | 4 | 356491238
| VV |  | "P1" 5,5+7,2+3,2+5,1+10,9+20,8+4,0+2,6+8,4+1,1+3,2 |  | 72 | [13 empty] | VV | 2 | 2 | True | 0 | ROZPOCET
| VV |  | Součet |  | 72 | [13 empty] | VV | 2 | 4 | True | 1 | ROZPOCET
141 | K | 968082015 | Vybourání plastových rámů oken včetně křídel plochy do 1 m2 | m2 | 3.69 |  | 0 | CS ÚRS 2025 01 |  |  | základní |  | 0 | 0 | 0 | 0.073 | 0.26937 | 4 | K | 2 |  |  |  | ROZPOCET | 0 | 0 | 0 | 0 | 0 | 1 | 0 | 4 | -1307649193
| VV |  | 0,6*0,6*2 |  | 0.72 | [13 empty] | VV | 2 | 2 | True | 0 | ROZPOCET
| VV |  | 1,3*0,6 |  | 0.78 | [13 empty] | VV | 2 | 2 | True | 0 | ROZPOCET
| VV |  | 1,2*0,6*2 |  | 1.44 | [13 empty] | VV | 2 | 2 | True | 0 | ROZPOCET
| VV |  | 1,25*0,6 |  | 0.75 | [13 empty] | VV | 2 | 2 | True | 0 | ROZPOCET
| VV |  | Součet |  | 3.69 | [13 empty] | VV | 2 | 4 | True | 1 | ROZPOCET
142 | K | 968082016 | Vybourání plastových rámů oken včetně křídel plochy přes 1 do 2 m2 | m2 | 3.57 |  | 0 | CS ÚRS 2025 01 |  |  | základní |  | 0 | 0 | 0 | 0.059 | 0.21063 | 4 | K | 2 |  |  |  | ROZPOCET | 0 | 0 | 0 | 0 | 0 | 1 | 0 | 4 | 98020561
| VV |  | 2,4*0,6 |  | 1.44 | [13 empty] | VV | 2 | 2 | True | 0 | ROZPOCET
| VV |  | 1,8*0,6 |  | 1.08 | [13 empty] | VV | 2 | 2 | True | 0 | ROZPOCET
| VV |  | 1,75*0,6 |  | 1.05 | [13 empty] | VV | 2 | 2 | True | 0 | ROZPOCET
| VV |  | Součet |  | 3.57 | [13 empty] | VV | 2 | 4 | True | 1 | ROZPOCET
143 | K | 968082022 | Vybourání plastových zárubní dveří plochy do 4 m2 | m2 | 6.38 |  | 0 | CS ÚRS 2025 01 |  |  | základní |  | 0 | 0 | 0 | 0.062 | 0.39556 | 4 | K | 2 |  |  |  | ROZPOCET | 0 | 0 | 0 | 0 | 0 | 1 | 0 | 4 | 1874530587
| VV |  | 1,8*2,1 |  | 3.78 | [13 empty] | VV | 2 | 2 | True | 0 | ROZPOCET
| VV |  | 1,0*2,6 |  | 2.6 | [13 empty] | VV | 2 | 2 | True | 0 | ROZPOCET
| VV |  | Součet |  | 6.38 | [13 empty] | VV | 2 | 4 | True | 1 | ROZPOCET
144 | K | 971033231 | Vybourání otvorů ve zdivu cihelném pl do 0,0225 m2 na MVC nebo MV tl do 150 mm | kus | 14 |  | 0 | CS ÚRS 2025 01 |  |  | základní |  | 0 | 0 | 0 | 0.004 | 0.056 | 4 | K | 2 |  |  |  | ROZPOCET | 0 | 0 | 0 | 0 | 0 | 1 | 0 | 4 | -864579396
| VV |  | "VZT" 14 |  | 14 | [13 empty] | VV | 2 | 2 | True | 1 | ROZPOCET
145 | K | 971033251 | Vybourání otvorů ve zdivu cihelném pl do 0,0225 m2 na MVC nebo MV tl do 450 mm | kus | 2 |  | 0 | CS ÚRS 2025 01 |  |  | základní |  | 0 | 0 | 0 | 0.012 | 0.024 | 4 | K | 2 |  |  |  | ROZPOCET | 0 | 0 | 0 | 0 | 0 | 1 | 0 | 4 | 1409906047
| VV |  | "VZT" 2 |  | 2 | [13 empty] | VV | 2 | 2 | True | 1 | ROZPOCET
146 | K | 971033331 | Vybourání otvorů ve zdivu cihelném pl do 0,09 m2 na MVC nebo MV tl do 150 mm | kus | 5 |  | 0 | CS ÚRS 2025 01 |  |  | základní |  | 0 | 0 | 0 | 0.025 | 0.125 | 4 | K | 2 |  |  |  | ROZPOCET | 0 | 0 | 0 | 0 | 0 | 1 | 0 | 4 | 572193077
| VV |  | "VZT" 5 |  | 5 | [13 empty] | VV | 2 | 2 | True | 1 | ROZPOCET
147 | K | 971033341 | Vybourání otvorů ve zdivu cihelném pl do 0,09 m2 na MVC nebo MV tl do 300 mm | kus | 1 |  | 0 | CS ÚRS 2025 01 |  |  | základní |  | 0 | 0 | 0 | 0.054 | 0.054 | 4 | K | 2 |  |  |  | ROZPOCET | 0 | 0 | 0 | 0 | 0 | 1 | 0 | 4 | -2072511554
| VV |  | "VZT" 1 |  | 1 | [13 empty] | VV | 2 | 2 | True | 1 | ROZPOCET
148 | K | 971033441 | Vybourání otvorů ve zdivu cihelném pl do 0,25 m2 na MVC nebo MV tl do 300 mm | kus | 1 |  | 0 | CS ÚRS 2025 01 |  |  | základní |  | 0 | 0 | 0 | 0.138 | 0.138 | 4 | K | 2 |  |  |  | ROZPOCET | 0 | 0 | 0 | 0 | 0 | 1 | 0 | 4 | 66391423
| VV |  | "VZT" 1 |  | 1 | [13 empty] | VV | 2 | 2 | True | 1 | ROZPOCET
149 | K | 971033451 | Vybourání otvorů ve zdivu cihelném pl do 0,25 m2 na MVC nebo MV tl do 450 mm | kus | 1 |  | 0 | CS ÚRS 2025 01 |  |  | základní |  | 0 | 0 | 0 | 0.207 | 0.207 | 4 | K | 2 |  |  |  | ROZPOCET | 0 | 0 | 0 | 0 | 0 | 1 | 0 | 4 | -459635276
| VV |  | "VZT" 1 |  | 1 | [13 empty] | VV | 2 | 2 | True | 1 | ROZPOCET
150 | K | 971033461 | Vybourání otvorů ve zdivu cihelném pl do 0,25 m2 na MVC nebo MV tl do 600 mm | kus | 1 |  | 0 | CS ÚRS 2025 01 |  |  | základní |  | 0 | 0 | 0 | 0.276 | 0.276 | 4 | K | 2 |  |  |  | ROZPOCET | 0 | 0 | 0 | 0 | 0 | 1 | 0 | 4 | -606352144
| VV |  | "VZT" 1 |  | 1 | [13 empty] | VV | 2 | 2 | True | 1 | ROZPOCET
151 | K | 973031335 | Vysekání kapes ve zdivu cihelném na MV nebo MVC pl do 0,16 m2 hl do 300 mm | kus | 1 |  | 0 | CS ÚRS 2025 01 |  |  | základní |  | 0 | 0 | 0 | 0.062 | 0.062 | 4 | K | 2 |  |  |  | ROZPOCET | 0 | 0 | 0 | 0 | 0 | 1 | 0 | 4 | 12198381
| VV |  | "nika minc." 1 |  | 1 | [13 empty] | VV | 2 | 2 | True | 1 | ROZPOCET
152 | K | 973031151 | Vysekání výklenků ve zdivu cihelném na MV nebo MVC pl přes 0,25 m2 | m3 | 0.177 |  | 0 | CS ÚRS 2025 01 |  |  | základní |  | 0 | 0 | 0 | 1.8 | 0.3186 | 4 | K | 2 |  |  |  | ROZPOCET | 0 | 0 | 0 | 0 | 0 | 1 | 0 | 4 | 171084999
| VV |  | 0,7*0,9*0,2*1 |  | 0.126 | [13 empty] | VV | 2 | 2 | True | 0 | ROZPOCET
| VV |  | 0,85*0,6*0,1*1 |  | 0.051 | [13 empty] | VV | 2 | 2 | True | 0 | ROZPOCET
| VV |  | Niky EL |  | 0.177 | [13 empty] | VV | 2 | 3 | True | 0 | ROZPOCET
| VV |  | Součet |  | 0.177 | [13 empty] | VV | 2 | 4 | True | 1 | ROZPOCET
153 | K | 973031344 | Vysekání kapes ve zdivu cihelném na MV nebo MVC pl do 0,25 m2 hl do 150 mm | kus | 2 |  | 0 | CS ÚRS 2025 01 |  |  | základní |  | 0 | 0 | 0 | 0.049 | 0.098 | 4 | K | 2 |  |  |  | ROZPOCET | 0 | 0 | 0 | 0 | 0 | 1 | 0 | 4 | 863136156
| VV |  | "nika ÚT" 2 |  | 2 | [13 empty] | VV | 2 | 2 | True | 0 | ROZPOCET
| VV |  | Součet |  | 2 | [13 empty] | VV | 2 | 4 | True | 1 | ROZPOCET
154 | K | 971033561 | Vybourání otvorů ve zdivu cihelném pl do 1 m2 na MVC nebo MV tl do 600 mm | m3 | 0.225 |  | 0 | CS ÚRS 2025 01 |  |  | základní |  | 0 | 0 | 0 | 1.8 | 0.405 | 4 | K | 2 |  |  |  | ROZPOCET | 0 | 0 | 0 | 0 | 0 | 1 | 0 | 4 | 1662410048
| VV |  | "pohled V" 1,5*0,4*0,375 |  | 0.225 | [13 empty] | VV | 2 | 2 | True | 0 | ROZPOCET
| VV |  | Součet |  | 0.225 | [13 empty] | VV | 2 | 4 | True | 1 | ROZPOCET
155 | K | 971033621 | Vybourání otvorů ve zdivu cihelném pl do 4 m2 na MVC nebo MV tl do 100 mm | m2 | 4.331 |  | 0 | CS ÚRS 2025 01 |  |  | základní |  | 0 | 0 | 0 | 0.18 | 0.77958 | 4 | K | 2 |  |  |  | ROZPOCET | 0 | 0 | 0 | 0 | 0 | 1 | 0 | 4 | -194172727
| VV |  | "předsíň/kadeřnictví" 1,75*2,1+1,75*0,375 |  | 4.331 | [13 empty] | VV | 2 | 2 | True | 0 | ROZPOCET
| VV |  | Součet |  | 4.331 | [13 empty] | VV | 2 | 4 | True | 1 | ROZPOCET
156 | K | 971033641 | Vybourání otvorů ve zdivu cihelném pl do 4 m2 na MVC nebo MV tl do 300 mm | m3 | 0.792 |  | 0 | CS ÚRS 2025 01 |  |  | základní |  | 0 | 0 | 0 | 1.8 | 1.4256 | 4 | K | 2 |  |  |  | ROZPOCET | 0 | 0 | 0 | 0 | 0 | 1 | 0 | 4 | -2123055697
| VV |  | "kadeřnictví - EL" 1,2*0,3*2,2 |  | 0.792 | [13 empty] | VV | 2 | 2 | True | 0 | ROZPOCET
| VV |  | Součet |  | 0.792 | [13 empty] | VV | 2 | 4 | True | 1 | ROZPOCET
157 | K | 971033651 | Vybourání otvorů ve zdivu cihelném pl do 4 m2 na MVC nebo MV tl do 600 mm | m3 | 5.294 |  | 0 | CS ÚRS 2025 01 |  |  | základní |  | 0 | 0 | 0 | 1.8 | 9.5292 | 4 | K | 2 |  |  |  | ROZPOCET | 0 | 0 | 0 | 0 | 0 | 1 | 0 | 4 | 353177153
| VV |  | "pohled V" 1,5*1,5*0,375 |  | 0.844 | [13 empty] | VV | 2 | 2 | True | 0 | ROZPOCET
| VV |  | "pohled S" (1,85*2,5-0,8*2,5)*0,375+(2,4*2,75-1,9*0,6)*0,375+0,9*2,1*0,375 |  | 3.741 | [13 empty] | VV | 2 | 2 | True | 0 | ROZPOCET
| VV |  | "šatna" 0,9*2,1*0,375 |  | 0.709 | [13 empty] | VV | 2 | 2 | True | 0 | ROZPOCET
| VV |  | Součet |  | 5.294 | [13 empty] | VV | 2 | 4 | True | 1 | ROZPOCET
158 | K | 973031824 | Vysekání kapes ve zdivu cihelném na MV nebo MVC pro zavázání zdí tl do 300 mm | m | 11.6 |  | 0 | CS ÚRS 2025 01 |  |  | základní |  | 0 | 0 | 0 | 0.009 | 0.1044 | 4 | K | 2 |  |  |  | ROZPOCET | 0 | 0 | 0 | 0 | 0 | 1 | 0 | 4 | 513616889
| VV |  | 3,6+4,0+4,0 |  | 11.6 | [13 empty] | VV | 2 | 2 | True | 1 | ROZPOCET
159 | K | 974031666 | Vysekání rýh ve zdivu cihelném pro vtahování nosníků hl do 150 mm v do 250 mm | m | 33.9 |  | 0 | CS ÚRS 2025 01 |  |  | základní |  | 0 | 0 | 0 | 0.065 | 2.2035 | 4 | K | 2 |  |  |  | ROZPOCET | 0 | 0 | 0 | 0 | 0 | 1 | 0 | 4 | 756051288
| VV |  | 1,9*3*2 |  | 11.4 | [13 empty] | VV | 2 | 2 | True | 0 | ROZPOCET
| VV |  | 2,2*3 |  | 6.6 | [13 empty] | VV | 2 | 2 | True | 0 | ROZPOCET
| VV |  | 2,8*3 |  | 8.4 | [13 empty] | VV | 2 | 2 | True | 0 | ROZPOCET
| VV |  | 1,3*3 |  | 3.9 | [13 empty] | VV | 2 | 2 | True | 0 | ROZPOCET
| VV |  | 1,2*3 |  | 3.6 | [13 empty] | VV | 2 | 2 | True | 0 | ROZPOCET
| VV |  | Součet |  | 33.9 | [13 empty] | VV | 2 | 4 | True | 1 | ROZPOCET
160 | K | 977151125 | Jádrové vrty diamantovými korunkami do stavebních materiálů D přes 180 do 200 mm | m | 1.6 |  | 0 | CS ÚRS 2025 01 |  |  | základní |  | 0 | 0.00281 | 0.004496 | 0.069 | 0.1104 | 4 | K | 2 |  |  |  | ROZPOCET | 0 | 0 | 0 | 0 | 0 | 1 | 0 | 4 | -1897910087
| VV |  | "prostup základy drenáž" 0,8*2 |  | 1.6 | [13 empty] | VV | 2 | 2 | True | 1 | ROZPOCET
161 | K | 978011191 | Otlučení (osekání) vnitřní vápenné nebo vápenocementové omítky stropů v rozsahu přes 50 do 100 % | m2 | 84.2 |  | 0 | CS ÚRS 2025 01 |  |  | základní |  | 0 | 0 | 0 | 0.05 | 4.21 | 4 | K | 2 |  |  |  | ROZPOCET | 0 | 0 | 0 | 0 | 0 | 1 | 0 | 4 | 1153668929
| VV |  | 5,5+7,2+3,2+5,1 |  | 21 | [13 empty] | VV | 2 | 2 | True | 0 | ROZPOCET
| VV |  | 2,8+10,9+8,4+1,1+3,2 |  | 26.4 | [13 empty] | VV | 2 | 2 | True | 0 | ROZPOCET
| VV |  | 20,8+9,4+4,0+2,6 |  | 36.8 | [13 empty] | VV | 2 | 2 | True | 0 | ROZPOCET
| VV |  | Součet |  | 84.2 | [13 empty] | VV | 2 | 4 | True | 1 | ROZPOCET
162 | K | 978013191 | Otlučení (osekání) vnitřní vápenné nebo vápenocementové omítky stěn v rozsahu přes 50 do 100 % | m2 | 170 |  | 0 | CS ÚRS 2025 01 |  |  | základní |  | 0 | 0 | 0 | 0.046 | 7.82 | 4 | K | 2 |  |  |  | ROZPOCET | 0 | 0 | 0 | 0 | 0 | 1 | 0 | 4 | -1230497520
| VV |  | (11,65+1,8+11,65)*2,2+(1,1+1,1)*2*0,4*4 |  | 62.26 | [13 empty] | VV | 2 | 2 | True | 0 | ROZPOCET
| VV |  | -1,8*2,1+2,25 |  | -1.53 | [13 empty] | VV | 2 | 2 | True | 0 | ROZPOCET
| VV |  | (11,65+5,8)*2*3,35 |  | 116.915 | [13 empty] | VV | 2 | 2 | True | 0 | ROZPOCET
| VV |  | -1,8*2,1*2+2,25-(1,8+0,6+1,75)*0,6+1,1+0,7+1,1 |  | -4.9 | [13 empty] | VV | 2 | 2 | True | 0 | ROZPOCET
| VV |  | -1,2*0,6*2+0,9*2-1,0*2,6+1,9 |  | -0.34 | [13 empty] | VV | 2 | 2 | True | 0 | ROZPOCET
| VV |  | -1,25*0,6+0,75-2,4*1,5+1,6-1,8*2,1+1,8 |  | -3.98 | [13 empty] | VV | 2 | 2 | True | 0 | ROZPOCET
| VV |  | -(2,4+0,6+1,3)*0,6+1,1+0,5+0,75+1,805 |  | 1.575 | [13 empty] | VV | 2 | 2 | True | 0 | ROZPOCET
| VV |  | Součet |  | 170 | [13 empty] | VV | 2 | 4 | True | 1 | ROZPOCET
163 | K | 978015391 | Otlučení (osekání) vnější vápenné nebo vápenocementové omítky stupně členitosti 1 a 2 v rozsahu přes 80 do 100 % | m2 | 47 |  | 0 | CS ÚRS 2025 01 |  |  | základní |  | 0 | 0 | 0 | 0.059 | 2.773 | 4 | K | 2 |  |  |  | ROZPOCET | 0 | 0 | 0 | 0 | 0 | 1 | 0 | 4 | -638189513
| VV |  | "v místě přístavby" 6,55*4,2+2,05*2,75-2,6-0,7-0,7+0,852 |  | 30 | [13 empty] | VV | 2 | 2 | True | 0 | ROZPOCET
| VV |  | "v místě nové fasády - předpoklad" 15,0 |  | 15 | [13 empty] | VV | 2 | 2 | True | 0 | ROZPOCET
| VV |  | "v místě opravy trhlin" 2,0 |  | 2 | [13 empty] | VV | 2 | 2 | True | 0 | ROZPOCET
| VV |  | Součet |  | 47 | [13 empty] | VV | 2 | 4 | True | 1 | ROZPOCET
164 | K | 978019321 | Otlučení (osekání) vnější vápenné nebo vápenocementové omítky stupně členitosti 3 až 5 v rozsahu do 10 % | m2 | 32 |  | 0 | CS ÚRS 2025 01 |  |  | základní |  | 0 | 0 | 0 | 0.007 | 0.224 | 4 | K | 2 |  |  |  | ROZPOCET | 0 | 0 | 0 | 0 | 0 | 1 | 0 | 4 | 1156076177
165 | K | 978059361 | Bourání obkladů z mozaiky plochy přes 1 m2 | m2 | 28.34 |  | 0 | CS ÚRS 2025 01 |  |  | základní |  | 0 | 0 | 0 | 0.021 | 0.59514 | 4 | K | 2 |  |  |  | ROZPOCET | 0 | 0 | 0 | 0 | 0 | 1 | 0 | 4 | -2082889293
| VV |  | "zádveří" 3,1*2,2*2 |  | 13.64 | [13 empty] | VV | 2 | 2 | True | 0 | ROZPOCET
| VV |  | "předsíň" (1,75+1,8+1,75-0,6)*1,5 |  | 7.05 | [13 empty] | VV | 2 | 2 | True | 0 | ROZPOCET
| VV |  | "předsíň muži" (2,85+1,4+2,85-0,8-0,6-0,6)*1,5 |  | 7.65 | [13 empty] | VV | 2 | 2 | True | 0 | ROZPOCET
| VV |  | Součet |  | 28.34 | [13 empty] | VV | 2 | 4 | True | 1 | ROZPOCET
166 | K | 978059541 | Odsekání a odebrání obkladů stěn z vnitřních obkládaček plochy přes 1 m2 | m2 | 104.68 |  | 0 | CS ÚRS 2025 01 |  |  | základní |  | 0 | 0 | 0 | 0.068 | 7.1182 | 4 | K | 2 |  |  |  | ROZPOCET | 0 | 0 | 0 | 0 | 0 | 1 | 0 | 4 | -345421079
| VV |  | "umyv.personál" (1,75+1,85)*2*1,5+(1,0+1,85)*2*2,2-0,8*1,5-0,8*2,2 |  | 20.38 | [13 empty] | VV | 2 | 2 | True | 0 | ROZPOCET
| VV |  | "šatna" 2,2*1,5 |  | 3.3 | [13 empty] | VV | 2 | 2 | True | 0 | ROZPOCET
| VV |  | "WC muži" ((1,4+0,9)*2*1,5-0,6*1,5)*2 |  | 12 | [13 empty] | VV | 2 | 2 | True | 0 | ROZPOCET
| VV |  | "kadeřnictví" (4,6+3,55+5,8)*2,0-1,8-1,2 |  | 24.9 | [13 empty] | VV | 2 | 2 | True | 0 | ROZPOCET
| VV |  | "sklad" (1,0+0,9)*2*1,5-0,9 |  | 4.8 | [13 empty] | VV | 2 | 2 | True | 0 | ROZPOCET
| VV |  | "WC ženy" ((0,9+1,4)*2*1,5-0,9)*3+(2,8+1,85)*2*1,5-0,9*4 |  | 28.35 | [13 empty] | VV | 2 | 2 | True | 0 | ROZPOCET
| VV |  | "úklid" (1,35+0,8)*2*1,5-0,9 |  | 5.55 | [13 empty] | VV | 2 | 2 | True | 0 | ROZPOCET
| VV |  | "předsíň ženy" (1,8+1,8+1,8)*1,5-0,9*3 |  | 5.4 | [13 empty] | VV | 2 | 2 | True | 0 | ROZPOCET
| VV |  | Součet |  | 104.68 | [13 empty] | VV | 2 | 4 | True | 1 | ROZPOCET
167 | K | HZS1292 | Hodinová zúčtovací sazba stavební dělník | hod | 30 |  | 0 | CS ÚRS 2025 01 |  |  | základní |  | 0 | 0 | 0 | 0 | 0 | 512 | K | 2 |  |  |  | ROZPOCET | 0 | 0 | 0 | 0 | 0 | 1 | 0 | 512 | 601079620
| VV |  | "drobné bourací práce" 30,0 |  | 30 | [13 empty] | VV | 2 | 2 | True | 1 | ROZPOCET
| D | 997 | Přesun sutě |  |  |  | 0 | [5 empty] | 0 |  | 0 |  | 0 | 1 | D | 1 |  |  |  | ROZPOCET | [6 empty] | 0
168 | K | 997013151 | Vnitrostaveništní doprava suti a vybouraných hmot pro budovy v do 6 m s omezením mechanizace | t | 128.534 |  | 0 | CS ÚRS 2025 01 |  |  | základní |  | 0 | 0 | 0 | 0 | 0 | 4 | K | 2 |  |  |  | ROZPOCET | 0 | 0 | 0 | 0 | 0 | 1 | 0 | 4 | -1327738759
169 | K | 997013501 | Odvoz suti a vybouraných hmot na skládku nebo meziskládku do 1 km se složením | t | 128.534 |  | 0 | CS ÚRS 2025 01 |  |  | základní |  | 0 | 0 | 0 | 0 | 0 | 4 | K | 2 |  |  |  | ROZPOCET | 0 | 0 | 0 | 0 | 0 | 1 | 0 | 4 | -1335249944
170 | K | 997013509 | Příplatek k odvozu suti a vybouraných hmot na skládku ZKD 1 km přes 1 km | t | 1144.368 |  | 0 | CS ÚRS 2025 01 |  |  | základní |  | 0 | 0 | 0 | 0 | 0 | 4 | K | 2 |  |  |  | ROZPOCET | 0 | 0 | 0 | 0 | 0 | 1 | 0 | 4 | 1847827020
| VV |  | 127,152*9 |  | 1144.368 | [13 empty] | VV | 2 | 2 | True | 1 | ROZPOCET
171 | K | 997013869 | Poplatek za uložení stavebního odpadu na recyklační skládce (skládkovné) ze směsí betonu, cihel a keramických výrobků kód odpadu 17 01 07 | t | 0 |  | 0 | CS ÚRS 2025 01 |  |  | základní |  | 0 | 0 | 0 | 0 | 0 | 4 | K | 2 |  |  |  | ROZPOCET | 0 | 0 | 0 | 0 | 0 | 1 | 0 | 4 | 1098539784
172 | K | 997013871 | Poplatek za uložení stavebního odpadu na recyklační skládce (skládkovné) směsného stavebního a demoličního kód odpadu 17 09 04 | t | 0 |  | 0 | CS ÚRS 2025 01 |  |  | základní |  | 0 | 0 | 0 | 0 | 0 | 4 | K | 2 |  |  |  | ROZPOCET | 0 | 0 | 0 | 0 | 0 | 1 | 0 | 4 | -39069615
| D | 998 | Přesun hmot |  |  |  | 0 | [5 empty] | 0 |  | 0 |  | 0 | 1 | D | 1 |  |  |  | ROZPOCET | [6 empty] | 0
173 | K | 998011008 | Přesun hmot pro budovy zděné s omezením mechanizace pro budovy v do 6 m | t | 290.256 |  | 0 | CS ÚRS 2025 01 |  |  | základní |  | 0 | 0 | 0 | 0 | 0 | 4 | K | 2 |  |  |  | ROZPOCET | 0 | 0 | 0 | 0 | 0 | 1 | 0 | 4 | -1765148263
| D | PSV | Práce a dodávky PSV |  |  |  | 0 | [5 empty] | 0 |  | 16.8766 |  | 1.9919 | 2 | D | 0 |  |  |  | ROZPOCET | [6 empty] | 0
| D | 711 | Izolace proti vodě, vlhkosti a plynům |  |  |  | 0 | [5 empty] | 0 |  | 1.9103 |  | 1.0188 | 2 | D | 1 |  |  |  | ROZPOCET | [6 empty] | 0
174 | K | 711141821 | Odstranění izolace proti vodě, vlhkosti a plynům z pásů NAIP přitavených dvouvrstvých z plochy vodorovné | m2 | 92.62 |  | 0 | CS ÚRS 2025 01 |  |  | základní |  | 0 | 0 | 0 | 0.011 | 1.0188 | 16 | K | 2 |  |  |  | ROZPOCET | 0 | 0 | 0 | 0 | 0 | 1 | 0 | 16 | -889203472
| VV |  | (72,0+12,2)*1,1 |  | 92.62 | [13 empty] | VV | 2 | 2 | True | 1 | ROZPOCET
175 | K | 711111001 | Provedení izolace proti zemní vlhkosti vodorovné za studena nátěrem penetračním | m2 | 125 |  | 0 | CS ÚRS 2025 01 |  |  | základní |  | 0 | 0 | 0 | 0 | 0 | 16 | K | 2 |  |  |  | ROZPOCET | 0 | 0 | 0 | 0 | 0 | 1 | 0 | 16 | 2018863438
| VV |  | "stávající část" (5,8+1,8)*11,7+6,08 |  | 95 | [13 empty] | VV | 2 | 2 | True | 0 | ROZPOCET
| VV |  | "přístavba" 8,1*3,4+2,46 |  | 30 | [13 empty] | VV | 2 | 2 | True | 0 | ROZPOCET
| VV |  | Součet |  | 125 | [13 empty] | VV | 2 | 4 | True | 1 | ROZPOCET
176 | K | 711112001 | Provedení izolace proti zemní vlhkosti svislé za studena nátěrem penetračním | m2 | 25 |  | 0 | CS ÚRS 2025 01 |  |  | základní |  | 0 | 0 | 0 | 0 | 0 | 16 | K | 2 |  |  |  | ROZPOCET | 0 | 0 | 0 | 0 | 0 | 1 | 0 | 16 | 1899511225
| VV |  | (5,8+11,7)*2*0,2+(1,8+11,7)*2*0,2 |  | 12.4 | [13 empty] | VV | 2 | 2 | True | 0 | ROZPOCET
| VV |  | 12,0*0,45 |  | 5.4 | [13 empty] | VV | 2 | 2 | True | 0 | ROZPOCET
| VV |  | Stávající část |  | 17.8 | [13 empty] | VV | 2 | 3 | True | 0 | ROZPOCET
| VV |  | (3,5+8,1+3,5)*0,45+0,405 |  | 7.2 | [13 empty] | VV | 2 | 2 | True | 0 | ROZPOCET
| VV |  | Nová část |  | 7.2 | [13 empty] | VV | 2 | 3 | True | 0 | ROZPOCET
| VV |  | Součet |  | 25 | [13 empty] | VV | 2 | 4 | True | 1 | ROZPOCET
177 | M | 11163150 | lak penetrační asfaltový | t | 0.047 |  | 0 | CS ÚRS 2025 01 |  |  | základní |  | 0 | 1 | 0.047 | 0 | 0 | 32 | M | 2 |  |  |  | ROZPOCET | 0 | 0 | 0 | 0 | 0 | 1 | 0 | 16 | 165099239
| P |  | Poznámka k položce: Spotřeba 0,3-0,4kg/m2 | [15 empty] | P | 2
| VV |  | 125,0*0,0003 |  | 0.038 | [13 empty] | VV | 2 | 2 | True | 0 | ROZPOCET
| VV |  | 25,0*0,00035 |  | 0.009 | [13 empty] | VV | 2 | 2 | True | 0 | ROZPOCET
| VV |  | Součet |  | 0.047 | [13 empty] | VV | 2 | 4 | True | 1 | ROZPOCET
178 | K | 711141559 | Provedení izolace proti zemní vlhkosti pásy přitavením vodorovné NAIP | m2 | 250 |  | 0 | CS ÚRS 2025 01 |  |  | základní |  | 0 | 0.0004 | 0.1 | 0 | 0 | 16 | K | 2 |  |  |  | ROZPOCET | 0 | 0 | 0 | 0 | 0 | 1 | 0 | 16 | -1792913737
| VV |  | 125,0*2 |  | 250 | [13 empty] | VV | 2 | 2 | True | 1 | ROZPOCET
179 | K | 711142559 | Provedení izolace proti zemní vlhkosti pásy přitavením svislé NAIP | m2 | 50 |  | 0 | CS ÚRS 2025 01 |  |  | základní |  | 0 | 0.0004 | 0.02 | 0 | 0 | 16 | K | 2 |  |  |  | ROZPOCET | 0 | 0 | 0 | 0 | 0 | 1 | 0 | 16 | 1504783419
| VV |  | 25,0*2 |  | 50 | [13 empty] | VV | 2 | 2 | True | 1 | ROZPOCET
180 | M | 62853004 | pás asfaltový natavitelný modifikovaný SBS s vložkou ze skleněné tkaniny a spalitelnou PE fólií nebo jemnozrnným minerálním posypem na horním povrchu tl 4,0mm | m2 | 317.5 |  | 0 | CS ÚRS 2025 01 |  |  | základní |  | 0 | 0.0054 | 1.7145 | 0 | 0 | 32 | M | 2 |  |  |  | ROZPOCET | 0 | 0 | 0 | 0 | 0 | 1 | 0 | 16 | 407193775
| VV |  | 250,0*1,15 |  | 287.5 | [13 empty] | VV | 2 | 2 | True | 0 | ROZPOCET
| VV |  | 25,0*1,2 |  | 30 | [13 empty] | VV | 2 | 2 | True | 0 | ROZPOCET
| VV |  | Součet |  | 317.5 | [13 empty] | VV | 2 | 4 | True | 1 | ROZPOCET
181 | K | 711161212 | Izolace proti zemní vlhkosti nopovou fólií svislá, výška nopu 8,0 mm, tl do 0,6 mm | m2 | 20.34 |  | 0 | CS ÚRS 2025 01 |  |  | základní |  | 0 | 0.0004 | 0.008136 | 0 | 0 | 16 | K | 2 |  |  |  | ROZPOCET | 0 | 0 | 0 | 0 | 0 | 1 | 0 | 16 | 1066441160
| VV |  | (8,4+3,4)*1,0 |  | 11.8 | [13 empty] | VV | 2 | 2 | True | 0 | ROZPOCET
| VV |  | 12,2*0,7 |  | 8.54 | [13 empty] | VV | 2 | 2 | True | 0 | ROZPOCET
| VV |  | Součet |  | 20.34 | [13 empty] | VV | 2 | 4 | True | 1 | ROZPOCET
182 | K | 711161384 | Izolace proti zemní vlhkosti nopovou fólií ukončení provětrávací lištou | m | 24 |  | 0 | CS ÚRS 2025 01 |  |  | základní |  | 0 | 0.00016 | 0.00384 | 0 | 0 | 16 | K | 2 |  |  |  | ROZPOCET | 0 | 0 | 0 | 0 | 0 | 1 | 0 | 16 | -1558532749
| VV |  | 8,4+15,6 |  | 24 | [13 empty] | VV | 2 | 2 | True | 1 | ROZPOCET
183 | K | 711193131 | Izolace proti vlhkosti na svislé ploše těsnicí kaší minerální minerální na bázi cementu a disperze dvousložková | m2 | 4.8 |  | 0 | CS ÚRS 2025 01 |  |  | základní |  | 0 | 0.0035 | 0.0168 | 0 | 0 | 16 | K | 2 |  |  |  | ROZPOCET | 0 | 0 | 0 | 0 | 0 | 1 | 0 | 16 | -346004288
| VV |  | "sokl" 24,0*0,2 |  | 4.8 | [13 empty] | VV | 2 | 2 | True | 1 | ROZPOCET
184 | K | 7118951.1 | Utěsnění hydroizolace v místě prostupů | m2 | 8 |  | 0 |  |  |  | základní |  | 0 | 0 | 0 | 0 | 0 | 16 | K | 2 |  |  |  | ROZPOCET | 0 | 0 | 0 | 0 | 0 | 1 | 0 | 16 | -770450550
185 | K | 998711111 | Přesun hmot tonážní pro izolace proti vodě, vlhkosti a plynům s omezením mechanizace v objektech v do 6 m | t | 1.91 |  | 0 | CS ÚRS 2025 01 |  |  | základní |  | 0 | 0 | 0 | 0 | 0 | 16 | K | 2 |  |  |  | ROZPOCET | 0 | 0 | 0 | 0 | 0 | 1 | 0 | 16 | 1245818974
| D | 712 | Povlakové krytiny |  |  |  | 0 | [5 empty] | 0 |  | 0.53518 |  | 0.19 | 2 | D | 1 |  |  |  | ROZPOCET | [6 empty] | 0
186 | K | 712300841 | Odstranění povlakové krytiny střech do 10° odškrabáním mechu s urovnáním povrchu a očištěním | m2 | 95 |  | 0 | CS ÚRS 2025 01 |  |  | základní |  | 0 | 0 | 0 | 0.002 | 0.19 | 16 | K | 2 |  |  |  | ROZPOCET | 0 | 0 | 0 | 0 | 0 | 1 | 0 | 16 | 1262633577
| VV |  | 10,5*6,3 |  | 66.15 | [13 empty] | VV | 2 | 2 | True | 0 | ROZPOCET
| VV |  | 11,9*1,8 |  | 21.42 | [13 empty] | VV | 2 | 2 | True | 0 | ROZPOCET
| VV |  | 6,3*1,2-0,13 |  | 7.43 | [13 empty] | VV | 2 | 2 | True | 0 | ROZPOCET
| VV |  | Součet |  | 95 | [13 empty] | VV | 2 | 4 | True | 1 | ROZPOCET
187 | K | 7123109.1 | Provedení údržby povlakové krytiny střech očištěním tlakovou vodou | m2 | 95 |  | 0 |  |  |  | základní |  | 0 | 0 | 0 | 0 | 0 | 16 | K | 2 |  |  |  | ROZPOCET | 0 | 0 | 0 | 0 | 0 | 1 | 0 | 16 | 1024645454
188 | K | 7123109.2 | Provedení údržby povlakové krytiny střech vyrovnání lokálních nerovností, prořezání boulí a jejich protavení plynovým hořákem | m2 | 95 |  | 0 |  |  |  | základní |  | 0 | 0 | 0 | 0 | 0 | 16 | K | 2 |  |  |  | ROZPOCET | 0 | 0 | 0 | 0 | 0 | 1 | 0 | 16 | -296969598
189 | K | 712311101 | Provedení povlakové krytiny střech do 10° za studena lakem penetračním nebo asfaltovým | m2 | 24.32 |  | 0 | CS ÚRS 2025 01 |  |  | základní |  | 0 | 0 | 0 | 0 | 0 | 16 | K | 2 |  |  |  | ROZPOCET | 0 | 0 | 0 | 0 | 0 | 1 | 0 | 16 | 1912723757
| VV |  | "přístavba" (6,15+1,45)*3,2 |  | 24.32 | [13 empty] | VV | 2 | 2 | True | 0 | ROZPOCET
| VV |  | Součet |  | 24.32 | [13 empty] | VV | 2 | 4 | True | 1 | ROZPOCET
190 | M | 11163150 | lak penetrační asfaltový | t | 0.007 |  | 0 | CS ÚRS 2025 01 |  |  | základní |  | 0 | 1 | 0.007 | 0 | 0 | 32 | M | 2 |  |  |  | ROZPOCET | 0 | 0 | 0 | 0 | 0 | 1 | 0 | 16 | 1786084366
| P |  | Poznámka k položce: Spotřeba 0,3-0,4kg/m2 | [15 empty] | P | 2
| VV |  | 24,32*0,0003 |  | 0.007 | [13 empty] | VV | 2 | 2 | True | 0 | ROZPOCET
| VV |  | Součet |  | 0.007 | [13 empty] | VV | 2 | 4 | True | 1 | ROZPOCET
191 | K | 712331111 | Provedení povlakové krytiny střech do 10° podkladní vrstvy pásy na sucho samolepící | m2 | 24.32 |  | 0 | CS ÚRS 2025 01 |  |  | základní |  | 0 | 0 | 0 | 0 | 0 | 16 | K | 2 |  |  |  | ROZPOCET | 0 | 0 | 0 | 0 | 0 | 1 | 0 | 16 | -655365595
| VV |  | "přístavba" (6,15+1,45)*3,2 |  | 24.32 | [13 empty] | VV | 2 | 2 | True | 0 | ROZPOCET
| VV |  | Součet |  | 24.32 | [13 empty] | VV | 2 | 4 | True | 1 | ROZPOCET
192 | M | 62866281 | pás asfaltový samolepicí modifikovaný SBS s vložkou ze skleněné tkaniny se spalitelnou fólií nebo jemnozrnným minerálním posypem nebo textilií na horním povrchu tl 3,0mm | m2 | 27.968 |  | 0 | CS ÚRS 2025 01 |  |  | základní |  | 0 | 0.004 | 0.11187 | 0 | 0 | 32 | M | 2 |  |  |  | ROZPOCET | 0 | 0 | 0 | 0 | 0 | 1 | 0 | 16 | -143367022
| VV |  | 24,32*1,15 |  | 27.968 | [13 empty] | VV | 2 | 2 | True | 1 | ROZPOCET
193 | K | 712391171 | Provedení povlakové krytiny střech do 10° podkladní textilní vrstvy | m2 | 150 |  | 0 | CS ÚRS 2025 01 |  |  | základní |  | 0 | 0 | 0 | 0 | 0 | 16 | K | 2 |  |  |  | ROZPOCET | 0 | 0 | 0 | 0 | 0 | 1 | 0 | 16 | 1712932556
| VV |  | "stávající objekt" 118,0 |  | 118 | [13 empty] | VV | 2 | 2 | True | 0 | ROZPOCET
| VV |  | "přístavba" 32,0 |  | 32 | [13 empty] | VV | 2 | 2 | True | 0 | ROZPOCET
| VV |  | Součet |  | 150 | [13 empty] | VV | 2 | 4 | True | 1 | ROZPOCET
194 | M | 69311068 | geotextilie netkaná separační, ochranná, filtrační, drenážní PP 300g/m2 | m2 | 165 |  | 0 | CS ÚRS 2025 01 |  |  | základní |  | 0 | 0.0003 | 0.0495 | 0 | 0 | 32 | M | 2 |  |  |  | ROZPOCET | 0 | 0 | 0 | 0 | 0 | 1 | 0 | 16 | -917306139
| VV |  | 150,0*1,1 |  | 165 | [13 empty] | VV | 2 | 2 | True | 1 | ROZPOCET
195 | K | 712363544 | Provedení povlak krytiny mechanicky kotvenou do betonu TI tl přes 200 do 240 mm vnitřní pole, budova v do 18 m | m2 | 64 |  | 0 |  |  |  | základní |  | 0 | 0.00014 | 0.00896 | 0 | 0 | 16 | K | 2 |  |  |  | ROZPOCET | 0 | 0 | 0 | 0 | 0 | 1 | 0 | 16 | 886399150
| VV |  | "stávající objekt" 50,0 |  | 50 | [13 empty] | VV | 2 | 2 | True | 0 | ROZPOCET
| VV |  | "přístavba" 14,0 |  | 14 | [13 empty] | VV | 2 | 2 | True | 0 | ROZPOCET
| VV |  | Součet |  | 64 | [13 empty] | VV | 2 | 4 | True | 1 | ROZPOCET
196 | K | 712363545 | Provedení povlak krytiny mechanicky kotvenou do betonu TI tl přes 200 do 240 mm krajní pole, budova v do 18 m | m2 | 43 |  | 0 | CS ÚRS 2025 01 |  |  | základní |  | 0 | 0.00028 | 0.01204 | 0 | 0 | 16 | K | 2 |  |  |  | ROZPOCET | 0 | 0 | 0 | 0 | 0 | 1 | 0 | 16 | 1014302055
| VV |  | "stávající objekt" 34,0 |  | 34 | [13 empty] | VV | 2 | 2 | True | 0 | ROZPOCET
| VV |  | "přístavba" 9,0 |  | 9 | [13 empty] | VV | 2 | 2 | True | 0 | ROZPOCET
| VV |  | Součet |  | 43 | [13 empty] | VV | 2 | 4 | True | 1 | ROZPOCET
197 | K | 712363546 | Provedení povlak krytiny mechanicky kotvenou do betonu TI tl přes 200 do 240 mm rohové pole, budova v do 18 m | m2 | 43 |  | 0 | CS ÚRS 2025 01 |  |  | základní |  | 0 | 0.00042 | 0.01806 | 0 | 0 | 16 | K | 2 |  |  |  | ROZPOCET | 0 | 0 | 0 | 0 | 0 | 1 | 0 | 16 | 1839084715
| VV |  | "stávající objekt" 34,0 |  | 34 | [13 empty] | VV | 2 | 2 | True | 0 | ROZPOCET
| VV |  | "přístavba" 9,0 |  | 9 | [13 empty] | VV | 2 | 2 | True | 0 | ROZPOCET
| VV |  | Součet |  | 43 | [13 empty] | VV | 2 | 4 | True | 1 | ROZPOCET
198 | M | 28322013 | fólie hydroizolační střešní mPVC mechanicky kotvená barevná tl 1,5mm | m2 | 172.5 |  | 0 | CS ÚRS 2025 01 |  |  | základní |  | 0 | 0.0019 | 0.32775 | 0 | 0 | 32 | M | 2 |  |  |  | ROZPOCET | 0 | 0 | 0 | 0 | 0 | 1 | 0 | 16 | 293043025
| VV |  | (118,0+32,0)*1,15 |  | 172.5 | [13 empty] | VV | 2 | 2 | True | 1 | ROZPOCET
199 | K | 7123640.1 | Provedení povlakové krytiny střech - příplatek za provedení odvodňovacího žlabu v ploché střeše /kompletní provedení/ | m | 11.8 |  | 0 |  |  |  | základní |  | 0 | 0 | 0 | 0 | 0 | 16 | K | 2 |  |  |  | ROZPOCET | 0 | 0 | 0 | 0 | 0 | 1 | 0 | 16 | -337077450
| VV |  | "stávající objekt" 11,8 |  | 11.8 | [13 empty] | VV | 2 | 2 | True | 1 | ROZPOCET
200 | K | 998712111 | Přesun hmot tonážní pro krytiny povlakové s omezením mechanizace v objektech v do 6 m | t | 0.535 |  | 0 | CS ÚRS 2025 01 |  |  | základní |  | 0 | 0 | 0 | 0 | 0 | 16 | K | 2 |  |  |  | ROZPOCET | 0 | 0 | 0 | 0 | 0 | 1 | 0 | 16 | 574656606
| D | 713 | Izolace tepelné |  |  |  | 0 | [5 empty] | 0 |  | 1.7294 |  | 0 | 2 | D | 1 |  |  |  | ROZPOCET | [6 empty] | 0
201 | K | 713121121 | Montáž izolace tepelné podlah volně kladenými rohožemi, pásy, dílci, deskami 2 vrstvy | m2 | 105.4 |  | 0 | CS ÚRS 2025 01 |  |  | základní |  | 0 | 0 | 0 | 0 | 0 | 16 | K | 2 |  |  |  | ROZPOCET | 0 | 0 | 0 | 0 | 0 | 1 | 0 | 16 | 552189184
| VV |  | "P5" 12,1 |  | 12.1 | [13 empty] | VV | 2 | 2 | True | 0 | ROZPOCET
| VV |  | "P6" 20,3 |  | 20.3 | [13 empty] | VV | 2 | 2 | True | 0 | ROZPOCET
| VV |  | "P7" 51,5 |  | 51.5 | [13 empty] | VV | 2 | 2 | True | 0 | ROZPOCET
| VV |  | "P8" 21,5 |  | 21.5 | [13 empty] | VV | 2 | 2 | True | 0 | ROZPOCET
| VV |  | Součet |  | 105.4 | [13 empty] | VV | 2 | 4 | True | 1 | ROZPOCET
202 | M | 28375910 | deska EPS 150 pro konstrukce s vysokým zatížením λ=0,035 tl 60mm | m2 | 221.34 |  | 0 | CS ÚRS 2025 01 |  |  | základní |  | 0 | 0.0018 | 0.39841 | 0 | 0 | 32 | M | 2 |  |  |  | ROZPOCET | 0 | 0 | 0 | 0 | 0 | 1 | 0 | 16 | -735714866
| VV |  | 105,4*2,1 'Přepočtené koeficientem množství |  | 221.34 | [13 empty] | VV | 2 | 2 | False | 1 | ROZPOCET
203 | K | 713131141 | Montáž izolace tepelné stěn lepením celoplošně rohoží, pásů, dílců, desek | m2 | 15 |  | 0 | CS ÚRS 2025 01 |  |  | základní |  | 0 | 0.006 | 0.09 | 0 | 0 | 16 | K | 2 |  |  |  | ROZPOCET | 0 | 0 | 0 | 0 | 0 | 1 | 0 | 16 | -1508146804
| VV |  | "pohled J" 8,4*0,6 |  | 5.04 | [13 empty] | VV | 2 | 2 | True | 0 | ROZPOCET
| VV |  | "pohled V" 3,4*0,6+12,2*0,3 |  | 5.7 | [13 empty] | VV | 2 | 2 | True | 0 | ROZPOCET
| VV |  | "pohled Z" 3,4*1,2+0,18 |  | 4.26 | [13 empty] | VV | 2 | 2 | True | 0 | ROZPOCET
| VV |  | Součet |  | 15 | [13 empty] | VV | 2 | 4 | True | 1 | ROZPOCET
204 | M | 28376355 | deska perimetrická pro zateplení spodních staveb 200kPa λ=0,034 tl 120mm | m2 | 15.75 |  | 0 | CS ÚRS 2025 01 |  |  | základní |  | 0 | 0.0042 | 0.06615 | 0 | 0 | 32 | M | 2 |  |  |  | ROZPOCET | 0 | 0 | 0 | 0 | 0 | 1 | 0 | 16 | -754190922
| VV |  | 15,0*1,05 |  | 15.75 | [13 empty] | VV | 2 | 2 | True | 1 | ROZPOCET
205 | K | 713191133 | Montáž izolace tepelné podlah, stropů vrchem nebo střech překrytí fólií s přelepeným spojem | m2 | 105.4 |  | 0 | CS ÚRS 2025 01 |  |  | základní |  | 0 | 1e-05 | 0.001054 | 0 | 0 | 16 | K | 2 |  |  |  | ROZPOCET | 0 | 0 | 0 | 0 | 0 | 1 | 0 | 16 | 1453176951
206 | M | 283292761 | separační folie - 100% polyethylen, plošná hmotnost 160g/m2 | m2 | 121.21 |  | 0 |  |  |  | základní |  | 0 | 0.00014 | 0.016969 | 0 | 0 | 32 | M | 2 |  |  |  | ROZPOCET | 0 | 0 | 0 | 0 | 0 | 1 | 0 | 16 | -1092165403
| VV |  | 105,4*1,15 |  | 121.21 | [13 empty] | VV | 2 | 2 | True | 1 | ROZPOCET
207 | K | 713141336 | Montáž izolace tepelné střech plochých lepené za studena nízkoexpanzní (PUR) pěnou, spádová vrstva | m2 | 24 |  | 0 | CS ÚRS 2025 01 |  |  | základní |  | 0 | 0.00012 | 0.00288 | 0 | 0 | 16 | K | 2 |  |  |  | ROZPOCET | 0 | 0 | 0 | 0 | 0 | 1 | 0 | 16 | 681727903
| VV |  | "přístavba" (6,15+1,45)*3,2-0,32 |  | 24 | [13 empty] | VV | 2 | 2 | True | 0 | ROZPOCET
| VV |  | Součet |  | 24 | [13 empty] | VV | 2 | 4 | True | 1 | ROZPOCET
208 | M | 28376141 | klín izolační spád do 5% EPS 100 | m3 | 3.024 |  | 0 | CS ÚRS 2025 01 |  |  | základní |  | 0 | 0.02 | 0.06048 | 0 | 0 | 32 | M | 2 |  |  |  | ROZPOCET | 0 | 0 | 0 | 0 | 0 | 1 | 0 | 16 | 1159259133
| VV |  | 24,0*0,12*1,05 |  | 3.024 | [13 empty] | VV | 2 | 2 | True | 1 | ROZPOCET
209 | K | 713141136 | Montáž izolace tepelné střech plochých lepené za studena nízkoexpanzní (PUR) pěnou 1 vrstva rohoží, pásů, dílců, desek | m2 | 228 |  | 0 | CS ÚRS 2025 01 |  |  | základní |  | 0 | 0.00012 | 0.02736 | 0 | 0 | 16 | K | 2 |  |  |  | ROZPOCET | 0 | 0 | 0 | 0 | 0 | 1 | 0 | 16 | -2120831823
| VV |  | "stávající objekt" 90,0*2 |  | 180 | [13 empty] | VV | 2 | 2 | True | 0 | ROZPOCET
| VV |  | "přístavba" 24,0*2 |  | 48 | [13 empty] | VV | 2 | 2 | True | 0 | ROZPOCET
| VV |  | Součet |  | 228 | [13 empty] | VV | 2 | 4 | True | 1 | ROZPOCET
210 | M | 28372316 | deska EPS 100 pro konstrukce s běžným zatížením λ=0,037 tl 140mm | m2 | 232.56 |  | 0 | CS ÚRS 2025 01 |  |  | základní |  | 0 | 0.0035 | 0.81396 | 0 | 0 | 32 | M | 2 |  |  |  | ROZPOCET | 0 | 0 | 0 | 0 | 0 | 1 | 0 | 16 | 1122352297
| VV |  | 228,0*1,02 |  | 232.56 | [13 empty] | VV | 2 | 2 | True | 1 | ROZPOCET
211 | K | 713141358 | Montáž spádové izolace na zhlaví atiky š do 500 mm ukotvené šrouby | m | 58.3 |  | 0 | CS ÚRS 2025 01 |  |  | základní |  | 0 | 0.00016 | 0.009328 | 0 | 0 | 16 | K | 2 |  |  |  | ROZPOCET | 0 | 0 | 0 | 0 | 0 | 1 | 0 | 16 | 181523075
| VV |  | "stávající objekt" 43,5 |  | 43.5 | [13 empty] | VV | 2 | 2 | True | 0 | ROZPOCET
| VV |  | "přístavba" 14,8 |  | 14.8 | [13 empty] | VV | 2 | 2 | True | 0 | ROZPOCET
| VV |  | Součet |  | 58.3 | [13 empty] | VV | 2 | 4 | True | 1 | ROZPOCET
212 | M | 28376418 | deska XPS hladký povrch 300kPA λ=0,035 tl 60mm | m2 | 33.39 |  | 0 | CS ÚRS 2025 01 |  |  | základní |  | 0 | 0.0018 | 0.060102 | 0 | 0 | 32 | M | 2 |  |  |  | ROZPOCET | 0 | 0 | 0 | 0 | 0 | 1 | 0 | 16 | 108220878
| VV |  | (13,2+10,8+7,8)*1,05 |  | 33.39 | [13 empty] | VV | 2 | 2 | True | 1 | ROZPOCET
213 | K | 713141396 | Montáž izolace tepelné stěn v do 1000 mm na atiky a prostupy střechou lepené nízkoexpanzní (PUR) pěnou | m2 | 43.24 |  | 0 | CS ÚRS 2025 01 |  |  | základní |  | 0 | 0.00019 | 0.0082156 | 0 | 0 | 16 | K | 2 |  |  |  | ROZPOCET | 0 | 0 | 0 | 0 | 0 | 1 | 0 | 16 | 670648937
| VV |  | (6,3+10,5+6,3)*0,4 |  | 9.24 | [13 empty] | VV | 2 | 2 | True | 0 | ROZPOCET
| VV |  | (11,9+8,2)*2*0,4 |  | 16.08 | [13 empty] | VV | 2 | 2 | True | 0 | ROZPOCET
| VV |  | (1,25+1,25)*2*0,4*4 |  | 8 | [13 empty] | VV | 2 | 2 | True | 0 | ROZPOCET
| VV |  | Stávající objekt |  | 33.32 | [13 empty] | VV | 2 | 3 | True | 0 | ROZPOCET
| VV |  | (6,15+3,2+6,15)*0,4 |  | 6.2 | [13 empty] | VV | 2 | 2 | True | 0 | ROZPOCET
| VV |  | (1,45+3,2)*2*0,4 |  | 3.72 | [13 empty] | VV | 2 | 2 | True | 0 | ROZPOCET
| VV |  | Přístavba |  | 9.92 | [13 empty] | VV | 2 | 3 | True | 0 | ROZPOCET
| VV |  | Součet |  | 43.24 | [13 empty] | VV | 2 | 4 | True | 1 | ROZPOCET
214 | M | 28372305 | deska EPS 100 pro konstrukce s běžným zatížením λ=0,037 tl 50mm | m2 | 45.402 |  | 0 | CS ÚRS 2025 01 |  |  | základní |  | 0 | 0.0014 | 0.063563 | 0 | 0 | 32 | M | 2 |  |  |  | ROZPOCET | 0 | 0 | 0 | 0 | 0 | 1 | 0 | 16 | -711406892
| VV |  | 43,24*1,05 |  | 45.402 | [13 empty] | VV | 2 | 2 | True | 1 | ROZPOCET
215 | K | 713141211 | Montáž izolace tepelné střech plochých volně položené atikový klín | m | 110 |  | 0 | CS ÚRS 2025 01 |  |  | základní |  | 0 | 0 | 0 | 0 | 0 | 16 | K | 2 |  |  |  | ROZPOCET | 0 | 0 | 0 | 0 | 0 | 1 | 0 | 16 | 1850821041
| VV |  | "stávající objekt" 85,0 |  | 85 | [13 empty] | VV | 2 | 2 | True | 0 | ROZPOCET
| VV |  | "přístavba" 25,0 |  | 25 | [13 empty] | VV | 2 | 2 | True | 0 | ROZPOCET
| VV |  | Součet |  | 110 | [13 empty] | VV | 2 | 4 | True | 1 | ROZPOCET
216 | M | 63152007 | klín atikový přechodný plochých střech tl 80x80mm | m | 115.5 |  | 0 | CS ÚRS 2025 01 |  |  | základní |  | 0 | 0.00096 | 0.11088 | 0 | 0 | 32 | M | 2 |  |  |  | ROZPOCET | 0 | 0 | 0 | 0 | 0 | 1 | 0 | 16 | -719403191
| VV |  | 110,0*1,05 |  | 115.5 | [13 empty] | VV | 2 | 2 | True | 1 | ROZPOCET
217 | K | 998713111 | Přesun hmot tonážní pro izolace tepelné s omezením mechanizace v objektech v do 6 m | t | 1.729 |  | 0 | CS ÚRS 2025 01 |  |  | základní |  | 0 | 0 | 0 | 0 | 0 | 16 | K | 2 |  |  |  | ROZPOCET | 0 | 0 | 0 | 0 | 0 | 1 | 0 | 16 | -126102165
| D | 762 | Konstrukce tesařské |  |  |  | 0 | [5 empty] | 0 |  | 0.5158 |  | 0 | 2 | D | 1 |  |  |  | ROZPOCET | [6 empty] | 0
218 | K | 762361332 | Konstrukční a vyrovnávací vrstva pod klempířské prvky (atiky) z vodovzdorné překližky tl 21 mm | m2 | 31.8 |  | 0 | CS ÚRS 2025 01 |  |  | základní |  | 0 | 0.01622 | 0.5158 | 0 | 0 | 16 | K | 2 |  |  |  | ROZPOCET | 0 | 0 | 0 | 0 | 0 | 1 | 0 | 16 | 1307151058
| VV |  | "T12" 24,0 |  | 24 | [13 empty] | VV | 2 | 2 | True | 0 | ROZPOCET
| VV |  | "T13" 7,8 |  | 7.8 | [13 empty] | VV | 2 | 2 | True | 0 | ROZPOCET
| VV |  | Součet |  | 31.8 | [13 empty] | VV | 2 | 4 | True | 1 | ROZPOCET
219 | K | 998762111 | Přesun hmot tonážní pro kce tesařské s omezením mechanizace v objektech v do 6 m | t | 0.516 |  | 0 | CS ÚRS 2025 01 |  |  | základní |  | 0 | 0 | 0 | 0 | 0 | 16 | K | 2 |  |  |  | ROZPOCET | 0 | 0 | 0 | 0 | 0 | 1 | 0 | 16 | 632883983
| D | 763 | Konstrukce suché výstavby |  |  |  | 0 | [5 empty] | 0 |  | 1.3941 |  | 0.011 | 2 | D | 1 |  |  |  | ROZPOCET | [6 empty] | 0
220 | K | 763121590 | SDK stěna předsazená pro osazení závěsného WC tl 150 - 250 mm profil CW+UW 50 desky 2xH2 12,5 bez TI | m2 | 14.7 |  | 0 | CS ÚRS 2025 01 |  |  | základní |  | 0 | 0.02964 | 0.43571 | 0 | 0 | 16 | K | 2 |  |  |  | ROZPOCET | 0 | 0 | 0 | 0 | 0 | 1 | 0 | 16 | -181828946
| VV |  | 0,95*2,1*4 |  | 7.98 | [13 empty] | VV | 2 | 2 | True | 0 | ROZPOCET
| VV |  | 0,95*2,4*2 |  | 4.56 | [13 empty] | VV | 2 | 2 | True | 0 | ROZPOCET
| VV |  | 0,9*2,4*1 |  | 2.16 | [13 empty] | VV | 2 | 2 | True | 0 | ROZPOCET
| VV |  | Součet |  | 14.7 | [13 empty] | VV | 2 | 4 | True | 1 | ROZPOCET
221 | K | 763131411 | SDK podhled desky 1xA 12,5 bez izolace dvouvrstvá spodní kce profil CD+UD | m2 | 17.2 |  | 0 | CS ÚRS 2025 01 |  |  | základní |  | 0 | 0.0122 | 0.20984 | 0 | 0 | 16 | K | 2 |  |  |  | ROZPOCET | 0 | 0 | 0 | 0 | 0 | 1 | 0 | 16 | -622012321
| VV |  | "mč.102" 5,1 |  | 5.1 | [13 empty] | VV | 2 | 2 | True | 0 | ROZPOCET
| VV |  | "mč.103" 12,1 |  | 12.1 | [13 empty] | VV | 2 | 2 | True | 0 | ROZPOCET
| VV |  | Součet |  | 17.2 | [13 empty] | VV | 2 | 4 | True | 1 | ROZPOCET
222 | K | 763131451 | SDK podhled deska 1xH2 12,5 bez izolace dvouvrstvá spodní kce profil CD+UD | m2 | 32.3 |  | 0 | CS ÚRS 2025 01 |  |  | základní |  | 0 | 0.0126 | 0.40698 | 0 | 0 | 16 | K | 2 |  |  |  | ROZPOCET | 0 | 0 | 0 | 0 | 0 | 1 | 0 | 16 | -953148165
| VV |  | "mč.104" 3,2 |  | 3.2 | [13 empty] | VV | 2 | 2 | True | 0 | ROZPOCET
| VV |  | "mč.105" 1,4 |  | 1.4 | [13 empty] | VV | 2 | 2 | True | 0 | ROZPOCET
| VV |  | "mč.111" 4,3 |  | 4.3 | [13 empty] | VV | 2 | 2 | True | 0 | ROZPOCET
| VV |  | "mč.112" 6,9 |  | 6.9 | [13 empty] | VV | 2 | 2 | True | 0 | ROZPOCET
| VV |  | "mč.114" 5,6 |  | 5.6 | [13 empty] | VV | 2 | 2 | True | 0 | ROZPOCET
| VV |  | "mč.115" 10,9 |  | 10.9 | [13 empty] | VV | 2 | 2 | True | 0 | ROZPOCET
| VV |  | Součet |  | 32.3 | [13 empty] | VV | 2 | 4 | True | 1 | ROZPOCET
223 | K | 763135101 | Montáž SDK kazetového podhledu z kazet 600x600 mm na zavěšenou viditelnou nosnou konstrukci | m2 | 24.7 |  | 0 | CS ÚRS 2025 01 |  |  | základní |  | 0 | 0.00125 | 0.030875 | 0 | 0 | 16 | K | 2 |  |  |  | ROZPOCET | 0 | 0 | 0 | 0 | 0 | 1 | 0 | 16 | 1288692803
| VV |  | "mč.107" 21,5 |  | 21.5 | [13 empty] | VV | 2 | 2 | True | 0 | ROZPOCET
| VV |  | "mč.113" 3,2 |  | 3.2 | [13 empty] | VV | 2 | 2 | True | 0 | ROZPOCET
| VV |  | Součet |  | 24.7 | [13 empty] | VV | 2 | 4 | True | 1 | ROZPOCET
224 | M | 590305701 | podhled kazetový rastr tl 10mm 600x600mm - výběr dle investora | m2 | 27.17 |  | 0 |  |  |  | základní |  | 0 | 0.008 | 0.21736 | 0 | 0 | 32 | M | 2 |  |  |  | ROZPOCET | 0 | 0 | 0 | 0 | 0 | 1 | 0 | 16 | 470186292
| VV |  | 24,7*1,1 |  | 27.17 | [13 empty] | VV | 2 | 2 | True | 1 | ROZPOCET
225 | K | 763164531 | SDK obklad kcí tvaru L š do 0,8 m desky 1xA 12,5 | m | 5.75 |  | 0 | CS ÚRS 2025 01 |  |  | základní |  | 0 | 0.00883 | 0.050772 | 0 | 0 | 16 | K | 2 |  |  |  | ROZPOCET | 0 | 0 | 0 | 0 | 0 | 1 | 0 | 16 | -531005997
| VV |  | "mč.104" 2,4 |  | 2.4 | [13 empty] | VV | 2 | 2 | True | 0 | ROZPOCET
| VV |  | "mč.110" 3,35 |  | 3.35 | [13 empty] | VV | 2 | 2 | True | 0 | ROZPOCET
| VV |  | Součet |  | 5.75 | [13 empty] | VV | 2 | 4 | True | 1 | ROZPOCET
226 | K | 763164631 | SDK obklad kcí tvaru U š do 1,2 m desky 1xA 12,5 | m | 2.6 |  | 0 | CS ÚRS 2025 01 |  |  | základní |  | 0 | 0.01306 | 0.033956 | 0 | 0 | 16 | K | 2 |  |  |  | ROZPOCET | 0 | 0 | 0 | 0 | 0 | 1 | 0 | 16 | -1154669070
| VV |  | "mč.106" 2,6 |  | 2.6 | [13 empty] | VV | 2 | 2 | True | 1 | ROZPOCET
227 | K | 763131912 | Zhotovení otvoru vel. přes 0,1 do 0,25 m2 v SDK podhledu a podkroví s vyztužením profily | kus | 2 |  | 0 | CS ÚRS 2025 01 |  |  | základní |  | 0 | 0.00105 | 0.0021 | 0.0055 | 0.011 | 16 | K | 2 |  |  |  | ROZPOCET | 0 | 0 | 0 | 0 | 0 | 1 | 0 | 16 | 1698629683
228 | K | 763172354 | Montáž dvířek revizních jednoplášťových SDK kcí vel. 500 x 500 mm pro podhledy | kus | 2 |  | 0 | CS ÚRS 2025 01 |  |  | základní |  | 0 | 3e-05 | 6e-05 | 0 | 0 | 16 | K | 2 |  |  |  | ROZPOCET | 0 | 0 | 0 | 0 | 0 | 1 | 0 | 16 | 963684735
| VV |  | "Z17" 2 |  | 2 | [13 empty] | VV | 2 | 2 | True | 1 | ROZPOCET
229 | M | 590307131 | Z17 - revizní dvířka do podhledu vel. 500/500 mm, se zapuštěným čtyřhranným uzávěrem, ocel. pozink. plech, prášková barva, bílá RAL 9016 | kus | 2 |  | 0 |  |  |  | základní |  | 0 | 0.0032 | 0.0064 | 0 | 0 | 32 | M | 2 |  |  |  | ROZPOCET | 0 | 0 | 0 | 0 | 0 | 1 | 0 | 16 | -1477942936
230 | K | 998763321 | Přesun hmot tonážní pro konstrukce montované z desek s omezením mechanizace v objektech v do 6 m | t | 1.394 |  | 0 | CS ÚRS 2025 01 |  |  | základní |  | 0 | 0 | 0 | 0 | 0 | 16 | K | 2 |  |  |  | ROZPOCET | 0 | 0 | 0 | 0 | 0 | 1 | 0 | 16 | -50955880
| D | 764 | Konstrukce klempířské |  |  |  | 0 | [5 empty] | 0 |  | 0.32845 |  | 0.4944 | 2 | D | 1 |  |  |  | ROZPOCET | [6 empty] | 0
231 | K | 764001821 | Demontáž krytiny ze svitků nebo tabulí do suti | m2 | 17.75 |  | 0 | CS ÚRS 2025 01 |  |  | základní |  | 0 | 0 | 0 | 0.00594 | 0.10544 | 16 | K | 2 |  |  |  | ROZPOCET | 0 | 0 | 0 | 0 | 0 | 1 | 0 | 16 | 1252875843
| VV |  | "světlíky" 2,0*2,0*4 |  | 16 | [13 empty] | VV | 2 | 2 | True | 0 | ROZPOCET
| VV |  | "stříška" 2,5*0,7 |  | 1.75 | [13 empty] | VV | 2 | 2 | True | 0 | ROZPOCET
| VV |  | Součet |  | 17.75 | [13 empty] | VV | 2 | 4 | True | 1 | ROZPOCET
232 | K | 764002811 | Demontáž okapového plechu do suti v krytině povlakové | m | 10.5 |  | 0 | CS ÚRS 2025 01 |  |  | základní |  | 0 | 0 | 0 | 0.00177 | 0.018585 | 16 | K | 2 |  |  |  | ROZPOCET | 0 | 0 | 0 | 0 | 0 | 1 | 0 | 16 | 1887287716
233 | K | 764002841 | Demontáž oplechování horních ploch zdí a nadezdívek do suti | m | 46.6 |  | 0 | CS ÚRS 2025 01 |  |  | základní |  | 0 | 0 | 0 | 0.00191 | 0.089006 | 16 | K | 2 |  |  |  | ROZPOCET | 0 | 0 | 0 | 0 | 0 | 1 | 0 | 16 | 498162719
| VV |  | 6,2+11,1+6,2 |  | 23.5 | [13 empty] | VV | 2 | 2 | True | 0 | ROZPOCET
| VV |  | 8,2+11,8+2,1+1,0 |  | 23.1 | [13 empty] | VV | 2 | 2 | True | 0 | ROZPOCET
| VV |  | Součet |  | 46.6 | [13 empty] | VV | 2 | 4 | True | 1 | ROZPOCET
234 | K | 764002851 | Demontáž oplechování parapetů do suti | m | 16 |  | 0 | CS ÚRS 2025 01 |  |  | základní |  | 0 | 0 | 0 | 0.00167 | 0.02672 | 16 | K | 2 |  |  |  | ROZPOCET | 0 | 0 | 0 | 0 | 0 | 1 | 0 | 16 | -274207970
| VV |  | 5,8+1,8+0,6+1,75 |  | 9.95 | [13 empty] | VV | 2 | 2 | True | 0 | ROZPOCET
| VV |  | 2,4+1,25 |  | 3.65 | [13 empty] | VV | 2 | 2 | True | 0 | ROZPOCET
| VV |  | 1,2+1,2 |  | 2.4 | [13 empty] | VV | 2 | 2 | True | 0 | ROZPOCET
| VV |  | Součet |  | 16 | [13 empty] | VV | 2 | 4 | True | 1 | ROZPOCET
235 | K | 764002871 | Demontáž lemování zdí do suti | m | 62.8 |  | 0 | CS ÚRS 2025 01 |  |  | základní |  | 0 | 0 | 0 | 0.00175 | 0.1099 | 16 | K | 2 |  |  |  | ROZPOCET | 0 | 0 | 0 | 0 | 0 | 1 | 0 | 16 | -804811843
| VV |  | 6,25+10,5+6,25 |  | 23 | [13 empty] | VV | 2 | 2 | True | 0 | ROZPOCET
| VV |  | (8,1+11,8)*2 |  | 39.8 | [13 empty] | VV | 2 | 2 | True | 0 | ROZPOCET
| VV |  | Součet |  | 62.8 | [13 empty] | VV | 2 | 4 | True | 1 | ROZPOCET
236 | K | 764004801 | Demontáž podokapního žlabu do suti | m | 10.6 |  | 0 | CS ÚRS 2025 01 |  |  | základní |  | 0 | 0 | 0 | 0.0026 | 0.02756 | 16 | K | 2 |  |  |  | ROZPOCET | 0 | 0 | 0 | 0 | 0 | 1 | 0 | 16 | -1809543980
237 | K | 764004841 | Demontáž háku do suti | kus | 11 |  | 0 | CS ÚRS 2025 01 |  |  | základní |  | 0 | 0 | 0 | 0.0094 | 0.1034 | 16 | K | 2 |  |  |  | ROZPOCET | 0 | 0 | 0 | 0 | 0 | 1 | 0 | 16 | -155985846
238 | K | 764004861 | Demontáž svodu do suti | m | 3.5 |  | 0 | CS ÚRS 2025 01 |  |  | základní |  | 0 | 0 | 0 | 0.00394 | 0.01379 | 16 | K | 2 |  |  |  | ROZPOCET | 0 | 0 | 0 | 0 | 0 | 1 | 0 | 16 | -1544853456
239 | K | 764004871 | Demontáž objímky svodu do suti | kus | 2 |  | 0 | CS ÚRS 2025 01 |  |  | základní |  | 0 | 0 | 0 | 0 | 0 | 16 | K | 2 |  |  |  | ROZPOCET | 0 | 0 | 0 | 0 | 0 | 1 | 0 | 16 | 576164564
240 | K | 764242432 | Oplechování rovné okapové hrany z TiZn předzvětralého plechu rš 200 mm | m | 13.5 |  | 0 | CS ÚRS 2025 01 |  |  | základní |  | 0 | 0.00122 | 0.01647 | 0 | 0 | 16 | K | 2 |  |  |  | ROZPOCET | 0 | 0 | 0 | 0 | 0 | 1 | 0 | 16 | 208697772
| VV |  | "K8" 10,5 |  | 10.5 | [13 empty] | VV | 2 | 2 | True | 0 | ROZPOCET
| VV |  | "K9" 3,0 |  | 3 | [13 empty] | VV | 2 | 2 | True | 0 | ROZPOCET
| VV |  | Součet |  | 13.5 | [13 empty] | VV | 2 | 4 | True | 1 | ROZPOCET
241 | K | 764245403 | Oplechování horních ploch a nadezdívek bez rohů z TiZn předzvětralého plechu celoplošně lepené rš 250 mm | m | 42.4 |  | 0 | CS ÚRS 2025 01 |  |  | základní |  | 0 | 0.00204 | 0.086496 | 0 | 0 | 16 | K | 2 |  |  |  | ROZPOCET | 0 | 0 | 0 | 0 | 0 | 1 | 0 | 16 | -1439549326
| VV |  | "K7" 25,5 |  | 25.5 | [13 empty] | VV | 2 | 2 | True | 0 | ROZPOCET
| VV |  | "K10" 10,5 |  | 10.5 | [13 empty] | VV | 2 | 2 | True | 0 | ROZPOCET
| VV |  | "K11" 5,5 |  | 5.5 | [13 empty] | VV | 2 | 2 | True | 0 | ROZPOCET
| VV |  | "K15" 0,9 |  | 0.9 | [13 empty] | VV | 2 | 2 | True | 0 | ROZPOCET
| VV |  | Součet |  | 42.4 | [13 empty] | VV | 2 | 4 | True | 1 | ROZPOCET
242 | K | 764245406 | Oplechování horních ploch a nadezdívek bez rohů z TiZn předzvětralého plechu celoplošně lepené rš do 500 mm | m | 20.5 |  | 0 | CS ÚRS 2025 01 |  |  | základní |  | 0 | 0.00423 | 0.086715 | 0 | 0 | 16 | K | 2 |  |  |  | ROZPOCET | 0 | 0 | 0 | 0 | 0 | 1 | 0 | 16 | -196121785
| VV |  | "K12" 8,5 |  | 8.5 | [13 empty] | VV | 2 | 2 | True | 0 | ROZPOCET
| VV |  | "K14" 12,0 |  | 12 | [13 empty] | VV | 2 | 2 | True | 0 | ROZPOCET
| VV |  | Součet |  | 20.5 | [13 empty] | VV | 2 | 4 | True | 1 | ROZPOCET
243 | K | 764246443 | Oplechování parapetů rovných celoplošně lepené z TiZn předzvětralého plechu rš 250 mm | m | 13.85 |  | 0 | CS ÚRS 2025 01 |  |  | základní |  | 0 | 0.00202 | 0.027977 | 0 | 0 | 16 | K | 2 |  |  |  | ROZPOCET | 0 | 0 | 0 | 0 | 0 | 1 | 0 | 16 | 1603921008
| VV |  | "K1" 0,8*1 |  | 0.8 | [13 empty] | VV | 2 | 2 | True | 0 | ROZPOCET
| VV |  | "K2" 1,55*2 |  | 3.1 | [13 empty] | VV | 2 | 2 | True | 0 | ROZPOCET
| VV |  | "K3" 2,45*1 |  | 2.45 | [13 empty] | VV | 2 | 2 | True | 0 | ROZPOCET
| VV |  | "K16" 1,85*1 |  | 1.85 | [13 empty] | VV | 2 | 2 | True | 0 | ROZPOCET
| VV |  | "K17" 1,2*1 |  | 1.2 | [13 empty] | VV | 2 | 2 | True | 0 | ROZPOCET
| VV |  | "K18" 1,35*1 |  | 1.35 | [13 empty] | VV | 2 | 2 | True | 0 | ROZPOCET
| VV |  | "K19" 0,65*1 |  | 0.65 | [13 empty] | VV | 2 | 2 | True | 0 | ROZPOCET
| VV |  | "K20" 2,45*1 |  | 2.45 | [13 empty] | VV | 2 | 2 | True | 0 | ROZPOCET
| VV |  | Součet |  | 13.85 | [13 empty] | VV | 2 | 4 | True | 1 | ROZPOCET
244 | K | 764341413 | Lemování rovných zdí střech z TiZn předzvětralého plechu rš do 250 mm | m | 34 |  | 0 | CS ÚRS 2025 01 |  |  | základní |  | 0 | 0.00149 | 0.05066 | 0 | 0 | 16 | K | 2 |  |  |  | ROZPOCET | 0 | 0 | 0 | 0 | 0 | 1 | 0 | 16 | -323299104
| VV |  | "K13" 8,5 |  | 8.5 | [13 empty] | VV | 2 | 2 | True | 0 | ROZPOCET
| VV |  | "K21" 25,5 |  | 25.5 | [13 empty] | VV | 2 | 2 | True | 0 | ROZPOCET
| VV |  | Součet |  | 34 | [13 empty] | VV | 2 | 4 | True | 1 | ROZPOCET
245 | K | 764541404 | Žlab podokapní půlkruhový z TiZn předzvětralého plechu rš 280 mm | m | 14 |  | 0 | CS ÚRS 2025 01 |  |  | základní |  | 0 | 0.00245 | 0.0343 | 0 | 0 | 16 | K | 2 |  |  |  | ROZPOCET | 0 | 0 | 0 | 0 | 0 | 1 | 0 | 16 | -1935739452
| VV |  | "K4" 14,0 |  | 14 | [13 empty] | VV | 2 | 2 | True | 1 | ROZPOCET
246 | K | 764541446 | Kotlík oválný (trychtýřový) pro podokapní žlaby z TiZn předzvětralého plechu 280/100 mm | kus | 2 |  | 0 | CS ÚRS 2025 01 |  |  | základní |  | 0 | 0.00048 | 0.00096 | 0 | 0 | 16 | K | 2 |  |  |  | ROZPOCET | 0 | 0 | 0 | 0 | 0 | 1 | 0 | 16 | 1815204549
| VV |  | "K6" 2 |  | 2 | [13 empty] | VV | 2 | 2 | True | 1 | ROZPOCET
247 | K | 764548423 | Kruhový svod včetně objímek, kolen, odskoků z TiZn předzvětralého plechu průměru 100 mm | m | 9 |  | 0 | CS ÚRS 2025 01 |  |  | základní |  | 0 | 0.00223 | 0.02007 | 0 | 0 | 16 | K | 2 |  |  |  | ROZPOCET | 0 | 0 | 0 | 0 | 0 | 1 | 0 | 16 | -1061724901
| VV |  | "K" 4,5*2 |  | 9 | [13 empty] | VV | 2 | 2 | True | 1 | ROZPOCET
248 | K | 764306142 | Montáž ventilační turbíny na skládané nebo plechové krytině průměru do 350 mm | kus | 2 |  | 0 | CS ÚRS 2025 01 |  |  | základní |  | 0 | 0 | 0 | 0 | 0 | 16 | K | 2 |  |  |  | ROZPOCET | 0 | 0 | 0 | 0 | 0 | 1 | 0 | 16 | -637371187
249 | M | 429819321 | K23 - ventilační turbína s průměrem hrdla 203 mm | kus | 2 |  | 0 |  |  |  | základní |  | 0 | 0.0024 | 0.0048 | 0 | 0 | 8 | M | 2 |  |  |  | ROZPOCET | 0 | 0 | 0 | 0 | 0 | 1 | 0 | 4 | 880093116
| P |  | Poznámka k položce: Pro odvětrání radonu. | [15 empty] | P | 2
250 | K | 998764111 | Přesun hmot tonážní pro konstrukce klempířské s omezením mechanizace v objektech v do 6 m | t | 0.324 |  | 0 | CS ÚRS 2025 01 |  |  | základní |  | 0 | 0 | 0 | 0 | 0 | 16 | K | 2 |  |  |  | ROZPOCET | 0 | 0 | 0 | 0 | 0 | 1 | 0 | 16 | 1212352854
| D | 766 | Konstrukce truhlářské |  |  |  | 0 | [5 empty] | 0 |  | 1.1261 |  | 0.18769 | 2 | D | 1 |  |  |  | ROZPOCET | [6 empty] | 0
251 | K | 766411811 | Demontáž truhlářského obložení stěn z panelů plochy do 1,5 m2 | m2 | 6.6 |  | 0 | CS ÚRS 2025 01 |  |  | základní |  | 0 | 0 | 0 | 0.02465 | 0.16269 | 16 | K | 2 |  |  |  | ROZPOCET | 0 | 0 | 0 | 0 | 0 | 1 | 0 | 16 | -2081200380
| VV |  | "šatna" 3,3*2,0 |  | 6.6 | [13 empty] | VV | 2 | 2 | True | 0 | ROZPOCET
| VV |  | Součet |  | 6.6 | [13 empty] | VV | 2 | 4 | True | 1 | ROZPOCET
252 | K | 766622131 | Montáž plastových oken plochy přes 1 m2 otevíravých v do 1,5 m s rámem do zdiva | m2 | 4.2 |  | 0 | CS ÚRS 2025 01 |  |  | základní |  | 0 | 0.00026 | 0.001092 | 0 | 0 | 16 | K | 2 |  |  |  | ROZPOCET | 0 | 0 | 0 | 0 | 0 | 1 | 0 | 16 | 559577026
| VV |  | "ozn.2" 1,5*1,4*2 |  | 4.2 | [13 empty] | VV | 2 | 2 | True | 1 | ROZPOCET
253 | M | 611400002 | ozn.2 - plastové okno dvoukřídlové, O/S rozm.1500x1400 mm, trojsklo - solární faktor g=53%,, neprůzvučnost okna TZI=30-34 dB, barva dle okna ozn.3 | kus | 2 |  | 0 |  |  |  | základní |  | 0 | 0.0225 | 0.045 | 0 | 0 | 32 | M | 2 |  |  |  | ROZPOCET | 0 | 0 | 0 | 0 | 0 | 1 | 0 | 16 | 1445965939
254 | K | 766622212 | Montáž plastových oken plochy do 1 m2 pevných s rámem do zdiva | kus | 3 |  | 0 | CS ÚRS 2025 01 |  |  | základní |  | 0 | 0.00025 | 0.00075 | 0 | 0 | 16 | K | 2 |  |  |  | ROZPOCET | 0 | 0 | 0 | 0 | 0 | 1 | 0 | 16 | 1695553896
| VV |  | "ozn.6" 1 |  | 1 | [13 empty] | VV | 2 | 2 | True | 0 | ROZPOCET
| VV |  | "ozn.7" 1 |  | 1 | [13 empty] | VV | 2 | 2 | True | 0 | ROZPOCET
| VV |  | "ozn.8" 1 |  | 1 | [13 empty] | VV | 2 | 2 | True | 0 | ROZPOCET
| VV |  | Součet |  | 3 | [13 empty] | VV | 2 | 4 | True | 1 | ROZPOCET
255 | M | 611400006 | ozn.6 - plastové okno jednokřídlové, pevné rozm.1300x400 mm, trojsklo, neprůzvučnost okna TZI=30-34 dB, bílé | kus | 1 |  | 0 |  |  |  | základní |  | 0 | 0.0208 | 0.0208 | 0 | 0 | 32 | M | 2 |  |  |  | ROZPOCET | 0 | 0 | 0 | 0 | 0 | 1 | 0 | 16 | 1439094970
256 | M | 611400007 | ozn.7 - plastové okno jednokřídlové, pevné rozm.600x400 mm, trojsklo, neprůzvučnost okna TZI=30-34 dB, bílé | kus | 1 |  | 0 |  |  |  | základní |  | 0 | 0.01 | 0.01 | 0 | 0 | 32 | M | 2 |  |  |  | ROZPOCET | 0 | 0 | 0 | 0 | 0 | 1 | 0 | 16 | 674305795
257 | M | 611400008 | ozn.8 - plastové okno dvoukřídlové, pevné rozm.2400x400 mm, trojsklo, neprůzvučnost okna TZI=30-34 dB, bílé | kus | 1 |  | 0 |  |  |  | základní |  | 0 | 0.0384 | 0.0384 | 0 | 0 | 32 | M | 2 |  |  |  | ROZPOCET | 0 | 0 | 0 | 0 | 0 | 1 | 0 | 16 | -1828887906
258 | K | 766622216 | Montáž plastových oken plochy do 1 m2 otevíravých s rámem do zdiva | kus | 3 |  | 0 | CS ÚRS 2025 01 |  |  | základní |  | 0 | 0.00026 | 0.00078 | 0 | 0 | 16 | K | 2 |  |  |  | ROZPOCET | 0 | 0 | 0 | 0 | 0 | 1 | 0 | 16 | 1185033674
| VV |  | "ozn.1" 1 |  | 1 | [13 empty] | VV | 2 | 2 | True | 0 | ROZPOCET
| VV |  | "ozn.4" 1 |  | 1 | [13 empty] | VV | 2 | 2 | True | 0 | ROZPOCET
| VV |  | "ozn.5" 1 |  | 1 | [13 empty] | VV | 2 | 2 | True | 0 | ROZPOCET
| VV |  | Součet |  | 3 | [13 empty] | VV | 2 | 4 | True | 1 | ROZPOCET
259 | M | 611400001 | ozn.1 - plastové okno jednokřídlové, O/S rozm.750x750 mm, trojsklo - solární faktor g=53%,, neprůzvučnost okna TZI=30-34 dB, , vnitřní lamelová Al žaluzie, barva dle okna ozn.3 | kus | 1 |  | 0 |  |  |  | základní |  | 0 | 0.0225 | 0.0225 | 0 | 0 | 32 | M | 2 |  |  |  | ROZPOCET | 0 | 0 | 0 | 0 | 0 | 1 | 0 | 16 | -354727801
260 | M | 611400004 | ozn.4 - plastové okno jednokřídlové, sklápěcí s pákovým uzávěrem rozm.1100x400 mm, trojsklo, neprůzvučnost okna TZI=30-34 dB, bílé | kus | 1 |  | 0 |  |  |  | základní |  | 0 | 0.018 | 0.018 | 0 | 0 | 32 | M | 2 |  |  |  | ROZPOCET | 0 | 0 | 0 | 0 | 0 | 1 | 0 | 16 | 1311081838
261 | M | 611400005 | ozn.5 - plastové okno dvoukřídlové, 1xFIX + 1x sklápěcí s pákovým uzávěrem rozm.1800x400 mm, trojsklo, neprůzvučnost okna TZI=30-34 dB, bílé | kus | 1 |  | 0 |  |  |  | základní |  | 0 | 0.0296 | 0.0296 | 0 | 0 | 32 | M | 2 |  |  |  | ROZPOCET | 0 | 0 | 0 | 0 | 0 | 1 | 0 | 16 | -1017508692
262 | K | 7666222.3 | Ozn.3 - Šetrná demontáž stávajícího plastového okna včetně venkovní Al žaluzie a přemístění do nové přístavby rozm.2400x1500 mm | kus | 1 |  | 0 |  |  |  | základní |  | 0 | 0.126 | 0.126 | 0.025 | 0.025 | 16 | K | 2 |  |  |  | ROZPOCET | 0 | 0 | 0 | 0 | 0 | 1 | 0 | 16 | -1828610712
263 | K | 7666290.9 | Ozn.9 - Plastová dělící stěna rozm. 1000x2300 mm zasklená jednoduchým sklem tl. 5 mm, uprostřed výšky dělená, stěna kotvená do podlahy a stěny pomocí nerez úhelníku 50/50/35 tl.1 mm – celkem 5 ks, dodávka a montáž | kus | 1 |  | 0 |  |  |  | základní |  | 0 | 0.012 | 0.012 | 0 | 0 | 16 | K | 2 |  |  |  | ROZPOCET | 0 | 0 | 0 | 0 | 0 | 1 | 0 | 16 | -977131519
| P |  | Poznámka k položce: Viz. detail dělící prosklené stěny. | [15 empty] | P | 2
264 | K | 766629651 | Montáž těsnění připojovací spáry ostění nebo nadpraží těsnící fólií | m | 81.6 |  | 0 | CS ÚRS 2025 01 |  |  | základní |  | 0 | 3e-05 | 0.002448 | 0 | 0 | 16 | K | 2 |  |  |  | ROZPOCET | 0 | 0 | 0 | 0 | 0 | 1 | 0 | 16 | -1283745058
| VV |  | (0,75+0,75)*2*1 |  | 3 | [13 empty] | VV | 2 | 2 | True | 0 | ROZPOCET
| VV |  | (1,5+1,4)*2*2 |  | 11.6 | [13 empty] | VV | 2 | 2 | True | 0 | ROZPOCET
| VV |  | (2,4+1,5)*2*1 |  | 7.8 | [13 empty] | VV | 2 | 2 | True | 0 | ROZPOCET
| VV |  | (1,1+0,4)*2*1 |  | 3 | [13 empty] | VV | 2 | 2 | True | 0 | ROZPOCET
| VV |  | (1,8+0,4)*2*1 |  | 4.4 | [13 empty] | VV | 2 | 2 | True | 0 | ROZPOCET
| VV |  | (1,3+0,4)*2*1 |  | 3.4 | [13 empty] | VV | 2 | 2 | True | 0 | ROZPOCET
| VV |  | (0,6+0,4)*2*1 |  | 2 | [13 empty] | VV | 2 | 2 | True | 0 | ROZPOCET
| VV |  | (2,4+0,4)*2*1 |  | 5.6 | [13 empty] | VV | 2 | 2 | True | 0 | ROZPOCET
| VV |  | Vnitřní |  | 40.8 | [13 empty] | VV | 2 | 3 | True | 0 | ROZPOCET
| VV |  | 40,8 |  | 40.8 | [13 empty] | VV | 2 | 2 | True | 0 | ROZPOCET
| VV |  | Vnější |  | 40.8 | [13 empty] | VV | 2 | 3 | True | 0 | ROZPOCET
| VV |  | Součet |  | 81.6 | [13 empty] | VV | 2 | 4 | True | 1 | ROZPOCET
265 | M | 59071049 | fólie okenní interiér vodotěsná paropropustná PP s butylem 100mm | m | 44.88 |  | 0 | CS ÚRS 2025 01 |  |  | základní |  | 0 | 5e-05 | 0.002244 | 0 | 0 | 32 | M | 2 |  |  |  | ROZPOCET | 0 | 0 | 0 | 0 | 0 | 1 | 0 | 16 | 740704045
| VV |  | 40,8*1,1 |  | 44.88 | [13 empty] | VV | 2 | 2 | True | 1 | ROZPOCET
266 | M | 59071055 | fólie okenní exteriér vodotěsná paropropustná PP s butylem 100mm | m | 44.88 |  | 0 | CS ÚRS 2025 01 |  |  | základní |  | 0 | 6e-05 | 0.0026928 | 0 | 0 | 32 | M | 2 |  |  |  | ROZPOCET | 0 | 0 | 0 | 0 | 0 | 1 | 0 | 16 | 1628895650
267 | K | 766660001 | Montáž dveřních křídel otvíravých jednokřídlových š do 0,8 m do ocelové zárubně | kus | 17 |  | 0 | CS ÚRS 2025 01 |  |  | základní |  | 0 | 0 | 0 | 0 | 0 | 16 | K | 2 |  |  |  | ROZPOCET | 0 | 0 | 0 | 0 | 0 | 1 | 0 | 16 | -739179410
| VV |  | "T1/P" 2 |  | 2 | [13 empty] | VV | 2 | 2 | True | 0 | ROZPOCET
| VV |  | "T2/L+P" 1+6 |  | 7 | [13 empty] | VV | 2 | 2 | True | 0 | ROZPOCET
| VV |  | "T3/P" 1 |  | 1 | [13 empty] | VV | 2 | 2 | True | 0 | ROZPOCET
| VV |  | "T4/L+P" 5+1 |  | 6 | [13 empty] | VV | 2 | 2 | True | 0 | ROZPOCET
| VV |  | "T5/L" 1 |  | 1 | [13 empty] | VV | 2 | 2 | True | 0 | ROZPOCET
| VV |  | Součet |  | 17 | [13 empty] | VV | 2 | 4 | True | 1 | ROZPOCET
268 | K | 766660002 | Montáž dveřních křídel otvíravých jednokřídlových š přes 0,8 m do ocelové zárubně | kus | 1 |  | 0 | CS ÚRS 2025 01 |  |  | základní |  | 0 | 0 | 0 | 0 | 0 | 16 | K | 2 |  |  |  | ROZPOCET | 0 | 0 | 0 | 0 | 0 | 1 | 0 | 16 | -1739239299
| VV |  | "T6/L" 1 |  | 1 | [13 empty] | VV | 2 | 2 | True | 1 | ROZPOCET
269 | M | 611620001 | T1/P - dřevěné dveře vnitřní jednokřídlové, otevíravé, plné rozm.600x1970 mm, zámek s vložkou | kus | 2 |  | 0 |  |  |  | základní |  | 0 | 0.0195 | 0.039 | 0 | 0 | 32 | M | 2 |  |  |  | ROZPOCET | 0 | 0 | 0 | 0 | 0 | 1 | 0 | 16 | -326538914
270 | M | 611620002 | T2/L-P - dřevěné dveře vnitřní jednokřídlové, otevíravé, plné, provedení antivandal /zesílená tl. křídla/ rozm.700x1970 mm, zámek se zajištěním | kus | 7 |  | 0 |  |  |  | základní |  | 0 | 0.0225 | 0.1575 | 0 | 0 | 32 | M | 2 |  |  |  | ROZPOCET | 0 | 0 | 0 | 0 | 0 | 1 | 0 | 16 | -325474277
| VV |  | "L" 1 |  | 1 | [13 empty] | VV | 2 | 2 | True | 0 | ROZPOCET
| VV |  | "P" 6 |  | 6 | [13 empty] | VV | 2 | 2 | True | 0 | ROZPOCET
| VV |  | Součet |  | 7 | [13 empty] | VV | 2 | 4 | True | 1 | ROZPOCET
271 | M | 611620003 | T3/P - dřevěné dveře vnitřní jednokřídlové, otevíravé, plné, provedení antivandal /zesílená tl. křídla/ rozm.800x1970 mm, na vnitřní straně dveřního křídla vodorovné madlo přes celou šíři dveří ve výšce 800-900 mm, zámek se zajištěním odjistitelný zvenčí | kus | 1 |  | 0 |  |  |  | základní |  | 0 | 0.0225 | 0.0225 | 0 | 0 | 32 | M | 2 |  |  |  | ROZPOCET | 0 | 0 | 0 | 0 | 0 | 1 | 0 | 16 | 102886992
272 | M | 611620004 | T4/L-P - dřevěné dveře vnitřní jednokřídlové, otevíravé, plné, provedení antivandal /zesílená tl. křídla/ rozm.700x1970 mm, zámek s vložkou | kus | 6 |  | 0 |  |  |  | základní |  | 0 | 0.0225 | 0.135 | 0 | 0 | 32 | M | 2 |  |  |  | ROZPOCET | 0 | 0 | 0 | 0 | 0 | 1 | 0 | 16 | 155403587
| VV |  | "L" 5 |  | 5 | [13 empty] | VV | 2 | 2 | True | 0 | ROZPOCET
| VV |  | "P" 1 |  | 1 | [13 empty] | VV | 2 | 2 | True | 0 | ROZPOCET
| VV |  | Součet |  | 6 | [13 empty] | VV | 2 | 4 | True | 1 | ROZPOCET
273 | M | 611620005 | T5/L - dřevěné dveře vnitřní jednokřídlové, otevíravé, plné rozm.800x1970 mm, zámek s vložkou | kus | 1 |  | 0 |  |  |  | základní |  | 0 | 0.0195 | 0.0195 | 0 | 0 | 32 | M | 2 |  |  |  | ROZPOCET | 0 | 0 | 0 | 0 | 0 | 1 | 0 | 16 | -789076662
274 | M | 611620006 | T6/L - dřevěné dveře vnitřní jednokřídlové, otevíravé, z 2/3 prosklené rozm.900x1970 mm, zámek s vložkou | kus | 1 |  | 0 |  |  |  | základní |  | 0 | 0.0195 | 0.0195 | 0 | 0 | 32 | M | 2 |  |  |  | ROZPOCET | 0 | 0 | 0 | 0 | 0 | 1 | 0 | 16 | 89583277
275 | K | 766611.07 | T7 - Designový světlík s plochým sklem pro sklon střechy 2-15 st., bezrámové zasklení, otevíravý, dálkově ovládaná základna světlíku, dřevěné jádro, zasklení trojsklem U= 0,60 W/m2.K, včetně markýzy rozm.800x800 mm, dodávka a montáž | kus | 3 |  | 0 |  |  |  | základní |  | 0 | 0 | 0 | 0 | 0 | 16 | K | 2 |  |  |  | ROZPOCET | 0 | 0 | 0 | 0 | 0 | 1 | 0 | 16 | -674532719
276 | K | 766611.08 | T8 - Designový světlík s plochým sklem pro sklon střechy 2-15 st., bezrámové zasklení, neotevíravý, základna světlíku, dřevěné jádro, zasklení trojsklem U= 0,60 W/m2.K, včetně markýzy rozm.800x800 mm, dodávka a montáž | kus | 1 |  | 0 |  |  |  | základní |  | 0 | 0 | 0 | 0 | 0 | 16 | K | 2 |  |  |  | ROZPOCET | 0 | 0 | 0 | 0 | 0 | 1 | 0 | 16 | 2146548115
277 | K | 766611.09 | T9 - Kuchyňská linka pravá, délky 1200 mm s nerez dřezem a horními skříňkami, dodávka a montáž | kus | 1 |  | 0 |  |  |  | základní |  | 0 | 0.06 | 0.06 | 0 | 0 | 16 | K | 2 |  |  |  | ROZPOCET | 0 | 0 | 0 | 0 | 0 | 1 | 0 | 16 | 909594045
278 | K | 766611.10 | T10 - Přebalovací pult závěsný sklopný 785x580x160 mm, bílý, včetně přebalovací podložky měkké , dodávka a montáž | kus | 1 |  | 0 |  |  |  | základní |  | 0 | 0.06 | 0.06 | 0 | 0 | 16 | K | 2 |  |  |  | ROZPOCET | 0 | 0 | 0 | 0 | 0 | 1 | 0 | 16 | -240088632
279 | K | 766611.11 | T11 - Pracovní deska tl. 38 mm, hloubky 640 mm, celkové délky 1,9 m, osazená na 3 konzolách, do desky bude vyříznut otvor pro osazení umyvadla dle dodávky ZT, dodávka a montáž | kus | 4 |  | 0 |  |  |  | základní |  | 0 | 0.06 | 0.24 | 0 | 0 | 16 | K | 2 |  |  |  | ROZPOCET | 0 | 0 | 0 | 0 | 0 | 1 | 0 | 16 | -216807373
280 | K | 766660720 | Osazení větrací mřížky dveří | kus | 12 |  | 0 | CS ÚRS 2025 01 |  |  | základní |  | 0 | 0 | 0 | 0 | 0 | 16 | K | 2 |  |  |  | ROZPOCET | 0 | 0 | 0 | 0 | 0 | 1 | 0 | 16 | 1991181393
| VV |  | "Z15" 11 |  | 11 | [13 empty] | VV | 2 | 2 | True | 0 | ROZPOCET
| VV |  | "Z16" 1 |  | 1 | [13 empty] | VV | 2 | 2 | True | 0 | ROZPOCET
| VV |  | Součet |  | 12 | [13 empty] | VV | 2 | 4 | True | 1 | ROZPOCET
281 | M | 611623015 | Z15 - oboustranně neprůhledná hliníková dveřní mřížka rozm. 300x100 mm s pevnými lamelami, eloxované hliníkové profily v barvě dveří | kus | 11 |  | 0 |  |  |  | základní |  | 0 | 0.0015 | 0.0165 | 0 | 0 | 32 | M | 2 |  |  |  | ROZPOCET | 0 | 0 | 0 | 0 | 0 | 1 | 0 | 16 | 1934688133
282 | M | 611623016 | Z16 - oboustranně neprůhledná hliníková dveřní mřížka rozm. 400x400 mm s pevnými lamelami, eloxované hliníkové profily v barvě dveří | kus | 1 |  | 0 |  |  |  | základní |  | 0 | 0.0015 | 0.0015 | 0 | 0 | 32 | M | 2 |  |  |  | ROZPOCET | 0 | 0 | 0 | 0 | 0 | 1 | 0 | 16 | 2084417305
283 | K | 766694116 | Montáž parapetních desek dřevěných nebo plastových š do 30 cm | m | 13.35 |  | 0 | CS ÚRS 2025 01 |  |  | základní |  | 0 | 0 | 0 | 0 | 0 | 16 | K | 2 |  |  |  | ROZPOCET | 0 | 0 | 0 | 0 | 0 | 1 | 0 | 16 | 717182300
| VV |  | 0,75+1,5*2+2,4+1,1+1,8+1,3+0,6+2,4 |  | 13.35 | [13 empty] | VV | 2 | 2 | True | 1 | ROZPOCET
284 | M | 61140070 | parapet plastový vnitřní š 250mm | m | 14.018 |  | 0 | CS ÚRS 2025 01 |  |  | základní |  | 0 | 0.0015 | 0.021027 | 0 | 0 | 32 | M | 2 |  |  |  | ROZPOCET | 0 | 0 | 0 | 0 | 0 | 1 | 0 | 16 | -58802573
| VV |  | 13,35*1,05 |  | 14.018 | [13 empty] | VV | 2 | 2 | True | 1 | ROZPOCET
285 | M | 61140076 | koncovka k parapetu plastovému vnitřnímu 1 pár | sada | 9 |  | 0 | CS ÚRS 2025 01 |  |  | základní |  | 0 | 0.0002 | 0.0018 | 0 | 0 | 32 | M | 2 |  |  |  | ROZPOCET | 0 | 0 | 0 | 0 | 0 | 1 | 0 | 16 | 999485670
286 | K | 998766111 | Přesun hmot tonážní pro kce truhlářské s omezením mechanizace v objektech v do 6 m | t | 1.126 |  | 0 | CS ÚRS 2025 01 |  |  | základní |  | 0 | 0 | 0 | 0 | 0 | 16 | K | 2 |  |  |  | ROZPOCET | 0 | 0 | 0 | 0 | 0 | 1 | 0 | 16 | 366102849
| D | 767 | Konstrukce zámečnické |  |  |  | 0 | [5 empty] | 0 |  | 0.18704 |  | 0.052 | 2 | D | 1 |  |  |  | ROZPOCET | [6 empty] | 0
287 | K | 767661811 | Demontáž mříží pevných nebo otevíravých | m2 | 2.6 |  | 0 | CS ÚRS 2025 01 |  |  | základní |  | 0 | 0 | 0 | 0.02 | 0.052 | 16 | K | 2 |  |  |  | ROZPOCET | 0 | 0 | 0 | 0 | 0 | 1 | 0 | 16 | -277574819
| VV |  | 1,0*2,6 |  | 2.6 | [13 empty] | VV | 2 | 2 | True | 1 | ROZPOCET
288 | K | 767640115 | Montáž dveří ocelových nebo hliníkových vchodových jednokřídlových s 2x pevným bočním dílem | kus | 1 |  | 0 |  |  |  | základní |  | 0 | 0 | 0 | 0 | 0 | 16 | K | 2 |  |  |  | ROZPOCET | 0 | 0 | 0 | 0 | 0 | 1 | 0 | 16 | -855750345
| VV |  | "Z7/P" 1 |  | 1 | [13 empty] | VV | 2 | 2 | True | 1 | ROZPOCET
289 | M | 553767007 | Z7/P - hliníková prosklená stěna s jednokřídlovými dveřmi sv. 900 mm, + pevné boční díly, spodní část polyuretanová výplň, dveře ven otevíravé, bez blokace dveří, rozšířená o euroklíč pro neplacený vstup hendikepovaných osob rozm.2400x2400 mm | kus | 1 |  | 0 |  |  |  | základní |  | 0 | 0.172 | 0.172 | 0 | 0 | 32 | M | 2 |  |  |  | ROZPOCET | 0 | 0 | 0 | 0 | 0 | 1 | 0 | 16 | 547790288
| P |  | Poznámka k položce: Dveře otevíravé mincovníkem + kartou, dvojsklo. | [15 empty] | P | 2
290 | K | 767553.11 | Z11 - Vstupní čistící rohož s oky ve směru chůze max. velikosti 15 mm, zapuštěná rozm. 800x1200 mm, dodávka a montáž | kus | 1 |  | 0 |  |  |  | základní |  | 0 | 0 | 0 | 0 | 0 | 16 | K | 2 |  |  |  | ROZPOCET | 0 | 0 | 0 | 0 | 0 | 1 | 0 | 16 | -2043415083
291 | K | 767893111 | Montáž stříšek nad vstupy kotvených pomocí závěsů rovných, výplň z umělých hmot š do 1,50 m | kus | 1 |  | 0 | CS ÚRS 2025 01 |  |  | základní |  | 0 | 4e-05 | 4e-05 | 0 | 0 | 16 | K | 2 |  |  |  | ROZPOCET | 0 | 0 | 0 | 0 | 0 | 1 | 0 | 16 | -38826393
| VV |  | "Z13" 1 |  | 1 | [13 empty] | VV | 2 | 2 | True | 1 | ROZPOCET
292 | M | 283190181 | Z13 - stříška nad vchodové dveře 900/2950 mm, stříška s UV ochranou, ochrana proti slunci z polykarbonátu, ochrana proti dešti /Aosom, Materiál konstrukce stříšky hliník, materiál výplně stříšky polykarbonát, barva konstrukce černá, barva výplně černá | kus | 1 |  | 0 |  |  |  | základní |  | 0 | 0.015 | 0.015 | 0 | 0 | 32 | M | 2 |  |  |  | ROZPOCET | 0 | 0 | 0 | 0 | 0 | 1 | 0 | 16 | 280461324
293 | K | 767554.14 | Z14 - Bezhotovostní/mincovní automat pro zpoplatnění vstupu, bez blokace dveří, ve verzi rozšířenou o euroklíč pro neplacený vstup hendikepovaných osob, osazen do niky, kompletní dodávka a montáž | kus | 1 |  | 0 |  |  |  | základní |  | 0 | 0 | 0 | 0 | 0 | 16 | K | 2 |  |  |  | ROZPOCET | 0 | 0 | 0 | 0 | 0 | 1 | 0 | 16 | -22532055
| P |  | Poznámka k položce: Podrobný popis a vybavení viz. PD. | [15 empty] | P | 2
294 | K | 998767111 | Přesun hmot tonážní pro zámečnické konstrukce s omezením mechanizace v objektech v do 6 m | t | 0.187 |  | 0 | CS ÚRS 2025 01 |  |  | základní |  | 0 | 0 | 0 | 0 | 0 | 16 | K | 2 |  |  |  | ROZPOCET | 0 | 0 | 0 | 0 | 0 | 1 | 0 | 16 | -1840516618
| D | 771 | Podlahy z dlaždic |  |  |  | 0 | [5 empty] | 0 |  | 3.6169 |  | 0 | 2 | D | 1 |  |  |  | ROZPOCET | [6 empty] | 0
295 | K | 771111011 | Vysátí podkladu před pokládkou dlažby | m2 | 93.3 |  | 0 | CS ÚRS 2025 01 |  |  | základní |  | 0 | 0 | 0 | 0 | 0 | 16 | K | 2 |  |  |  | ROZPOCET | 0 | 0 | 0 | 0 | 0 | 1 | 0 | 16 | 421984071
296 | K | 771121011 | Nátěr penetrační na podlahu | m2 | 93.3 |  | 0 | CS ÚRS 2025 01 |  |  | základní |  | 0 | 0.0003 | 0.02799 | 0 | 0 | 16 | K | 2 |  |  |  | ROZPOCET | 0 | 0 | 0 | 0 | 0 | 1 | 0 | 16 | -940520024
297 | K | 771151022 | Samonivelační stěrka podlah pevnosti 30 MPa tl přes 3 do 5 mm | m2 | 93.3 |  | 0 | CS ÚRS 2025 01 |  |  | základní |  | 0 | 0.0075 | 0.69975 | 0 | 0 | 16 | K | 2 |  |  |  | ROZPOCET | 0 | 0 | 0 | 0 | 0 | 1 | 0 | 16 | 2083800563
| VV |  | "P6" 20,3 |  | 20.3 | [13 empty] | VV | 2 | 2 | True | 0 | ROZPOCET
| VV |  | "P7" 51,5 |  | 51.5 | [13 empty] | VV | 2 | 2 | True | 0 | ROZPOCET
| VV |  | "P8" 21,5 |  | 21.5 | [13 empty] | VV | 2 | 2 | True | 0 | ROZPOCET
| VV |  | Součet |  | 93.3 | [13 empty] | VV | 2 | 4 | True | 1 | ROZPOCET
298 | K | 771161021 | Montáž profilu ukončujícího pro plynulý přechod (dlažby s kobercem apod.) | m | 4.1 |  | 0 | CS ÚRS 2025 01 |  |  | základní |  | 0 | 0.0002 | 0.00082 | 0 | 0 | 16 | K | 2 |  |  |  | ROZPOCET | 0 | 0 | 0 | 0 | 0 | 1 | 0 | 16 | 1607872279
| VV |  | "mč.103" 0,8+0,9+0,9 |  | 2.6 | [13 empty] | VV | 2 | 2 | True | 0 | ROZPOCET
| VV |  | "mč.106" 0,6 |  | 0.6 | [13 empty] | VV | 2 | 2 | True | 0 | ROZPOCET
| VV |  | "mč.107" 0,9 |  | 0.9 | [13 empty] | VV | 2 | 2 | True | 0 | ROZPOCET
| VV |  | Součet |  | 4.1 | [13 empty] | VV | 2 | 4 | True | 1 | ROZPOCET
299 | M | 55343115 | profil přechodový Al narážecí 30mm dub, buk, javor, třešeň | m | 5 |  | 0 | CS ÚRS 2025 01 |  |  | základní |  | 0 | 0.00017 | 0.00085 | 0 | 0 | 32 | M | 2 |  |  |  | ROZPOCET | 0 | 0 | 0 | 0 | 0 | 1 | 0 | 16 | -1530300898
300 | K | 771474112 | Montáž soklů z dlaždic keramických rovných lepených cementovým flexibilním lepidlem v přes 65 do 90 mm | m | 23.4 |  | 0 | CS ÚRS 2025 01 |  |  | základní |  | 0 | 0.00043 | 0.010062 | 0 | 0 | 16 | K | 2 |  |  |  | ROZPOCET | 0 | 0 | 0 | 0 | 0 | 1 | 0 | 16 | 1358337789
| VV |  | "mč.101" 2,4+1,8+2,4-0,9 |  | 5.7 | [13 empty] | VV | 2 | 2 | True | 0 | ROZPOCET
| VV |  | "mč.102" (2,5+1,8)*2-1,8-0,9-0,8+0,4*2 |  | 5.9 | [13 empty] | VV | 2 | 2 | True | 0 | ROZPOCET
| VV |  | "mč.106" (4,95+2,6)*2-1,8-0,9-0,6 |  | 11.8 | [13 empty] | VV | 2 | 2 | True | 0 | ROZPOCET
| VV |  | Součet |  | 23.4 | [13 empty] | VV | 2 | 4 | True | 1 | ROZPOCET
301 | M | 597612711 | sokl keramický - dle typu dlažby | m | 25.74 |  | 0 |  |  |  | základní |  | 0 | 0.00021 | 0.0054054 | 0 | 0 | 32 | M | 2 |  |  |  | ROZPOCET | 0 | 0 | 0 | 0 | 0 | 1 | 0 | 16 | -817598649
| VV |  | 23,4*1,1 |  | 25.74 | [13 empty] | VV | 2 | 2 | True | 1 | ROZPOCET
302 | K | 771574473 | Montáž podlah keramických pro mechanické zatížení lepených cementovým flexibilním lepidlem přes 2 do 4 ks/m2 | m2 | 21.5 |  | 0 | CS ÚRS 2025 01 |  |  | základní |  | 0 | 0.00913 | 0.19629 | 0 | 0 | 16 | K | 2 |  |  |  | ROZPOCET | 0 | 0 | 0 | 0 | 0 | 1 | 0 | 16 | 818500703
| VV |  | "P8" 21,5 |  | 21.5 | [13 empty] | VV | 2 | 2 | True | 0 | ROZPOCET
| VV |  | Součet |  | 21.5 | [13 empty] | VV | 2 | 4 | True | 1 | ROZPOCET
303 | M | 597611691 | dlažba keramická 600x600 mm - výběr dle investora | m2 | 24.725 |  | 0 |  |  |  | základní |  | 0 | 0.022 | 0.54395 | 0 | 0 | 32 | M | 2 |  |  |  | ROZPOCET | 0 | 0 | 0 | 0 | 0 | 1 | 0 | 16 | 115436433
| VV |  | 21,5*1,15 |  | 24.725 | [13 empty] | VV | 2 | 2 | True | 1 | ROZPOCET
304 | K | 771574476 | Montáž podlah keramických pro mechanické zatížení lepených cementovým flexibilním lepidlem přes 9 do 12 ks/m2 | m2 | 71.8 |  | 0 | CS ÚRS 2025 01 |  |  | základní |  | 0 | 0.00617 | 0.44301 | 0 | 0 | 16 | K | 2 |  |  |  | ROZPOCET | 0 | 0 | 0 | 0 | 0 | 1 | 0 | 16 | -730464493
| VV |  | "P6" 20,3 |  | 20.3 | [13 empty] | VV | 2 | 2 | True | 0 | ROZPOCET
| VV |  | "P7" 51,5 |  | 51.5 | [13 empty] | VV | 2 | 2 | True | 0 | ROZPOCET
| VV |  | Součet |  | 71.8 | [13 empty] | VV | 2 | 4 | True | 1 | ROZPOCET
305 | M | 597614335 | dlažba keramická 300x300 mm - výběr dle investora | m2 | 22.33 |  | 0 |  |  |  | základní |  | 0 | 0.0192 | 0.42874 | 0 | 0 | 32 | M | 2 |  |  |  | ROZPOCET | 0 | 0 | 0 | 0 | 0 | 1 | 0 | 16 | -1246113519
| VV |  | "P6" 20,3*1,1 |  | 22.33 | [13 empty] | VV | 2 | 2 | True | 1 | ROZPOCET
306 | M | 597614336 | dlažba keramická protiskluzná 300x300 mm R10 - výběr dle investora | m2 | 56.65 |  | 0 |  |  |  | základní |  | 0 | 0.0192 | 1.0877 | 0 | 0 | 32 | M | 2 |  |  |  | ROZPOCET | 0 | 0 | 0 | 0 | 0 | 1 | 0 | 16 | -1315139630
| VV |  | "P7" 51,5*1,1 |  | 56.65 | [13 empty] | VV | 2 | 2 | True | 1 | ROZPOCET
307 | K | 771591112 | Izolace pod dlažbu nátěrem nebo stěrkou ve dvou vrstvách | m2 | 51.5 |  | 0 | CS ÚRS 2025 01 |  |  | základní |  | 0 | 0.0015 | 0.07725 | 0 | 0 | 16 | K | 2 |  |  |  | ROZPOCET | 0 | 0 | 0 | 0 | 0 | 1 | 0 | 16 | -738738815
| VV |  | "P7" 51,5 |  | 51.5 | [13 empty] | VV | 2 | 2 | True | 0 | ROZPOCET
| VV |  | Součet |  | 51.5 | [13 empty] | VV | 2 | 4 | True | 1 | ROZPOCET
308 | K | 771591264 | Izolace těsnícími pásy mezi podlahou a stěnou | m | 60 |  | 0 | CS ÚRS 2025 01 |  |  | základní |  | 0 | 0.00142 | 0.0852 | 0 | 0 | 16 | K | 2 |  |  |  | ROZPOCET | 0 | 0 | 0 | 0 | 0 | 1 | 0 | 16 | 1561634046
309 | K | 771591115 | Podlahy spárování silikonem | m | 110 |  | 0 | CS ÚRS 2025 01 |  |  | základní |  | 0 | 9e-05 | 0.0099 | 0 | 0 | 16 | K | 2 |  |  |  | ROZPOCET | 0 | 0 | 0 | 0 | 0 | 1 | 0 | 16 | -370237870
310 | K | 998771111 | Přesun hmot tonážní pro podlahy z dlaždic s omezením mechanizace v objektech v do 6 m | t | 3.617 |  | 0 | CS ÚRS 2025 01 |  |  | základní |  | 0 | 0 | 0 | 0 | 0 | 16 | K | 2 |  |  |  | ROZPOCET | 0 | 0 | 0 | 0 | 0 | 1 | 0 | 16 | -2077398651
| D | 776 | Podlahy povlakové |  |  |  | 0 | [5 empty] | 0 |  | 0.13023 |  | 0.0305 | 2 | D | 1 |  |  |  | ROZPOCET | [6 empty] | 0
311 | K | 776201811 | Demontáž lepených povlakových podlah bez podložky ručně | m2 | 12.2 |  | 0 | CS ÚRS 2025 01 |  |  | základní |  | 0 | 0 | 0 | 0.0025 | 0.0305 | 16 | K | 2 |  |  |  | ROZPOCET | 0 | 0 | 0 | 0 | 0 | 1 | 0 | 16 | -1864312501
| VV |  | "P2" 2,8+9,4 |  | 12.2 | [13 empty] | VV | 2 | 2 | True | 0 | ROZPOCET
| VV |  | Součet |  | 12.2 | [13 empty] | VV | 2 | 4 | True | 1 | ROZPOCET
312 | K | 776111311 | Vysátí podkladu povlakových podlah | m2 | 12.1 |  | 0 | CS ÚRS 2025 01 |  |  | základní |  | 0 | 0 | 0 | 0 | 0 | 16 | K | 2 |  |  |  | ROZPOCET | 0 | 0 | 0 | 0 | 0 | 1 | 0 | 16 | -731614769
| VV |  | "P5" 12,1 |  | 12.1 | [13 empty] | VV | 2 | 2 | True | 1 | ROZPOCET
313 | K | 776121311 | Vodou ředitelná penetrace savého podkladu povlakových podlah | m2 | 12.1 |  | 0 | CS ÚRS 2025 01 |  |  | základní |  | 0 | 3e-05 | 0.000363 | 0 | 0 | 16 | K | 2 |  |  |  | ROZPOCET | 0 | 0 | 0 | 0 | 0 | 1 | 0 | 16 | -862412731
314 | K | 776141122 | Stěrka podlahová nivelační pro vyrovnání podkladu povlakových podlah pevnosti 30 MPa tl přes 3 do 5 mm | m2 | 12.1 |  | 0 | CS ÚRS 2025 01 |  |  | základní |  | 0 | 0.0075 | 0.09075 | 0 | 0 | 16 | K | 2 |  |  |  | ROZPOCET | 0 | 0 | 0 | 0 | 0 | 1 | 0 | 16 | -55835602
315 | K | 776221111 | Lepení pásů z PVC standardním lepidlem | m2 | 12.1 |  | 0 | CS ÚRS 2025 01 |  |  | základní |  | 0 | 0.0003 | 0.00363 | 0 | 0 | 16 | K | 2 |  |  |  | ROZPOCET | 0 | 0 | 0 | 0 | 0 | 1 | 0 | 16 | -1072047951
| VV |  | "P5" 12,1 |  | 12.1 | [13 empty] | VV | 2 | 2 | True | 1 | ROZPOCET
316 | M | 284122851 | podlahovina PVC - výběr dle investora | m2 | 12.705 |  | 0 |  |  |  | základní |  | 0 | 0.0024 | 0.030492 | 0 | 0 | 32 | M | 2 |  |  |  | ROZPOCET | 0 | 0 | 0 | 0 | 0 | 1 | 0 | 16 | -751205357
| VV |  | 12,1*1,05 |  | 12.705 | [13 empty] | VV | 2 | 2 | True | 1 | ROZPOCET
317 | K | 776421111 | Montáž obvodových lišt lepením | m | 14.7 |  | 0 | CS ÚRS 2025 01 |  |  | základní |  | 0 | 1e-05 | 0.000147 | 0 | 0 | 16 | K | 2 |  |  |  | ROZPOCET | 0 | 0 | 0 | 0 | 0 | 1 | 0 | 16 | 1850133565
| VV |  | "mč.103" (6,6+1,8)*2-0,8-0,9-0,9+0,25+0,25 |  | 14.7 | [13 empty] | VV | 2 | 2 | True | 1 | ROZPOCET
318 | M | 284110081 | lišta soklová - výběr dle investora | m | 16.17 |  | 0 |  |  |  | základní |  | 0 | 0.0003 | 0.004851 | 0 | 0 | 32 | M | 2 |  |  |  | ROZPOCET | 0 | 0 | 0 | 0 | 0 | 1 | 0 | 16 | -1025551378
| VV |  | 14,7*1,1 |  | 16.17 | [13 empty] | VV | 2 | 2 | True | 1 | ROZPOCET
319 | K | 998776111 | Přesun hmot tonážní pro podlahy povlakové s omezením mechanizace v objektech v do 6 m | t | 0.13 |  | 0 | CS ÚRS 2025 01 |  |  | základní |  | 0 | 0 | 0 | 0 | 0 | 16 | K | 2 |  |  |  | ROZPOCET | 0 | 0 | 0 | 0 | 0 | 1 | 0 | 16 | -1708796311
| D | 781 | Dokončovací práce - obklady |  |  |  | 0 | [5 empty] | 0 |  | 5.2018 |  | 0 | 2 | D | 1 |  |  |  | ROZPOCET | [6 empty] | 0
320 | K | 781111011 | Ometení (oprášení) stěny při přípravě podkladu | m2 | 237 |  | 0 | CS ÚRS 2025 01 |  |  | základní |  | 0 | 0 | 0 | 0 | 0 | 16 | K | 2 |  |  |  | ROZPOCET | 0 | 0 | 0 | 0 | 0 | 1 | 0 | 16 | -1549811954
321 | K | 781121011 | Nátěr penetrační na stěnu | m2 | 237 |  | 0 | CS ÚRS 2025 01 |  |  | základní |  | 0 | 0.0003 | 0.0711 | 0 | 0 | 16 | K | 2 |  |  |  | ROZPOCET | 0 | 0 | 0 | 0 | 0 | 1 | 0 | 16 | -774769210
322 | K | 781131112 | Izolace pod obklad nátěrem nebo stěrkou ve dvou vrstvách | m2 | 47.4 |  | 0 | CS ÚRS 2025 01 |  |  | základní |  | 0 | 0.0015 | 0.0711 | 0 | 0 | 16 | K | 2 |  |  |  | ROZPOCET | 0 | 0 | 0 | 0 | 0 | 1 | 0 | 16 | 211570840
| VV |  | "předpoklad" 237,0*0,2 |  | 47.4 | [13 empty] | VV | 2 | 2 | True | 1 | ROZPOCET
323 | K | 7811313.1 | Izolace pod obklad - příplatek za systémové těsnící pásy pro trvale pružné utěsnění stykových a rohových spár | m2 | 47.4 |  | 0 |  |  |  | základní |  | 0 | 0.00028 | 0.013272 | 0 | 0 | 16 | K | 2 |  |  |  | ROZPOCET | 0 | 0 | 0 | 0 | 0 | 1 | 0 | 16 | -2123408131
324 | K | 781472213 | Montáž obkladů keramických hladkých lepených cementovým flexibilním lepidlem přes 2 do 4 ks/m2 | m2 | 51 |  | 0 | CS ÚRS 2025 01 |  |  | základní |  | 0 | 0.00903 | 0.46053 | 0 | 0 | 16 | K | 2 |  |  |  | ROZPOCET | 0 | 0 | 0 | 0 | 0 | 1 | 0 | 16 | -496530935
| VV |  | "mč.107" (3,45+3,1)*2*2,0+(3,0+3,1)*2*2,0-1,8+0,6*2+0,75*2-0,5 |  | 51 | [13 empty] | VV | 2 | 2 | True | 0 | ROZPOCET
| VV |  | Součet |  | 51 | [13 empty] | VV | 2 | 4 | True | 1 | ROZPOCET
325 | M | 597610396 | obklad keramický do holičství - výběr dle investora | m2 | 58.65 |  | 0 |  |  |  | základní |  | 0 | 0.0126 | 0.73899 | 0 | 0 | 32 | M | 2 |  |  |  | ROZPOCET | 0 | 0 | 0 | 0 | 0 | 1 | 0 | 16 | 1062680758
| VV |  | 51,0*1,15 |  | 58.65 | [13 empty] | VV | 2 | 2 | True | 1 | ROZPOCET
326 | K | 781472216 | Montáž obkladů keramických hladkých lepených cementovým flexibilním lepidlem přes 9 do 12 ks/m2 | m2 | 186 |  | 0 | CS ÚRS 2025 01 |  |  | základní |  | 0 | 0.006 | 1.116 | 0 | 0 | 16 | K | 2 |  |  |  | ROZPOCET | 0 | 0 | 0 | 0 | 0 | 1 | 0 | 16 | -122525537
| VV |  | "mč.103" (1,9+0,75)*0,6 |  | 1.59 | [13 empty] | VV | 2 | 2 | True | 0 | ROZPOCET
| VV |  | "mč.104" (1,45+1,95)*2*2,0-1,4*2+0,6*2 |  | 12 | [13 empty] | VV | 2 | 2 | True | 0 | ROZPOCET
| VV |  | "mč.105" (1,35+0,95)*2*2,0-1,4 |  | 7.8 | [13 empty] | VV | 2 | 2 | True | 0 | ROZPOCET
| VV |  | "mč.108" (1,4+0,9)*2*1,5-0,9 |  | 6 | [13 empty] | VV | 2 | 2 | True | 0 | ROZPOCET
| VV |  | "mč.109" (1,1+0,95)*2*2,0*4+(4,1+1,5)*2*2,0-1,4*9 |  | 42.6 | [13 empty] | VV | 2 | 2 | True | 0 | ROZPOCET
| VV |  | "mč.110" (0,9+1,95)*2*1,5-0,9 |  | 7.65 | [13 empty] | VV | 2 | 2 | True | 0 | ROZPOCET
| VV |  | "mč.111" (2,4+1,8)*2*2,0-1,6 |  | 15.2 | [13 empty] | VV | 2 | 2 | True | 0 | ROZPOCET
| VV |  | "mč.112" (5,35+2,05)*2*2,0-1,4 |  | 28.2 | [13 empty] | VV | 2 | 2 | True | 0 | ROZPOCET
| VV |  | "mč.113" (2,3+2,4+2,3)*2,0-1,2-1,6-1,4*2 |  | 8.4 | [13 empty] | VV | 2 | 2 | True | 0 | ROZPOCET
| VV |  | "mč.114" (2,25+2,45)*2*2,0+(1,35+0,95)*2*2,0+(1,0+0,95)*2*2,0-1,4*5+0,36 |  | 29.16 | [13 empty] | VV | 2 | 2 | True | 0 | ROZPOCET
| VV |  | "mč.115" (3,5+2,55)*2*2,0+(1,3+0,9)*2*2,0-1,4*4 |  | 27.4 | [13 empty] | VV | 2 | 2 | True | 0 | ROZPOCET
| VV |  | Součet |  | 186 | [13 empty] | VV | 2 | 4 | True | 1 | ROZPOCET
327 | M | 597610395 | obklad keramický - výběr dle investora | m2 | 204.6 |  | 0 |  |  |  | základní |  | 0 | 0.0126 | 2.578 | 0 | 0 | 32 | M | 2 |  |  |  | ROZPOCET | 0 | 0 | 0 | 0 | 0 | 1 | 0 | 16 | 358259920
| VV |  | 186,0*1,1 |  | 204.6 | [13 empty] | VV | 2 | 2 | True | 1 | ROZPOCET
328 | K | 781472291 | Příplatek k montáži obkladů keramických lepených cementovým flexibilním lepidlem za plochu do 10 m2 | m2 | 31.44 |  | 0 | CS ÚRS 2025 01 |  |  | základní |  | 0 | 0 | 0 | 0 | 0 | 16 | K | 2 |  |  |  | ROZPOCET | 0 | 0 | 0 | 0 | 0 | 1 | 0 | 16 | -1899768411
| VV |  | "mč.103" (1,9+0,75)*0,6 |  | 1.59 | [13 empty] | VV | 2 | 2 | True | 0 | ROZPOCET
| VV |  | "mč.105" (1,35+0,95)*2*2,0-1,4 |  | 7.8 | [13 empty] | VV | 2 | 2 | True | 0 | ROZPOCET
| VV |  | "mč.108" (1,4+0,9)*2*1,5-0,9 |  | 6 | [13 empty] | VV | 2 | 2 | True | 0 | ROZPOCET
| VV |  | "mč.110" (0,9+1,95)*2*1,5-0,9 |  | 7.65 | [13 empty] | VV | 2 | 2 | True | 0 | ROZPOCET
| VV |  | "mč.113" (2,3+2,4+2,3)*2,0-1,2-1,6-1,4*2 |  | 8.4 | [13 empty] | VV | 2 | 2 | True | 0 | ROZPOCET
| VV |  | Součet |  | 31.44 | [13 empty] | VV | 2 | 4 | True | 1 | ROZPOCET
329 | K | 7814941.1 | Příplatek k montáži obkladů vnitřních keramických za rohové, ukončující, vanové a dilatační profily lepené flexibilním lepidlem | m2 | 237 |  | 0 |  |  |  | základní |  | 0 | 0.00055 | 0.13035 | 0 | 0 | 16 | K | 2 |  |  |  | ROZPOCET | 0 | 0 | 0 | 0 | 0 | 1 | 0 | 16 | 1067853373
| VV |  | 51,0+186,0 |  | 237 | [13 empty] | VV | 2 | 2 | True | 1 | ROZPOCET
330 | K | 781495115 | Spárování vnitřních obkladů silikonem | m | 250 |  | 0 | CS ÚRS 2025 01 |  |  | základní |  | 0 | 9e-05 | 0.0225 | 0 | 0 | 16 | K | 2 |  |  |  | ROZPOCET | 0 | 0 | 0 | 0 | 0 | 1 | 0 | 16 | -1403982969
331 | K | 998781111 | Přesun hmot tonážní pro obklady keramické s omezením mechanizace v objektech v do 6 m | t | 5.202 |  | 0 | CS ÚRS 2025 01 |  |  | základní |  | 0 | 0 | 0 | 0 | 0 | 16 | K | 2 |  |  |  | ROZPOCET | 0 | 0 | 0 | 0 | 0 | 1 | 0 | 16 | -1852934491
| D | 783 | Dokončovací práce - nátěry |  |  |  | 0 | [5 empty] | 0 |  | 0.0743 |  | 0 | 2 | D | 1 |  |  |  | ROZPOCET | [6 empty] | 0
332 | K | 783301313 | Odmaštění zámečnických konstrukcí ředidlovým odmašťovačem | m2 | 20 |  | 0 | CS ÚRS 2025 01 |  |  | základní |  | 0 | 7e-05 | 0.0014 | 0 | 0 | 16 | K | 2 |  |  |  | ROZPOCET | 0 | 0 | 0 | 0 | 0 | 1 | 0 | 16 | 1432630474
| VV |  | "zárubně" 20,0 |  | 20 | [13 empty] | VV | 2 | 2 | True | 1 | ROZPOCET
333 | K | 783314201 | Základní antikorozní jednonásobný syntetický standardní nátěr zámečnických konstrukcí | m2 | 20 |  | 0 | CS ÚRS 2025 01 |  |  | základní |  | 0 | 0.00017 | 0.0034 | 0 | 0 | 16 | K | 2 |  |  |  | ROZPOCET | 0 | 0 | 0 | 0 | 0 | 1 | 0 | 16 | -1856090543
334 | K | 783315101 | Mezinátěr jednonásobný syntetický standardní zámečnických konstrukcí | m2 | 20 |  | 0 | CS ÚRS 2025 01 |  |  | základní |  | 0 | 0.00012 | 0.0024 | 0 | 0 | 16 | K | 2 |  |  |  | ROZPOCET | 0 | 0 | 0 | 0 | 0 | 1 | 0 | 16 | 1655260231
335 | K | 783317101 | Krycí jednonásobný syntetický standardní nátěr zámečnických konstrukcí | m2 | 20 |  | 0 | CS ÚRS 2025 01 |  |  | základní |  | 0 | 0.00012 | 0.0024 | 0 | 0 | 16 | K | 2 |  |  |  | ROZPOCET | 0 | 0 | 0 | 0 | 0 | 1 | 0 | 16 | 1439797002
336 | K | 783801231 | Očištění 1x nátěrem biocidním přípravkem a okartáčováním omítek členitosti 1 a 2 | m2 | 110 |  | 0 | CS ÚRS 2025 01 |  |  | základní |  | 0 | 0.00034 | 0.0374 | 0 | 0 | 16 | K | 2 |  |  |  | ROZPOCET | 0 | 0 | 0 | 0 | 0 | 1 | 0 | 16 | 1079324475
337 | K | 783801503 | Omytí omítek tlakovou vodou | m2 | 110 |  | 0 | CS ÚRS 2025 01 |  |  | základní |  | 0 | 0 | 0 | 0 | 0 | 16 | K | 2 |  |  |  | ROZPOCET | 0 | 0 | 0 | 0 | 0 | 1 | 0 | 16 | 254016588
338 | K | 783823133 | Penetrační silikátový nátěr hladkých, tenkovrstvých zrnitých nebo štukových omítek | m2 | 10 |  | 0 | CS ÚRS 2025 01 |  |  | základní |  | 0 | 0.00011 | 0.0011 | 0 | 0 | 16 | K | 2 |  |  |  | ROZPOCET | 0 | 0 | 0 | 0 | 0 | 1 | 0 | 16 | -162998989
| VV |  | "atiková zeď - K12,K13" 10,0 |  | 10 | [13 empty] | VV | 2 | 2 | True | 1 | ROZPOCET
339 | K | 783827123 | Krycí jednonásobný silikátový nátěr omítek stupně členitosti 1 a 2 | m2 | 10 |  | 0 | CS ÚRS 2025 01 |  |  | základní |  | 0 | 0.00036 | 0.0036 | 0 | 0 | 16 | K | 2 |  |  |  | ROZPOCET | 0 | 0 | 0 | 0 | 0 | 1 | 0 | 16 | 937740646
340 | K | 783827129 | Příplatek k cenám jednonásobného nátěru omítek stupně členitosti 1 a 2 za biocidní přísadu | m2 | 10 |  | 0 | CS ÚRS 2025 01 |  |  | základní |  | 0 | 2e-05 | 0.0002 | 0 | 0 | 16 | K | 2 |  |  |  | ROZPOCET | 0 | 0 | 0 | 0 | 0 | 1 | 0 | 16 | 340810406
341 | K | 783823183 | Penetrační silikátový nátěr omítek stupně členitosti 5 | m2 | 32 |  | 0 | CS ÚRS 2025 01 |  |  | základní |  | 0 | 0.00015 | 0.0048 | 0 | 0 | 16 | K | 2 |  |  |  | ROZPOCET | 0 | 0 | 0 | 0 | 0 | 1 | 0 | 16 | -340318991
| P |  | Poznámka k položce: Vzhledem k malému množství byla členitost fasády povýšena o 1 stupeň. | [15 empty] | P | 2
342 | K | 783827183 | Krycí jednonásobný silikátový nátěr omítek stupně členitosti 5 | m2 | 32 |  | 0 | CS ÚRS 2025 01 |  |  | základní |  | 0 | 0.00052 | 0.01664 | 0 | 0 | 16 | K | 2 |  |  |  | ROZPOCET | 0 | 0 | 0 | 0 | 0 | 1 | 0 | 16 | -87712843
343 | K | 783827189 | Příplatek k cenám jednonásobného nátěru omítek stupně členitosti 5 za biocidní přísadu | m2 | 32 |  | 0 | CS ÚRS 2025 01 |  |  | základní |  | 0 | 3e-05 | 0.00096 | 0 | 0 | 16 | K | 2 |  |  |  | ROZPOCET | 0 | 0 | 0 | 0 | 0 | 1 | 0 | 16 | 1678971084
| D | 784 | Dokončovací práce - malby a tapety |  |  |  | 0 | [5 empty] | 0 |  | 0.1271 |  | 0.0075 | 2 | D | 1 |  |  |  | ROZPOCET | [6 empty] | 0
344 | K | 784131013 | Odstranění lepených tapet s makulaturou ze stěn v do 3,80 m | m2 | 30 |  | 0 | CS ÚRS 2025 01 |  |  | základní |  | 0 | 0 | 0 | 0.00025 | 0.0075 | 16 | K | 2 |  |  |  | ROZPOCET | 0 | 0 | 0 | 0 | 0 | 1 | 0 | 16 | 1418591723
| VV |  | "chodba" 7,4 |  | 7.4 | [13 empty] | VV | 2 | 2 | True | 0 | ROZPOCET
| VV |  | "čekárna" 13,2 |  | 13.2 | [13 empty] | VV | 2 | 2 | True | 0 | ROZPOCET
| VV |  | "kadeřnictví" 9,4 |  | 9.4 | [13 empty] | VV | 2 | 2 | True | 0 | ROZPOCET
| VV |  | Součet |  | 30 | [13 empty] | VV | 2 | 4 | True | 1 | ROZPOCET
345 | K | 784111001 | Oprášení (ometení ) podkladu v místnostech v do 3,80 m | m2 | 310 |  | 0 | CS ÚRS 2025 01 |  |  | základní |  | 0 | 0 | 0 | 0 | 0 | 16 | K | 2 |  |  |  | ROZPOCET | 0 | 0 | 0 | 0 | 0 | 1 | 0 | 16 | -707379479
346 | K | 784181102 | Základní akrylátová jednonásobná pigmentovaná penetrace podkladu v místnostech v do 3,80 m | m2 | 310 |  | 0 | CS ÚRS 2025 01 |  |  | základní |  | 0 | 0.00012 | 0.0372 | 0 | 0 | 16 | K | 2 |  |  |  | ROZPOCET | 0 | 0 | 0 | 0 | 0 | 1 | 0 | 16 | -1045169410
| VV |  | "mč.101" (2,4+1,8)*2*2,2+4,3 |  | 22.78 | [13 empty] | VV | 2 | 2 | True | 0 | ROZPOCET
| VV |  | "mč.102" (2,45+1,8)*2*2,2+5,1 |  | 23.8 | [13 empty] | VV | 2 | 2 | True | 0 | ROZPOCET
| VV |  | "mč.103" (6,6+1,8)*2*2,2+12,1 |  | 49.06 | [13 empty] | VV | 2 | 2 | True | 0 | ROZPOCET
| VV |  | "mč.104" (1,45+1,95)*2*0,4+3,2 |  | 5.92 | [13 empty] | VV | 2 | 2 | True | 0 | ROZPOCET
| VV |  | "mč.105" (1,45+0,95)*2*0,4+1,4 |  | 3.32 | [13 empty] | VV | 2 | 2 | True | 0 | ROZPOCET
| VV |  | "mč.106" (4,95+2,6)*3,35+0,8*2+10,9 |  | 37.793 | [13 empty] | VV | 2 | 2 | True | 0 | ROZPOCET
| VV |  | "mč.107" (3,45+3,1)*2*0,7+(3,0+3,1)*2*0,7+0,6*2+1,0*2 |  | 20.91 | [13 empty] | VV | 2 | 2 | True | 0 | ROZPOCET
| VV |  | "mč.108" (1,4+0,9)*2*1,85+1,3 |  | 9.81 | [13 empty] | VV | 2 | 2 | True | 0 | ROZPOCET
| VV |  | "mč.109" (1,2+0,95)*2*0,1*4+(4,1+1,5)*2*1,35+11,2 |  | 28.04 | [13 empty] | VV | 2 | 2 | True | 0 | ROZPOCET
| VV |  | "mč.110" (0,9+1,95)*2*1,35+1,8 |  | 9.495 | [13 empty] | VV | 2 | 2 | True | 0 | ROZPOCET
| VV |  | "mč.111" (2,4+1,8)*2*0,5+4,3 |  | 8.5 | [13 empty] | VV | 2 | 2 | True | 0 | ROZPOCET
| VV |  | "mč.112" (5,35+2,05)*2*1,35+8,6 |  | 28.58 | [13 empty] | VV | 2 | 2 | True | 0 | ROZPOCET
| VV |  | "mč.113" (2,3+2,4)*2*2,5 |  | 23.5 | [13 empty] | VV | 2 | 2 | True | 0 | ROZPOCET
| VV |  | "mč.114" (2,25+2,45)*2*0,5+(1,35+0,95)*2*0,4+(1,0+0,95)*2*0,5+5,6+6,902 |  | 20.992 | [13 empty] | VV | 2 | 2 | True | 0 | ROZPOCET
| VV |  | "mč.115" (3,5+2,55)*2*0,4+(1,3+0,9)*2*0,4+10,9 |  | 17.5 | [13 empty] | VV | 2 | 2 | True | 0 | ROZPOCET
| VV |  | Součet |  | 310 | [13 empty] | VV | 2 | 4 | True | 1 | ROZPOCET
347 | K | 784211101 | Dvojnásobné bílé malby ze směsí za mokra výborně oděruvzdorných v místnostech v do 3,80 m | m2 | 310 |  | 0 | CS ÚRS 2025 01 |  |  | základní |  | 0 | 0.00029 | 0.0899 | 0 | 0 | 16 | K | 2 |  |  |  | ROZPOCET | 0 | 0 | 0 | 0 | 0 | 1 | 0 | 16 | -66283511
| P |  | Poznámka k položce: Omyvatelná barva. | [15 empty] | P | 2

## 002 - Profese TZB
[9 empty] | >> skryté sloupce << | [9 empty] | {cc73055c-9df5-43f1-81a0-48064bfac70d}
2
| KRYCÍ LIST SOUPISU PRACÍ | [8 empty] | v --- níže se nacházejí doplnkové a pomocné údaje k sestavám --- v | [8 empty] | False
Stavba:
Stavební úpravy holičství + přístavba, Masarykovo náměstí č.p. 1340, Přelouč
Objekt:
01 - Stavební úpravy a přístavba
Soupis:
002 - Profese TZB
| KSO: |  |  |  |  | CC-CZ:
| Místo: |  | Přelouč |  |  | Datum: | 27. 1. 2025
| Zadavatel: |  |  |  |  | IČ:
|  | Město Přelouč |  |  |  | DIČ:
| Uchazeč: |  |  |  |  | IČ: | Vyplň údaj
|  | Vyplň údaj |  |  |  | DIČ: | Vyplň údaj
| Projektant: |  |  |  |  | IČ:
|  | Ing. Vítězslav Vomočil, Pardubice |  |  |  | DIČ:
| Zpracovatel: |  |  |  |  | IČ:
|  | A.Vojtěch - rozpočty staveb |  |  |  | DIČ:
Poznámka:
| Cena bez DPH | [5 empty] | 0
|  |  | Základ daně |  |  | Sazba daně | Výše daně
| DPH | základní | 0 |  |  | 21% | 0
|  | snížená | 0 |  |  | 12% | 0
|  | zákl. přenesená | 0 |  |  | 21% | 0
|  | sníž. přenesená | 0 |  |  | 12% | 0
|  | nulová | 0 |  |  | 0% | 0
| Cena s DPH |  |  | v | CZK |  | 0
| Projektant |  |  | Zpracovatel
| Datum a podpis: |  | Razítko | Datum a podpis: |  |  | Razítko
| Objednavatel |  |  | Uchazeč
| Datum a podpis: |  | Razítko | Datum a podpis: |  |  | Razítko
REKAPITULACE ČLENĚNÍ SOUPISU PRACÍ
Stavba:
Stavební úpravy holičství + přístavba, Masarykovo náměstí č.p. 1340, Přelouč
Objekt:
01 - Stavební úpravy a přístavba
Soupis:
002 - Profese TZB
Místo: |  |  | Přelouč |  |  | Datum: | 27. 1. 2025
Zadavatel: |  |  | Město Přelouč |  |  | Projektant: | Ing. Vítězslav Vomočil, Pardubice
Uchazeč: |  |  | Vyplň údaj |  |  | Zpracovatel: | A.Vojtěch - rozpočty staveb
Kód dílu - Popis | [6 empty] | Cena celkem [CZK]
Náklady ze soupisu prací | [6 empty] | 0 | [12 empty] | -1
| PSV - Práce a dodávky PSV | [5 empty] | 0
| 721 - Zdravotechnika | [5 empty] | 0
| 731 - Ústřední vytápění | [5 empty] | 0
| 741 - Elektroinstalace - silnoproud | [5 empty] | 0
| 742 - Elektroinstalace - slaboproud | [5 empty] | 0
| 751 - Vzduchotechnika | [5 empty] | 0
SOUPIS PRACÍ
Stavba:
Stavební úpravy holičství + přístavba, Masarykovo náměstí č.p. 1340, Přelouč
Objekt:
01 - Stavební úpravy a přístavba
Soupis:
002 - Profese TZB
Místo: |  |  | Přelouč |  |  | Datum: | 27. 1. 2025
Zadavatel: |  |  | Město Přelouč |  |  | Projektant: | Ing. Vítězslav Vomočil, Pardubice
Uchazeč: |  |  | Vyplň údaj |  |  | Zpracovatel: | A.Vojtěch - rozpočty staveb
PČ | Typ | Kód | Popis | MJ | Množství | J.cena [CZK] | Cena celkem [CZK] | Cenová soustava |  |  | DPH | J. Nh [h] | Nh celkem [h] | J. hmotnost [t] | Hmotnost celkem [t] | J. suť [t] | Suť Celkem [t]
Náklady soupisu celkem | [6 empty] | 0 | [5 empty] | 0 |  | 0 |  | 0 |  | D | -1 | [7 empty] | 0
| D | PSV | Práce a dodávky PSV |  |  |  | 0 | [5 empty] | 0 |  | 0 |  | 0 | 2 | D | 0 | ROZPOCET | [6 empty] | 0
| D | 721 | Zdravotechnika |  |  |  | 0 | [5 empty] | 0 |  | 0 |  | 0 | 2 | D | 1 | ROZPOCET | [6 empty] | 0
1 | K | 721000010 | Zdravotechnické instalace /viz. samostatný rozpočet - zadání/ | celek | 1 |  | 0 |  |  |  | základní |  | 0 | 0 | 0 | 0 | 0 | 16 | K | 2 | ROZPOCET | 0 | 0 | 0 | 0 | 0 | 1 | 0 | 16 | -909967993
| D | 731 | Ústřední vytápění |  |  |  | 0 | [5 empty] | 0 |  | 0 |  | 0 | 2 | D | 1 | ROZPOCET | [6 empty] | 0
2 | K | 731000010 | Ústřední vytápění /viz. samostatný rozpočet - zadání/ | celek | 1 |  | 0 |  |  |  | základní |  | 0 | 0 | 0 | 0 | 0 | 16 | K | 2 | ROZPOCET | 0 | 0 | 0 | 0 | 0 | 1 | 0 | 16 | 2080942655
| D | 741 | Elektroinstalace - silnoproud |  |  |  | 0 | [5 empty] | 0 |  | 0 |  | 0 | 2 | D | 1 | ROZPOCET | [6 empty] | 0
3 | K | 741000010 | Silnoproudé rozvody a osvětlení /viz. samostatný rozpočet - zadání/ | celek | 1 |  | 0 |  |  |  | základní |  | 0 | 0 | 0 | 0 | 0 | 16 | K | 2 | ROZPOCET | 0 | 0 | 0 | 0 | 0 | 1 | 0 | 16 | 1505800690
| D | 742 | Elektroinstalace - slaboproud |  |  |  | 0 | [5 empty] | 0 |  | 0 |  | 0 | 2 | D | 1 | ROZPOCET | [6 empty] | 0
4 | K | 742000010 | Elektronické komunikace a další /viz. samostatný rozpočet - zadání/ | celek | 1 |  | 0 |  |  |  | základní |  | 0 | 0 | 0 | 0 | 0 | 16 | K | 2 | ROZPOCET | 0 | 0 | 0 | 0 | 0 | 1 | 0 | 16 | -2122541547
| D | 751 | Vzduchotechnika |  |  |  | 0 | [5 empty] | 0 |  | 0 |  | 0 | 2 | D | 1 | ROZPOCET | [6 empty] | 0
5 | K | 751000010 | Vzduchotechnika /viz. samostatný rozpočet - zadání/ | celek | 1 |  | 0 |  |  |  | základní |  | 0 | 0 | 0 | 0 | 0 | 16 | K | 2 | ROZPOCET | 0 | 0 | 0 | 0 | 0 | 1 | 0 | 16 | 1989969419