## CHL 1NP
STAVEBNÍ ÚPRAVY HOLIČSTVÍ + PŘÍSTAVBA
MASARYKOVO NÁMĚSTÍ Č.P.1340, PŘELOUČ
|  | Profese: D.1.2.4c VZDUCHOTECHNIKA |  | č.zak.: | 240120
|  |  |  | Datum: | 01/2025
| Pos.č. | popis výkonu | výrobce | m.j. | množství | cena MJ | cena celkem
Zařízení č.1 - Veřejné WC
1. | 1.1 | Vzduchotechnická rekuperační podstropní jednotka (770m3/h; 250Pa) vč. vestavěného elektrického ohřevu 1,8kW, uzavíracích klapek se servopohonem na hrdle e1, i2 - dodané odděleně,pružné manžety, regulace s možností připojení pohybového čidla, které bude spínat jednotku, pohybové čidlo není v dodávce VZT, rozměry LxHxV=1800x970x384mm, dveře bez pantů; ventilátory P=0,234 / 0,227kW - 230V; jištění 3x 10A-C ; kabeláž |  | kpl | 1 |  | 0
2. | 1.2 | Tlumič hluku D250/900 |  | ks | 2 |  | 0
3. | 1.3 | Protidešťová žaluzie hliníková vč. Síta 500x250; So=0,08m2 |  | ks | 2 |  | 0
4. | 1.4 | odvodní talířový ventil kovový D100 vč.zděře |  | ks | 4 |  | 0
5. | 1.5 | odvodní talířový ventil kovový D125 vč.zděře |  | ks | 1 |  | 0
6. | 1.6 | odvodní vyústka s pevnými lamelami 300x100, jednořadá, upínací rámeček, regulace R1, rozteč lamel 12,5mm, So=0,012m2 |  | ks | 4 |  | 0
7. | 1.7 | přívodní talířový ventil kovový D160 vč.zděře |  | ks | 5 |  | 0
8. | 1.8 | Tlumič hluku 500x200/1500 - 1x buňka G200x500/1500 - náběh, výběh, útlum 35,5dB, pztr=16Pa |  | ks | 1 |  | 0
9. |  | Čtyřhranné potrubí sk. I vč. tarovek |  | m2 | 26 |  | 0
10. |  | Spiro potrubí D250 vč. 60% tvarovek |  | m | 6 |  | 0
11. |  | Spiro potrubí D200 vč. 70% tvarovek |  | m | 9 |  | 0
12. |  | Spiro potrubí D160 vč. 60% tvarovek |  | m | 22 |  | 0
13. |  | Spiro potrubí D125 vč. 60% tvarovek |  | m | 8 |  | 0
14. |  | Spiro potrubí D100 vč. 60% tvarovek |  | m | 2 |  | 0
15. |  | Hlukově izolované ohebné potrubí D100 |  | m | 7 |  | 0
16. |  | Hlukově izolované ohebné potrubí D125 |  | m | 2 |  | 0
17. |  | Hlukově izolované ohebné potrubí D160 |  | m | 2 |  | 0
18. |  | Tepelná izolace minerální vlna s Al polepem tl.60mm (λ=0,04 W/mK) |  | m2 | 28 |  | 0
Zařízení č.2 - Sociální zázemí holičství
19. | 2.1 | Nástěnný radiální ventilátor 80m3/h; 150Pa, boční výfuk - hrdlo pr.74mm, instalace do podhledu, nastavitelný doběh, P=28W, N=230V |  | ks | 2 |  | 0
20. | 2.2 | Protidešťová žaluzie hliníková vč. síta 200x200; So=0,02m2 |  | ks | 1 |  | 0
21. | 2.3 | zpětná klapka D100 |  | ks | 1 |  | 0
22. |  | Čtyřhranné potrubí sk. I vč. tarovek |  | m2 | 1 |  | 0
23. |  | Spiro potrubí D100 vč. 40% tvarovek |  | m2 | 20 |  | 0
24. |  | Hlukově izolované ohebné potrubí D80 |  | m | 2 |  | 0
0
Ostatní
25. |  | Montážní, závěsný, spojovací, těsnící, kotvící materiál |  | kpl | 1 |  | 0
26. |  | Montáž |  | kpl | 1 |  | 0
27. |  | Doprava |  | kpl | 1 |  | 0
28. |  | Zaregulování VZT vč. protokolu |  | kpl | 1 |  | 0
29. |  | Dokumentace skutečného provedení |  | kpl | 1 |  | 0
30. |  | Zaškolení obsluhy |  | kpl | 1 |  | 0
|  | CENA CELKEM: |  |  |  |  | 0