## Pokyny pro vyplnění
Pokyny pro vyplnění
Ve všech listech tohoto souboru můžete měnit pouze buňky s modrým pozadím. Jedná se o tyto údaje : - údaje o firmě - jednotkové ceny položek zadané na maximálně dvě desetinná místa

## Stavba
#RTSROZP# | Položkový rozpočet
| Zakázka: |  | STAVEBNÍ ÚPRAVY HOLIČSTVÍ + PŘÍSTAVBA
| Misto |  | Masarykovo náměstí č.p. 1340, 535 01 Přelouč
Rozpočet:
| Objednatel: |  | Mšsto Přelouč |  |  |  | IČ: | 00274101
|  |  | Československé armády 1665 |  |  |  | DIČ: | CZ00274101
|  | 535 33 | Přelouč
| Projektant: | [5 empty] | IČ:
DIČ:
| Zhotovitel: |  | Ing. Radek Čapský |  |  |  | IČ: | 69856311
|  |  | 8 |  |  |  | DIČ:
|  | 53332 | Čepí
| Vypracoval: |  | Ing. Radek Čapský
| Rozpis ceny |  |  | Dodávka |  | Montáž |  | Celkem
HSV | HSV |  |  | 0 |  | 0 |  | 0
PSV | PSV |  |  | 0 |  | 0 |  | 0
MON | MON |  |  | 0 |  | 0 |  | 0
VN | Vedlejší náklady |  |  | 0 |  | 0 |  | 0
ON | Ostatní náklady |  |  | 0 |  | 0 |  | 0
| Celkem |  |  | 0 |  | 0 |  | 0
Rekapitulace daní
| Základ pro sníženou DPH |  |  | 15 | % | 0 |  |  | CZK
| Snížená DPH |  |  | 15 | % | 0 |  |  | CZK
| Základ pro základní DPH |  |  | 21 | % | 0 |  |  | CZK
| Základní DPH |  |  | 21 | % | 0 |  |  | CZK
| Zaokrouhlení |  |  |  |  | 0 |  |  | CZK
| Cena celkem bez DPH |  |  |  |  | 0 |  |  | CZK
| Cena celkem s DPH |  |  |  |  | 0 |  |  | CZK
|  | v | Pardubicích |  | dne |  | 2025-02-20
|  |  | Za zhotovitele |  |  |  | Za objednatele
Rekapitulace dílčích částí
#CASTI>> | Číslo | Název |  |  | Základ pro sníženou DPH | Základ pro základní DPH | DPH celkem | Cena celkem | %
0 | Rozpočet | STAVEBNÍ ÚPRAVY HOLIČSTVÍ + PŘÍSTAVBA |  |  | 0 | 0 | 0 | 0
| Celkem za stavbu |  |  |  | 0 | 0 | 0 | 0 | 0
Popis rozpočtu: -
| D.1.2.2 Zdravotně technická zařízení | [8 empty] | D.1.2.2 Zdravotně technická zařízení
Rekapitulace dílů
| Číslo | Název |  |  | Typ dílu | Dodávka | Montáž | Celkem
| 1 | Zemní práce |  |  | HSV | 0 | 0
| 3 | Svislé a kompletní konstrukce |  |  | HSV | 0 | 0
| 61 | Upravy povrchů vnitřní |  |  | HSV | 0 | 0
| 8 | Trubní vedení |  |  | HSV | 0 | 0
| 96 | Bourání konstrukcí |  |  | HSV | 0 | 0
| 97 | Prorážení otvorů |  |  | HSV | 0 | 0
| 721 | Vnitřní kanalizace |  |  | PSV | 0 | 0
| 722 | Vnitřní vodovod |  |  | PSV | 0 | 0
| 725 | Zařizovací předměty |  |  | PSV | 0 | 0
| 726 | Instalační prefabrikáty |  |  | PSV | 0 | 0
| M46 | Zemní práce při montážích |  |  | MON | 0 | 0
| VN | Vedlejší náklady |  |  | VN | 0 | 0
| Cena celkem |  |  |  |  | 0 | 0 | 0
Note on D11: Název
Note on I11: IČO
Note on D12: Ulice
Note on I12: DIČ
Note on C13: PSČ
Note on D13: Ulice

## VzorPolozky (hidden)
Položkový rozpočet
Z:
O:
R:

## Rozpočet Pol
Položkový rozpočet | [22 empty] | #TypZaznamu#
S: |  | STAVEBNÍ ÚPRAVY HOLIČSTVÍ + PŘÍSTAVBA | [20 empty] | STA
O: |  | Masarykovo náměstí č.p. 1340, 535 01 Přelouč | [20 empty] | OBJ
R: | [22 empty] | ROZ
C: | [22 empty] | CAS_STR
P.č. | Číslo položky | Název položky | MJ | množství | cena / MJ | Celkem | Dodávka | Dodávka celk. | Montáž | Montáž celk. | DPH | cena s DPH | hmotnost / MJ | hmotnost celk.(t) | dem. hmotnost / MJ | dem. hmotnost celk.(t) | Ceník | Cen. soustava | Nhod / MJ | Nhod celk.
Díl: | 1 | Zemní práce |  |  |  | 0 |  | 0 |  | 0 |  | 0 |  | 22.1 |  | 0 |  |  |  | 329.28 |  |  | DIL
1 | 139601102R00 | Ruční výkop jam, rýh a šachet v hornině tř. 3 | m3 | 69.1 |  | 0 |  | 0 |  | 0 | 21 | 0 | 0 | 0 | 0 | 0 |  |  | 3.533 | 244.13 |  |  | POL1_0
2 | 175101101RT2 | Obsyp potrubí bez prohození sypaniny, s dodáním štěrkopísku frakce 0 - 22 mm | m3 | 13 |  | 0 |  | 0 |  | 0 | 21 | 0 | 1.7 | 22.1 | 0 | 0 |  |  | 1.587 | 20.63 |  |  | POL1_0
3 | 174101102R00 | Zásyp ruční se zhutněním | m3 | 56.1 |  | 0 |  | 0 |  | 0 | 21 | 0 | 0 | 0 | 0 | 0 |  |  | 1.15 | 64.52 |  |  | POL1_0
4 | 199000002R00 | Poplatek za skládku horniny 1- 4 | m3 | 13 |  | 0 |  | 0 |  | 0 | 21 | 0 | 0 | 0 | 0 | 0 |  |  | 0 | 0 |  |  | POL1_0
Díl: | 3 | Svislé a kompletní konstrukce |  |  |  | 0 |  | 0 |  | 0 |  | 0 |  | 0.01469 |  | 0 |  |  |  | 0.16 |  |  | DIL
5 | 310235241R00 | Zazdívka otvorů pl.0,0225 m2 cihlami, tl.zdi 37,5 cm | kus | 1 |  | 0 |  | 0 |  | 0 | 21 | 0 | 0.01469 | 0.01469 | 0 | 0 |  |  | 0.16 | 0.16 |  |  | POL1_0
Díl: | 61 | Upravy povrchů vnitřní |  |  |  | 0 |  | 0 |  | 0 |  | 0 |  | 0.41736 |  | 0 |  |  |  | 7.06 |  |  | DIL
6 | 612403384RT1 | Hrubá výplň rýh ve stěnách do 7x7 cm maltou ze SMS, zdicí maltou | m | 20 |  | 0 |  | 0 |  | 0 | 21 | 0 | 0.00849 | 0.1698 | 0 | 0 |  |  | 0.197 | 3.94 |  |  | POL1_0
7 | 612403386R00 | Hrubá výplň rýh ve stěnách do 10x10cm maltou z SMS | m | 10 |  | 0 |  | 0 |  | 0 | 21 | 0 | 0.01733 | 0.1733 | 0 | 0 |  |  | 0.253 | 2.53 |  |  | POL1_0
8 | 612403388R00 | Hrubá výplň rýh ve stěnách do 15x15cm maltou z SMS | m | 2 |  | 0 |  | 0 |  | 0 | 21 | 0 | 0.03713 | 0.07426 | 0 | 0 |  |  | 0.293 | 0.59 |  |  | POL1_0
Díl: | 8 | Trubní vedení |  |  |  | 0 |  | 0 |  | 0 |  | 0 |  | 0.17819 |  | 0 |  |  |  | 4.03 |  |  | DIL
9 | 894431311RBA | Šachta, D 425 mm, dl.šach.roury 1,00 m, 90°, dno KG D 160 mm, poklop litina 12,5 t | kus | 1 |  | 0 |  | 0 |  | 0 | 21 | 0 | 0.05913 | 0.05913 | 0 | 0 |  |  | 1.3425 | 1.34 |  |  | POL1_0
10 | 894431312RAA | Šachta, D 425 mm, dl.šach.roury 1,15 m, 1 přítok, dno KG D 160 mm, poklop litina 12,5 t | kus | 2 |  | 0 |  | 0 |  | 0 | 21 | 0 | 0.05953 | 0.11906 | 0 | 0 |  |  | 1.3426 | 2.69 |  |  | POL2_0
Díl: | 96 | Bourání konstrukcí |  |  |  | 0 |  | 0 |  | 0 |  | 0 |  | 0 |  | 1.296 |  |  |  | 0.96 |  |  | DIL
11 | 961031311R00 | Bourání šachet zděných | m3 | 0.72 |  | 0 |  | 0 |  | 0 | 21 | 0 | 0 | 0 | 1.8 | 1.296 |  |  | 1.328 | 0.96 |  |  | POL1_0
Díl: | 97 | Prorážení otvorů |  |  |  | 0 |  | 0 |  | 0 |  | 0 |  | 0.02331 |  | 1.134 |  |  |  | 38.27 |  |  | DIL
12 | 971033141R00 | Vybourání otvorů zeď cihel. d=6 cm, tl. 37,5 cm, MVC | kus | 1 |  | 0 |  | 0 |  | 0 | 21 | 0 | 0 | 0 | 0.001 | 0.001 |  |  | 0.183 | 0.18 |  |  | POL1_0
13 | 972054141R00 | Vybourání otv. stropy ŽB pl. 0,0225 m2, tl. 15 cm | kus | 3 |  | 0 |  | 0 |  | 0 | 21 | 0 | 0 | 0 | 0.008 | 0.024 |  |  | 0.512 | 1.54 |  |  | POL1_0
14 | 974031142R00 | Vysekání rýh ve zdi cihelné 7 x 7 cm | m | 20 |  | 0 |  | 0 |  | 0 | 21 | 0 | 0.00049 | 0.0098 | 0.009 | 0.18 |  |  | 0.247 | 4.94 |  |  | POL1_0
15 | 974031153R00 | Vysekání rýh ve zdi cihelné 10 x 10 cm | m | 10 |  | 0 |  | 0 |  | 0 | 21 | 0 | 0.00049 | 0.0049 | 0.018 | 0.18 |  |  | 0.342 | 3.42 |  |  | POL1_0
16 | 974031164R00 | Vysekání rýh ve zdi cihelné 15 x 15 cm | m | 2 |  | 0 |  | 0 |  | 0 | 21 | 0 | 0.00049 | 0.00098 | 0.04 | 0.08 |  |  | 0.668 | 1.34 |  |  | POL1_0
17 | 971042361R00 | Vybourání otvorů v základech pl. 0,09 m2, tl.50cm | kus | 5 |  | 0 |  | 0 |  | 0 | 21 | 0 | 0.00133 | 0.00665 | 0.119 | 0.595 |  |  | 3.942 | 19.71 |  |  | POL1_0
18 | 973042251R00 | Vysekání rýhy v základu, 150x180x120 mm | kus | 1 |  | 0 |  | 0 |  | 0 | 21 | 0 | 0.00049 | 0.00049 | 0.037 | 0.037 |  |  | 1.902 | 1.9 |  |  | POL1_0
19 | 973042252R00 | Vysekání rýhy v základu, 150x260x340 mm | kus | 1 |  | 0 |  | 0 |  | 0 | 21 | 0 | 0.00049 | 0.00049 | 0.037 | 0.037 |  |  | 1.902 | 1.9 |  |  | POL1_0
20 | 979082111R00 | Vnitrostaveništní doprava suti do 10 m | t | 2.43 |  | 0 |  | 0 |  | 0 | 21 | 0 | 0 | 0 | 0 | 0 |  |  | 0.942 | 2.29 |  |  | POL1_0
21 | 979082121R00 | Příplatek k vnitrost. dopravě suti za dalších 5 m | t | 10 |  | 0 |  | 0 |  | 0 | 21 | 0 | 0 | 0 | 0 | 0 |  |  | 0.105 | 1.05 |  |  | POL1_0
22 | 979981101R00 | Kontejner, suť bez příměsí, odvoz a likvidace, 3 t | t | 2.43 |  | 0 |  | 0 |  | 0 | 21 | 0 | 0 | 0 | 0 | 0 |  |  | 0 | 0 |  |  | POL1_0
Díl: | 721 | Vnitřní kanalizace |  |  |  | 0 |  | 0 |  | 0 |  | 0 |  | 0.33788 |  | 2.1269 |  |  |  | 146.65 |  |  | DIL
23 | 721171803R00 | Demontáž potrubí z PVC do D 75 mm | m | 11 |  | 0 |  | 0 |  | 0 | 21 | 0 | 0 | 0 | 0.0021 | 0.0231 |  |  | 0.031 | 0.34 |  |  | POL1_0
24 | 721171808R00 | Demontáž potrubí z PVC do D 114 mm | m | 10 |  | 0 |  | 0 |  | 0 | 21 | 0 | 0 | 0 | 0.00198 | 0.0198 |  |  | 0.083 | 0.83 |  |  | POL1_0
25 | 721210822R00 | Demontáž střešní vpusti DN 100 | kus | 1 |  | 0 |  | 0 |  | 0 | 21 | 0 | 0 | 0 | 0.01705 | 0.01705 |  |  | 0.414 | 0.41 |  |  | POL1_0
26 | 721300010RA0 | Demontáž potrubí venkovní kanalizace | m | 9 |  | 0 |  | 0 |  | 0 | 21 | 0 | 0 | 0 | 0.22966 | 2.0669 |  |  | 3.8405 | 34.56 |  |  | POL2_0
27 | 721290821R00 | Přesun vybouraných hmot - kanalizace, H do 6 m | t | 2.067 |  | 0 |  | 0 |  | 0 | 21 | 0 | 0 | 0 | 0 | 0 |  |  | 3.379 | 6.98 |  |  | POL1_0
28 | 721223425RT1 | Vpusť podlahová se zápachovou uzávěrkou, mřížka nerez 115 x 115 mm, odpad D 50/75 mm | kus | 1 |  | 0 |  | 0 |  | 0 | 21 | 0 | 0.00056 | 0.00056 | 0 | 0 |  |  | 0.3 | 0.3 |  |  | POL1_0
29 | 721234104RT2 | Vtok střešní PP pro plochou střechu, PVC folie, svislý odtok D 75,vyhřívaný, záchytný koš D 160 mm | kus | 2 |  | 0 |  | 0 |  | 0 | 21 | 0 | 0.002 | 0.004 | 0 | 0 |  |  | 0.671 | 1.34 |  |  | POL1_0
30 | 721242110RT1 | Lapač střešních splavenin PP, kloub, zápachová klapka, koš na listí, DN 100 | kus | 1 |  | 0 |  | 0 |  | 0 | 21 | 0 | 0.07663 | 0.07663 | 0 | 0 |  |  | 0.5 | 0.5 |  |  | POL1_0
31 | 721273150RT1 | Hlavice ventilační přivětrávací, D 110, ECO, přivětrávací ventil | kus | 1 |  | 0 |  | 0 |  | 0 | 21 | 0 | 0.00049 | 0.00049 | 0 | 0 |  |  | 0.133 | 0.13 |  |  | POL1_0
32 | 721273145R00 | Střešní větrací Hlavice, D 110 mm | kus | 2 |  | 0 |  | 0 |  | 0 | 21 | 0 | 0.0038 | 0.0076 | 0 | 0 |  |  | 0.333 | 0.67 |  |  | POL1_0
33 | 28656086R | Kus čisticí obdélníkový, SKRE DN 78 | kus | 2 |  | 0 |  | 0 |  | 0 | 21 | 0 | 0.00059 | 0.00118 | 0 | 0 |  |  | 0 | 0 |  |  | POL3_0
34 | 28656087R | Kus čisticí obdélníkový, SKRE DN 110 | kus | 3 |  | 0 |  | 0 |  | 0 | 21 | 0 | 0.00158 | 0.00474 | 0 | 0 |  |  | 0 | 0 |  |  | POL3_0
35 | 28615443.AR | Kus čisticí HTRE D 110 mm PP | kus | 1 |  | 0 |  | 0 |  | 0 | 21 | 0 | 0.00038 | 0.00038 | 0 | 0 |  |  | 0 | 0 |  |  | POL3_0
36 | 721194103R00 | Vyvedení odpadních výpustek D 32 x 1,8 | kus | 2 |  | 0 |  | 0 |  | 0 | 21 | 0 | 0 | 0 | 0 | 0 |  |  | 0.148 | 0.3 |  |  | POL1_0
37 | 721194104R00 | Vyvedení odpadních výpustek D 40 x 1,8 | kus | 14 |  | 0 |  | 0 |  | 0 | 21 | 0 | 0 | 0 | 0 | 0 |  |  | 0.157 | 2.2 |  |  | POL1_0
38 | 721194105R00 | Vyvedení odpadních výpustek D 50 x 1,8 | kus | 1 |  | 0 |  | 0 |  | 0 | 21 | 0 | 0 | 0 | 0 | 0 |  |  | 0.174 | 0.17 |  |  | POL1_0
39 | 721194109R00 | Vyvedení odpadních výpustek D 110 x 2,3 | kus | 9 |  | 0 |  | 0 |  | 0 | 21 | 0 | 0 | 0 | 0 | 0 |  |  | 0.259 | 2.33 |  |  | POL1_0
40 | 721176101R00 | Potrubí HT připojovací D 32 x 1,8 mm | m | 4 |  | 0 |  | 0 |  | 0 | 21 | 0 | 0.00034 | 0.00136 | 0 | 0 |  |  | 0.32 | 1.28 |  |  | POL1_0
41 | 721176102R00 | Potrubí HT připojovací D 40 x 1,8 mm | m | 15 |  | 0 |  | 0 |  | 0 | 21 | 0 | 0.00038 | 0.0057 | 0 | 0 |  |  | 0.32 | 4.8 |  |  | POL1_0
42 | 721176103R00 | Potrubí HT připojovací D 50 x 1,8 mm | m | 6 |  | 0 |  | 0 |  | 0 | 21 | 0 | 0.00047 | 0.00282 | 0 | 0 |  |  | 0.359 | 2.15 |  |  | POL1_0
43 | 721176104R00 | Potrubí HT připojovací D 75 x 1,9 mm | m | 1 |  | 0 |  | 0 |  | 0 | 21 | 0 | 0.0007 | 0.0007 | 0 | 0 |  |  | 0.452 | 0.45 |  |  | POL1_0
44 | 721176105R00 | Potrubí HT připojovací D 110 x 2,7 mm | m | 3 |  | 0 |  | 0 |  | 0 | 21 | 0 | 0.00152 | 0.00456 | 0 | 0 |  |  | 1.173 | 3.52 |  |  | POL1_0
45 | 721177114R00 | Potrubí odhlučněné odpadní svislé D 78 x 4,5 mm | m | 6 |  | 0 |  | 0 |  | 0 | 21 | 0 | 0.00106 | 0.00636 | 0 | 0 |  |  | 0.819 | 4.91 |  |  | POL1_0
46 | 721177115R00 | Potrubí odhlučněné odpadní svislé D 110 x 5,3 mm | m | 10 |  | 0 |  | 0 |  | 0 | 21 | 0 | 0.00169 | 0.0169 | 0 | 0 |  |  | 0.797 | 7.97 |  |  | POL1_0
47 | 721176115R00 | Potrubí HT odpadní svislé D 110 x 2,7 mm | m | 1 |  | 0 |  | 0 |  | 0 | 21 | 0 | 0.00131 | 0.00131 | 0 | 0 |  |  | 0.797 | 0.8 |  |  | POL1_0
48 | 721176212R00 | Potrubí KG odpadní svislé D 110 x 3,2 mm | m | 10 |  | 0 |  | 0 |  | 0 | 21 | 0 | 0.00171 | 0.0171 | 0 | 0 |  |  | 0.797 | 7.97 |  |  | POL1_0
49 | 721176242R00 | Potrubí KG dešťové (svislé) D 110 x 3,2 mm | m | 3 |  | 0 |  | 0 |  | 0 | 21 | 0 | 0.00177 | 0.00531 | 0 | 0 |  |  | 0.3559 | 1.07 |  |  | POL1_0
50 | 721176222R00 | Potrubí KG svodné (ležaté) v zemi D 110 x 3,2 mm | m | 27 |  | 0 |  | 0 |  | 0 | 21 | 0 | 0.0021 | 0.0567 | 0 | 0 |  |  | 0.8 | 21.6 |  |  | POL1_0
51 | 721176223R00 | Potrubí KG svodné (ležaté) v zemi D 125 x 3,2 mm | m | 32 |  | 0 |  | 0 |  | 0 | 21 | 0 | 0.00252 | 0.08064 | 0 | 0 |  |  | 0.8 | 25.6 |  |  | POL1_0
52 | 721176224R00 | Potrubí KG svodné (ležaté) v zemi D 160 x 4,0 mm | m | 12 |  | 0 |  | 0 |  | 0 | 21 | 0 | 0.00357 | 0.04284 | 0 | 0 |  |  | 0.55 | 6.6 |  |  | POL1_0
53 | 721290111R00 | Zkouška těsnosti kanalizace vodou DN 125 | m | 118 |  | 0 |  | 0 |  | 0 | 21 | 0 | 0 | 0 | 0 | 0 |  |  | 0.048 | 5.66 |  |  | POL1_0
54 | 721290112R00 | Zkouška těsnosti kanalizace vodou DN 200 | m | 12 |  | 0 |  | 0 |  | 0 | 21 | 0 | 0 | 0 | 0 | 0 |  |  | 0.059 | 0.71 |  |  | POL1_0
55 | 998721101R00 | Přesun hmot pro vnitřní kanalizaci, výšky do 6 m | t | 0.33788 |  | 0 |  | 0 |  | 0 | 21 | 0 | 0 | 0 | 0 | 0 |  |  | 1.47 | 0.5 |  |  | POL1_0
Díl: | 722 | Vnitřní vodovod |  |  |  | 0 |  | 0 |  | 0 |  | 0 |  | 0.90658 |  | 0.03262 |  |  |  | 185.83 |  |  | DIL
56 | 722170801R00 | Demontáž rozvodů vody z plastů do D 32 | m | 95 |  | 0 |  | 0 |  | 0 | 21 | 0 | 0 | 0 | 0.00028 | 0.0266 |  |  | 0.052 | 4.94 |  |  | POL1_0
57 | 722260811R00 | Demontáž vodoměrů závitových G 1/2 | kus | 1 |  | 0 |  | 0 |  | 0 | 21 | 0 | 0 | 0 | 0.00549 | 0.00549 |  |  | 0.062 | 0.06 |  |  | POL1_0
58 | 722220861R00 | Demontáž armatur s dvěma závity G 3/4 | kus | 1 |  | 0 |  | 0 |  | 0 | 21 | 0 | 0 | 0 | 0.00053 | 0.00053 |  |  | 0.062 | 0.06 |  |  | POL1_0
59 | 722290821R00 | Přesun vybouraných hmot - vodovody, H do 6 m | t | 0.03262 |  | 0 |  | 0 |  | 0 | 21 | 0 | 0 | 0 | 0 | 0 |  |  | 3.379 | 0.11 |  |  | POL1_0
60 | 722221112R00 | Kohout vypouštěcí kulový, DN 15, PN 10, +90°C | kus | 4 |  | 0 |  | 0 |  | 0 | 21 | 0 | 0 | 0 | 0 | 0 |  |  | 0.083 | 0.33 |  |  | POL1_0
61 | 722235214R00 | Kohout vod.kul,vnitř.-vnitř.z, DN 20, PN 40, +120°C | kus | 5 |  | 0 |  | 0 |  | 0 | 21 | 0 | 0.00028 | 0.0014 | 0 | 0 |  |  | 0.207 | 1.04 |  |  | POL1_0
62 | 722235522R00 | Filtr,vod.vnitřní-vnitřní z.PN 20, +80°C, DN 20 | kus | 1 |  | 0 |  | 0 |  | 0 | 21 | 0 | 0 | 0 | 0 | 0 |  |  | 0.207 | 0.21 |  |  | POL1_0
63 | 722235642R00 | Kontrolovatelný zpětný ventil, DN 20, PN 16, +95°C | kus | 1 |  | 0 |  | 0 |  | 0 | 21 | 0 | 0.00025 | 0.00025 | 0 | 0 |  |  | 0.207 | 0.21 |  |  | POL1_0
64 | 722220121R00 | Nástěnka PPR, pro baterii G 1/2 | pár | 4 |  | 0 |  | 0 |  | 0 | 21 | 0 | 0.00148 | 0.00592 | 0 | 0 |  |  | 0.54 | 2.16 |  |  | POL1_0
65 | 722220111R00 | Nástěnka PPR, pro výtokový ventil G 1/2 | kus | 32 |  | 0 |  | 0 |  | 0 | 21 | 0 | 0.00063 | 0.02016 | 0 | 0 |  |  | 0.272 | 8.7 |  |  | POL1_0
66 | 722264111R00 | Vodoměr bytový SV, DN 15x110 mm, Qn 2,5 m3/h | kus | 1 |  | 0 |  | 0 |  | 0 | 21 | 0 | 0.00206 | 0.00206 | 0 | 0 |  |  | 0.372 | 0.37 |  |  | POL1_0
67 | 722264324R00 | Vodoměr bytový SV, DN 20x110 mm, Qn 4 m3/h | kus | 1 |  | 0 |  | 0 |  | 0 | 21 | 0 | 0.00244 | 0.00244 | 0 | 0 |  |  | 0.393 | 0.39 |  |  | POL1_0
68 | 722190401R00 | Vyvedení a upevnění výpustek DN 15 | kus | 37 |  | 0 |  | 0 |  | 0 | 21 | 0 | 0 | 0 | 0 | 0 |  |  | 0.425 | 15.73 |  |  | POL1_0
69 | 722172331R00 | Potrubí z PP-RCT, D 20x2,3 mm, vč. zed. výpom., SDR 17,4, PN 28 | m | 84 |  | 0 |  | 0 |  | 0 | 21 | 0 | 0.00401 | 0.33684 | 0 | 0 |  |  | 0.5429 | 45.6 |  |  | POL1_0
70 | 722172332R00 | Potrubí z PP-RCT, D 25x2,8 mm, vč. zed. výpom., SDR 17,4, PN 28 | m | 87 |  | 0 |  | 0 |  | 0 | 21 | 0 | 0.00522 | 0.45414 | 0 | 0 |  |  | 0.6343 | 55.18 |  |  | POL1_0
71 | 722172333R00 | Potrubí z PP-RCT, D 32x3,6 mm, vč. zed. výpom., SDR 17,4, PN 28 | m | 13 |  | 0 |  | 0 |  | 0 | 21 | 0 | 0.00541 | 0.07033 | 0 | 0 |  |  | 0.6828 | 8.88 |  |  | POL1_0
72 | 722181214RT7 | Izolace návleková z pěněného PE tl. stěny 20 mm, vnitřní průměr 22 mm | m | 84 |  | 0 |  | 0 |  | 0 | 21 | 0 | 5e-05 | 0.0042 | 0 | 0 |  |  | 0.129 | 10.84 |  |  | POL1_0
73 | 722181214RT8 | Izolace návleková z pěněného PE tl. stěny 20 mm, vnitřní průměr 25 mm | m | 87 |  | 0 |  | 0 |  | 0 | 21 | 0 | 7e-05 | 0.00609 | 0 | 0 |  |  | 0.129 | 11.22 |  |  | POL1_0
74 | 722280106R00 | Tlaková zkouška vodovodního potrubí do DN 32 | m | 184 |  | 0 |  | 0 |  | 0 | 21 | 0 | 0 | 0 | 0 | 0 |  |  | 0.029 | 5.34 |  |  | POL1_0
75 | 722181214RU1 | Izolace návleková z pěněného PE tl. stěny 20 mm, vnitřní průměr 32 mm | m | 13 |  | 0 |  | 0 |  | 0 | 21 | 0 | 7e-05 | 0.00091 | 0 | 0 |  |  | 0.142 | 1.85 |  |  | POL1_0
76 | 722290234R00 | Proplach a dezinfekce vodovod.potrubí do DN 32 | m | 184 |  | 0 |  | 0 |  | 0 | 21 | 0 | 1e-05 | 0.00184 | 0 | 0 |  |  | 0.062 | 11.41 |  |  | POL1_0
77 | 998722101R00 | Přesun hmot pro vnitřní vodovod, výšky do 6 m | t | 0.90658 |  | 0 |  | 0 |  | 0 | 21 | 0 | 0 | 0 | 0 | 0 |  |  | 1.327 | 1.2 |  |  | POL1_0
Díl: | 725 | Zařizovací předměty |  |  |  | 0 |  | 0 |  | 0 |  | 0 |  | 0.65853 |  | 0.55547 |  |  |  | 69.54 |  |  | DIL
78 | 725530823R00 | Demontáž, zásobník elektrický tlakový 150 l | soubor | 1 |  | 0 |  | 0 |  | 0 | 21 | 0 | 0 | 0 | 0.155 | 0.155 |  |  | 0.837 | 0.84 |  |  | POL1_0
79 | 725110814R00 | Demontáž klozetů kombinovaných | soubor | 5 |  | 0 |  | 0 |  | 0 | 21 | 0 | 0 | 0 | 0.0342 | 0.171 |  |  | 0.465 | 2.33 |  |  | POL1_0
80 | 725210821R00 | Demontáž umyvadel bez výtokových armatur | soubor | 7 |  | 0 |  | 0 |  | 0 | 21 | 0 | 0 | 0 | 0.01946 | 0.13622 |  |  | 0.382 | 2.67 |  |  | POL1_0
81 | 725330820R00 | Demontáž výlevky diturvitové | soubor | 1 |  | 0 |  | 0 |  | 0 | 21 | 0 | 0 | 0 | 0.0347 | 0.0347 |  |  | 0.569 | 0.57 |  |  | POL1_0
82 | 725240812R00 | Demontáž sprchových mís bez výtokových armatur | soubor | 1 |  | 0 |  | 0 |  | 0 | 21 | 0 | 0 | 0 | 0.0245 | 0.0245 |  |  | 0.383 | 0.38 |  |  | POL1_0
83 | 725310823R00 | Demontáž dřezů 1dílných v kuchyňské sestavě | soubor | 1 |  | 0 |  | 0 |  | 0 | 21 | 0 | 0 | 0 | 0.0092 | 0.0092 |  |  | 0.465 | 0.47 |  |  | POL1_0
84 | 725820801R00 | Demontáž baterie nástěnné do G 3/4 | soubor | 10 |  | 0 |  | 0 |  | 0 | 21 | 0 | 0 | 0 | 0.00156 | 0.0156 |  |  | 0.217 | 2.17 |  |  | POL1_0
85 | 725810811R00 | Demontáž ventilu výtokového nástěnného | kus | 5 |  | 0 |  | 0 |  | 0 | 21 | 0 | 0 | 0 | 0.00049 | 0.00245 |  |  | 0.114 | 0.57 |  |  | POL1_0
86 | 725860811R00 | Demontáž uzávěrek zápachových jednoduchých | kus | 8 |  | 0 |  | 0 |  | 0 | 21 | 0 | 0 | 0 | 0.00085 | 0.0068 |  |  | 0.038 | 0.3 |  |  | POL1_0
87 | 725590811R00 | Přesun vybour.hmot, zařizovací předměty H 6 m | t | 0.55547 |  | 0 |  | 0 |  | 0 | 21 | 0 | 0 | 0 | 0 | 0 |  |  | 3.169 | 1.76 |  |  | POL1_0
88 | 725534223R00 | Ohřívač elek. zásob. závěsný, objem 76 l, el. topná jednotka 2,2 kW | soubor | 2 |  | 0 |  | 0 |  | 0 | 21 | 0 | 0.06482 | 0.12964 | 0 | 0 |  |  | 2.958 | 5.92 |  |  | POL1_0
89 | 725530151R00 | Ventil pojistný kombinovaný pro ohřívač, DN 20, 6 bar | kus | 2 |  | 0 |  | 0 |  | 0 | 21 | 0 | 0.00073 | 0.00146 | 0 | 0 |  |  | 0.321 | 0.64 |  |  | POL1_0
90 | 725014161R00 | Klozet závěsný, bílý, včetně sedátka, hl.530 mm, horizontální odpad | soubor | 7 |  | 0 |  | 0 |  | 0 | 21 | 0 | 0.01889 | 0.13223 | 0 | 0 |  |  | 0.973 | 6.81 |  |  | POL1_0
91 | 725013128R00 | Kloz.kombi ZTP,nádrž s arm.odpad svislý,bílý, h=480 mm, vč. sedátka s poklopem | soubor | 1 |  | 0 |  | 0 |  | 0 | 21 | 0 | 0.02822 | 0.02822 | 0 | 0 |  |  | 1.5 | 1.5 |  |  | POL1_0
92 | 28696713.AR | Oddálené pneumatické splachování ruční pro nádrže, bílé | kus | 1 |  | 0 |  | 0 |  | 0 | 21 | 0 | 0.00048 | 0.00048 | 0 | 0 |  |  | 0 | 0 |  |  | POL3_0
93 | 725017161R00 | Umyvadlo na šrouby, 55 x 38 cm, bílé, otvor pro stoj. baterii | soubor | 1 |  | 0 |  | 0 |  | 0 | 21 | 0 | 0.01201 | 0.01201 | 0 | 0 |  |  | 1.189 | 1.19 |  |  | POL1_0
94 | 725017172R00 | Umyvadlo zápustné, 52 x 41 cm, bílé, otvor pro stoj. baterii | soubor | 4 |  | 0 |  | 0 |  | 0 | 21 | 0 | 0.01351 | 0.05404 | 0 | 0 |  |  | 0.84 | 3.36 |  |  | POL1_0
95 | 725017162R00 | Umyvadlo na šrouby, 55 x 45 cm, bílé, otvor pro stoj. baterii | soubor | 7 |  | 0 |  | 0 |  | 0 | 21 | 0 | 0.01401 | 0.09807 | 0 | 0 |  |  | 1.189 | 8.32 |  |  | POL1_0
96 | 725017321R00 | Umývátko na šrouby 45 x 34 cm, bílé, otvor pro stoj. baterii | soubor | 1 |  | 0 |  | 0 |  | 0 | 21 | 0 | 0.009 | 0.009 | 0 | 0 |  |  | 1.189 | 1.19 |  |  | POL1_0
97 | 55230700R | Dřez nerez jednoduchý do kuch. linky | kus | 1 |  | 0 |  | 0 |  | 0 | 21 | 0 | 0.0065 | 0.0065 | 0 | 0 |  |  | 0 | 0 |  |  | POL3_0
98 | 725319101R00 | Montáž dřezů jednoduchých | soubor | 1 |  | 0 |  | 0 |  | 0 | 21 | 0 | 0.00072 | 0.00072 | 0 | 0 |  |  | 0.506 | 0.51 |  |  | POL1_0
99 | 725122221R00 | Pisoár odsávací s radarovým senzorem, 24V DC, bílý | soubor | 4 |  | 0 |  | 0 |  | 0 | 21 | 0 | 0.016 | 0.064 | 0 | 0 |  |  | 0.5 | 2 |  |  | POL1_0
100 | 725121611R00 | Napájecí zdroj pro max. 5 urinálů, 24 V, DC | soubor | 1 |  | 0 |  | 0 |  | 0 | 21 | 0 | 0.0011 | 0.0011 | 0 | 0 |  |  | 1 | 1 |  |  | POL1_0
101 | 725016126R00 | Urinálová dělící stěna, keramická, bílá, 76x41x66 cm | soubor | 2 |  | 0 |  | 0 |  | 0 | 21 | 0 | 0.02385 | 0.0477 | 0 | 0 |  |  | 0.755 | 1.51 |  |  | POL1_0
102 | 725019101R00 | Výlevka stojící keramická s plastovou mřížkou, gumová vložka těsnění přívodu vody | soubor | 2 |  | 0 |  | 0 |  | 0 | 21 | 0 | 0.01444 | 0.02888 | 0 | 0 |  |  | 1.25 | 2.5 |  |  | POL1_0
103 | 55280041R | Plastová WC nádržka, splachování 3/6 l, pro montáž na omítku | kus | 2 |  | 0 |  | 0 |  | 0 | 21 | 0 | 0.00299 | 0.00598 | 0 | 0 |  |  | 0 | 0 |  |  | POL3_0
104 | 725119107R00 | Montáž splach.nádrží nízkopoložených bez vent. | kus | 2 |  | 0 |  | 0 |  | 0 | 21 | 0 | 0.00011 | 0.00022 | 0 | 0 |  |  | 0.745 | 1.49 |  |  | POL1_0
105 | 55149023R | Dávkovač tek. mýdla, obsah 0,5 l | kus | 13 |  | 0 |  | 0 |  | 0 | 21 | 0 | 0.0005 | 0.0065 | 0 | 0 |  |  | 0 | 0 |  |  | POL3_0
106 | 725980122R00 | Dvířka pod obklad, 200 x 300 mm, magnetická | kus | 5 |  | 0 |  | 0 |  | 0 | 21 | 0 | 0.0007 | 0.0035 | 0 | 0 |  |  | 0.37 | 1.85 |  |  | POL1_0
107 | 725980113RT1 | Dvířka pod obklad, 300 x 300 mm, magnetická | kus | 1 |  | 0 |  | 0 |  | 0 | 21 | 0 | 0 | 0 | 0 | 0 |  |  | 0.37 | 0.37 |  |  | POL1_0
108 | 725980121R00 | Dvířka z plastu, 150 x 300 mm | kus | 1 |  | 0 |  | 0 |  | 0 | 21 | 0 | 0.0005 | 0.0005 | 0 | 0 |  |  | 0.37 | 0.37 |  |  | POL1_0
109 | 725980122R00 | Nerezová krycí mřížka, 150 x 300 mm | kus | 1 |  | 0 |  | 0 |  | 0 | 21 | 0 | 0.0005 | 0.0005 | 0 | 0 |  |  | 0.37 | 0.37 |  |  | POL1_0
110 | 725823111RT1 | Baterie umyvadlová stoján. ruční, bez otvír.odpadu, úsporná, průtok 5,4 l/min | kus | 6 |  | 0 |  | 0 |  | 0 | 21 | 0 | 0.00085 | 0.0051 | 0 | 0 |  |  | 0.445 | 2.67 |  |  | POL1_0
111 | 725823111RT1 | Stojánková umyvadlová směšovací baterie tlačná, doba průtoku 10-20 s, průtok 9,8 l/min při tlaku 3 | kus | 7 |  | 0 |  | 0 |  | 0 | 21 | 0 | 0.00085 | 0.00595 | 0 | 0 |  |  | 0.445 | 3.12 |  |  | POL1_0
112 | 55145011R | Baterie dřezová směš nástěnná, připj. rozteč 150mm | kus | 1 |  | 0 |  | 0 |  | 0 | 21 | 0 | 0.0011 | 0.0011 | 0 | 0 |  |  | 0 | 0 |  |  | POL3_0
113 | 55145016R | Baterie nástěnná směš., připojovací rozteč 150 mm, délka výtok. ramínka 240 mm | kus | 2 |  | 0 |  | 0 |  | 0 | 21 | 0 | 0.0009 | 0.0018 | 0 | 0 |  |  | 0 | 0 |  |  | POL3_0
114 | 725829201R00 | Montáž baterie umyv.a dřezové nástěnné chromové | kus | 3 |  | 0 |  | 0 |  | 0 | 21 | 0 | 0.00012 | 0.00036 | 0 | 0 |  |  | 0.476 | 1.43 |  |  | POL1_0
115 | 725814101R00 | Ventil rohový vřetenový, DN 15 x DN 10 | soubor | 26 |  | 0 |  | 0 |  | 0 | 21 | 0 | 0.00024 | 0.00624 | 0 | 0 |  |  | 0.124 | 3.22 |  |  | POL1_0
116 | 725814102R00 | Ventil rohový vřetenový DN 15 x DN 10, panc. hadička DN 1/2", 30 cm | soubor | 3 |  | 0 |  | 0 |  | 0 | 21 | 0 | 0.00024 | 0.00072 | 0 | 0 |  |  | 0.124 | 0.37 |  |  | POL1_0
117 | 725845111R00 | Baterie sprchová nástěnná ruční, vč. příslušenství | kus | 1 |  | 0 |  | 0 |  | 0 | 21 | 0 | 0.00152 | 0.00152 | 0 | 0 |  |  | 0.587 | 0.59 |  |  | POL1_0
118 | 725860213R00 | Sifon umyvadlový, D 40 mm, odpad. ventil 5/4 " | kus | 12 |  | 0 |  | 0 |  | 0 | 21 | 0 | 0.0002 | 0.0024 | 0 | 0 |  |  | 0.246 | 2.95 |  |  | POL1_0
119 | 725860212R00 | Sifon umyvadlový pod omítku, D 40, odpad. ventil 5/4 " | kus | 1 |  | 0 |  | 0 |  | 0 | 21 | 0 | 0.00022 | 0.00022 | 0 | 0 |  |  | 0.246 | 0.25 |  |  | POL1_0
120 | 725860202R00 | Sifon dřezový, D 50 mm, odpad. ventil 6/4 " | kus | 1 |  | 0 |  | 0 |  | 0 | 21 | 0 | 0.00022 | 0.00022 | 0 | 0 |  |  | 0.246 | 0.25 |  |  | POL1_0
121 | 551620265R | Nálevka s kuličkou pro odkapávající kondenzát, s držákem hadiček | kus | 2 |  | 0 |  | 0 |  | 0 | 21 | 0 | 0.00016 | 0.00032 | 0 | 0 |  |  | 0 | 0 |  |  | POL3_0
122 | 551620260R | Sifon pro odkapávající kondenzát pro VZT, D 40 | kus | 1 |  | 0 |  | 0 |  | 0 | 21 | 0 | 0.00027 | 0.00027 | 0 | 0 |  |  | 0 | 0 |  |  | POL3_0
123 | 725869101R00 | Montáž uzávěrek zápachových D 32 | kus | 2 |  | 0 |  | 0 |  | 0 | 21 | 0 | 0.0001 | 0.0002 | 0 | 0 |  |  | 0.246 | 0.49 |  |  | POL1_0
124 | 725869218R00 | Montáž uzávěrek zápachových, D 40 | kus | 1 |  | 0 |  | 0 |  | 0 | 21 | 0 | 0.00014 | 0.00014 | 0 | 0 |  |  | 0.246 | 0.25 |  |  | POL1_0
125 | 55161640R | WC manžeta centrická, D 110 | kus | 3 |  | 0 |  | 0 |  | 0 | 21 | 0 | 0.00024 | 0.00072 | 0 | 0 |  |  | 0 | 0 |  |  | POL3_0
126 | 998725101R00 | Přesun hmot pro zařizovací předměty, výšky do 6 m | t | 0.65404 |  | 0 |  | 0 |  | 0 | 21 | 0 | 0 | 0 | 0 | 0 |  |  | 1.517 | 0.99 |  |  | POL1_0
Díl: | 726 | Instalační prefabrikáty |  |  |  | 0 |  | 0 |  | 0 |  | 0 |  | 0.08574 |  | 0 |  |  |  | 13.05 |  |  | DIL
127 | 726211121R00 | Modul-WC pro zazdění, UP320, h 108 cm, splachování 6+3 l | soubor | 3 |  | 0 |  | 0 |  | 0 | 21 | 0 | 0.009 | 0.027 | 0 | 0 |  |  | 1.77 | 5.31 |  |  | POL1_0
128 | 726211321R00 | Modul-WC mtž. před stěnu, UP320, h 112 cm | soubor | 4 |  | 0 |  | 0 |  | 0 | 21 | 0 | 0.01297 | 0.05188 | 0 | 0 |  |  | 1.9 | 7.6 |  |  | POL1_0
129 | 28696755R | Tlačítko ovládací plastové, dvě množství, bílé | kus | 7 |  | 0 |  | 0 |  | 0 | 21 | 0 | 0.00098 | 0.00686 | 0 | 0 |  |  | 0 | 0 |  |  | POL3_0
130 | 998726121R00 | Přesun hmot pro předstěnové systémy, výšky do 6 m | t | 0.08574 |  | 0 |  | 0 |  | 0 | 21 | 0 | 0 | 0 | 0 | 0 |  |  | 1.667 | 0.14 |  |  | POL1_0
Díl: | M46 | Zemní práce při montážích |  |  |  | 0 |  | 0 |  | 0 |  | 0 |  | 0 |  | 0 |  |  |  | 8.62 |  |  | DIL
131 | 460600001RT3 | Naložení a odvoz zeminy, odvoz na vzdálenost 5000 m | m3 | 13 |  | 0 |  | 0 |  | 0 | 21 | 0 | 0 | 0 | 0 | 0 |  |  | 0.663 | 8.62 |  |  | POL1_0
Díl: | VN | Vedlejší náklady |  |  |  | 0 |  | 0 |  | 0 |  | 0 |  | 0 |  | 0 |  |  |  | 0 |  |  | DIL
132 | 1 | Vedlejší rozpočtové náklady | - | 1 |  | 0 |  | 0 |  | 0 | 21 | 0 | 0 | 0 | 0 | 0 |  |  | 0 | 0 |  |  | POL1_0
[21 empty] | 15 | 21
| 26 |  |  |  |  | 0 | [14 empty] | 0 | 0 | SUM
33
POPUZIV
END