## Rekapitulace
EstiCon | Firma:
Rekapitulace ceny
Stavba: 23_36 - Rekonstrukce místních komunikací v obci Mělice, 1. etapa
| Celková cena bez DPH: | 0
| Celková cena s DPH: | 0
Objekt | Popis | Cena bez DPH | DPH | Cena s DPH
010 | VEDLEJŠÍ A OSTATNÍ NÁKLADY | 0 | 0 | 0
SO101 | KOMUNIKACE | 0 | 0 | 0
SO401 | VEŘEJNÉ OSVĚTLENÍ | 0 | 0 | 0

## 010
EstiCon |  |  |  | Firma: | [6 empty] | 3
Soupis prací objektu
S | Stavba: | 23_36 |  | Rekonstrukce místních komunikací v obci Mělice, 1. etapa |  |  | 010 | 0 |  | 0 | 2
O | Rozpočet: | 010 |  | VEDLEJŠÍ A OSTATNÍ NÁKLADY | [5 empty] | 0.15 | 2
Typ | Poř. číslo | Kód položky | Varianta | Název Položky | MJ | Množství | Cena |  | Cenová soustava | 0.21
[7 empty] | Jednotková | Celkem
0 | 1 | 2 | 3 | 4 | 5 | 6 | 7 | 8 | 9
SD |  | 0 |  | Všeobecné konstrukce a práce |  |  |  | 0
P | 1 | 02720 |  | POMOC PRÁCE ZŘÍZ NEBO ZAJIŠŤ REGULACI A OCHRANU DOPRAVY | KPL | 1 | 0 | 0 | OTSKP ~ 2024 | 0 | 3
PP |  |  |  | Řízení dopravy po dobu realizace stavby vč. přechodného dopravního značení (dodávka, osazení, pravidelná kontrola, údržba a obnova během realizace stavby, nájem a odstranění) a zajištění jeho povolení (stanovení přechodné úpravy provozu) dle vlastního návrhu v souladu s harmonogramem stavby.
VV |  |  |  | 1 = 1,000 [A]
TS |  |  |  | zahrnuje veškeré náklady spojené s objednatelem požadovanými zařízeními
P | 2 | 02730 |  | POMOC PRÁCE ZŘÍZ NEBO ZAJIŠŤ OCHRANU INŽENÝRSKÝCH SÍTÍ | HM | 2.6 | 0 | 0 | OTSKP ~ 2024 | 0 | 3
PP |  |  |  | - vytyčení stávajících IS - kopané sondy pro ověření polohy IS (včetně jejich zasypání a uvedení povrchu do původního stavu) - dočasná ochrana stávajících vedení
VV |  |  |  | 260/100 = 2,600 [A]
TS |  |  |  | Položka zahrnuje: - veškeré náklady spojené s ochranou inženýrských sítí Položka nezahrnuje: - x
P | 3 | 02911 |  | OSTATNÍ POŽADAVKY - GEODETICKÉ ZAMĚŘENÍ | HM | 2.6 | 0 | 0 | OTSKP ~ 2024 | 0 | 3
PP |  |  |  | Geodetické zaměření skutečného stavu DSPS - SO101 - polohopis - SO401 - kabel i stožáry
VV |  |  |  | 260/100 = 2,600 [A]
TS |  |  |  | zahrnuje veškeré náklady spojené s objednatelem požadovanými pracemi
P | 4 | 029114 | R | OSTATNÍ POŽADAVKY - VYTYČENÍ STAVBY | HM | 2.6 | 0 | 0 | OTSKP ~ 2024 | 0 | 3
PP |  |  |  | dle potřeby zhotovitele
VV |  |  |  | 260/100 = 2,600 [A]
TS |  |  |  | Položka zahrnuje: - veškeré náklady spojené s objednatelem požadovanými pracemi Položka nezahrnuje: - x Způsob stanovení: - pro stanovení orientační investorské ceny určete jednotkovou cenu jako 1% odhadované ceny stavby
P | 5 | 02944 |  | OSTAT POŽADAVKY - DOKUMENTACE SKUTEČ PROVEDENÍ V DIGIT FORMĚ | KPL | 1 | 0 | 0 | OTSKP ~ 2024 | 0 | 3
PP |  |  |  | počet paré dle požadavku investora
VV |  |  |  | 1 = 1,000 [A]
TS |  |  |  | zahrnuje veškeré náklady spojené s objednatelem požadovanými pracemi
P | 6 | 03100 |  | ZAŘÍZENÍ STAVENIŠTĚ - ZŘÍZENÍ, PROVOZ, DEMONTÁŽ | KPL | 1 | 0 | 0 | OTSKP ~ 2024 | 0 | 3
PP |  |  |  | v rozsahu dle potřeby zhotovitele a platných předpisů (značení a informační tabule, zábrany, lávky, oplocení, WC, ochrana materiálu, úklid staveniště... )
VV |  |  |  | 1 = 1,000 [A]
TS |  |  |  | zahrnuje objednatelem povolené náklady na pořízení (event. pronájem), provozování, udržování a likvidaci zhotovitelova zařízení
P | 7 | 03710 |  | POMOC PRÁCE ZAJIŠŤ NEBO ZŘÍZ OBJÍŽĎKY A PŘÍSTUP CESTY | KPL | 1 | 0 | 0 | OTSKP ~ 2024 | 0 | 3
PP |  |  |  | Veškěré náklady spojené se zajištěním přístupu do okolních nemovitostí a pro zajištění bezpečných komunikací v protoru staveniště po celou dobu výstavby.
VV |  |  |  | 1 = 1,000 [A]
TS |  |  |  | zahrnuje objednatelem povolené náklady na požadovaná zařízení zhotovitele

## SO101
EstiCon |  |  |  | Firma: | [6 empty] | 3
Soupis prací objektu
S | Stavba: | 23_36 |  | Rekonstrukce místních komunikací v obci Mělice, 1. etapa |  |  | SO101 | 0 |  | 0 | 2
O | Rozpočet: | SO101 |  | KOMUNIKACE | [5 empty] | 0.15 | 2
Typ | Poř. číslo | Kód položky | Varianta | Název Položky | MJ | Množství | Cena |  | Cenová soustava | 0.21
[7 empty] | Jednotková | Celkem
0 | 1 | 2 | 3 | 4 | 5 | 6 | 7 | 8 | 9
SD |  | 0 |  | Všeobecné konstrukce a práce |  |  |  | 0
P | 1 | 014111 |  | POPLATKY ZA SKLÁDKU TYP S-IO (INERTNÍ ODPAD) | M3 | 692.741 | 0 | 0 | OTSKP ~ 2024 | 0 | 3
PP |  |  |  | na trvalou skládku
VV |  |  |  | Drn a ornice z pol. 11130 na trvalou skládku 60,1 = 60,100 [A] Zemina z pol. 12373.A, 12373.B a 13273 na trvalou skládku 335,383+192,068+105,19 = 632,641 [B] Celkové množství = 692,741
TS |  |  |  | zahrnuje veškeré poplatky provozovateli skládky související s uložením odpadu na skládce.
P | 2 | 014121 |  | POPLATKY ZA SKLÁDKU TYP S-OO (OSTATNÍ ODPAD) | M3 | 145.059 | 0 | 0 | OTSKP ~ 2024 | 0 | 3
PP
VV |  |  |  | Přebytek vybouraných kamenitých vrstev z pol. 11332.A 145,059 = 145,059 [A]
TS |  |  |  | Položka zahrnuje: - veškeré poplatky provozovateli skládky související s uložením odpadu na skládce. Položka nezahrnuje: - x
P | 3 | 014211 |  | POPLATKY ZA ZEMNÍK - ORNICE | M3 | 76.035 | 0 | 0 | OTSKP ~ 2024 | 0 | 3
PP |  |  |  | Nákup ornice pro dokončovací práce
VV |  |  |  | 76,035 = 76,035 [A]
TS |  |  |  | Položka zahrnuje: - veškeré poplatky majiteli zemníku související s nákupem zeminy (nikoliv s otvírkou zemníku) Položka nezahrnuje: - x
P | 4 | 02620 |  | ZKOUŠENÍ KONSTRUKCÍ A PRACÍ NEZÁVISLOU ZKUŠEBNOU | KS | 10 | 0 | 0 | OTSKP ~ 2024 | 0 | 3
PP |  |  |  | Provedení statických zatěžovacích zkoušek pro ověření únosnosti po zhutnění vrstvy nebo zemná pláňě
VV |  |  |  | Chodník - na zemní pláni 1 = 1,000 [A] Chodník - na ŠD 1 = 1,000 [B] Vjezdy a odstavné plochy - na zemní pláni 1 = 1,000 [C] Vjezdy a odstavné plochy - na ŠD 1 = 1,000 [D] Vozovka - 1 ks / 100 m - na zemní pláni 3 = 3,000 [E] Vozovka - 1 ks / 100 m - na ŠD 3 = 3,000 [F] Celkové množství = 10,000
TS |  |  |  | Položka zahrnuje: - veškeré náklady spojené s objednatelem požadovanými zkouškami Položka nezahrnuje: - x
SD |  | 1 |  | Zemní práce |  |  |  | 0
P | 5 | 11130 |  | SEJMUTÍ DRNU | M2 | 601 | 0 | 0 | OTSKP ~ 2024 | 0 | 3
PP |  |  |  | odvoz na trvalou skládku
VV |  |  |  | Sejmutí drnu a ornice v tl. 100 mm 601 = 601,000 [A]
TS |  |  |  | včetně vodorovné dopravy a uložení na skládku
P | 6 | 11318 |  | ODSTRANĚNÍ KRYTU ZPEVNĚNÝCH PLOCH Z DLAŽDIC | M3 | 0.654 | 0 | 0 | OTSKP ~ 2024 | 0 | 3
PP |  |  |  | vč. odvozu materiálu zhotovitelem (materiál objednatel přenechá zhotoviteli bezplatně k dalšímu využití)
VV |  |  |  | zámková dl. 10x20x6 cm - lze využít na stavbě 0,06*(2,6+2,45+1,1) = 0,369 [A] reliéfní zámková dl. bublinka - lze využít na stavbě 0,06*0,4*(2,65+2,85+2,25) = 0,186 [B] zámková dlažba tl. 60 mm - nelze využít na stavbě 0,06*1,65 = 0,099 [C] Celkové množství = 0,654
TS |  |  |  | Položka zahrnuje veškerou manipulaci s vybouranou sutí a s vybouranými hmotami vč. uložení na skládku. Nezahrnuje poplatek za skládku, který se vykazuje v položce 0141** (s výjimkou malého množství bouraného materiálu, kde je možné poplatek zahrnout do jednotkové ceny bourání – tento fakt musí být uveden v doplňujícím textu k položce).
P | 7 | 11332 | A | ODSTRANĚNÍ PODKLADŮ ZPEVNĚNÝCH PLOCH Z KAMENIVA NESTMELENÉHO | M3 | 94.057 | 0 | 0 | OTSKP ~ 2024 | 0 | 3
PP |  |  |  | vč. uložení na deponii pro další využití na stavbě v pol. 17360 a 17461
VV |  |  |  | Stávající povrch vozovky a vjezdů 0,2*1172,6 = 234,520 [A] Kamenivo z lože a podkladních vrstev stávajících konstrukcí 0,19*(2,6+2,45+1,1+1,65+0,4*(2,65+2,85+2,25)+0,24*20,5+0,14*50) = 4,336 [B] Kačírek v tl. 10 cm 0,1*(1,7+0,9) = 0,260 [C] ODPOČET - přebytek kameniva -145,059 = -145,059 [D] Celkové množství = 94,057
TS |  |  |  | Položka zahrnuje veškerou manipulaci s vybouranou sutí a s vybouranými hmotami vč. uložení na skládku. Nezahrnuje poplatek za skládku, který se vykazuje v položce 0141** (s výjimkou malého množství bouraného materiálu, kde je možné poplatek zahrnout do jednotkové ceny bourání – tento fakt musí být uveden v doplňujícím textu k položce).
P | 8 | 11332 | B | ODSTRANĚNÍ PODKLADŮ ZPEVNĚNÝCH PLOCH Z KAMENIVA NESTMELENÉHO | M3 | 145.059 | 0 | 0 | OTSKP ~ 2024 | 0 | 3
PP |  |  |  | PŘEBYTEK VYBOURANÉHO KAMENIVA vč. odvozu na trvalou skládku
VV |  |  |  | Stávající povrch vozovky a vjezdů 0,2*1172,6 = 234,520 [A] Kamenivo z lože a podkladních vrstev stávajících konstrukcí 0,19*(2,6+2,45+1,1+1,65+0,4*(2,65+2,85+2,25)+0,24*20,5+0,14*50) = 4,336 [B] Kačírek v tl. 10 cm 0,1*(1,7+0,9) = 0,260 [C] ODPOČET - kameniva využitého na stavbě -(94,057) = -94,057 [E] Celkové množství = 145,059
TS |  |  |  | Položka zahrnuje veškerou manipulaci s vybouranou sutí a s vybouranými hmotami vč. uložení na skládku. Nezahrnuje poplatek za skládku, který se vykazuje v položce 0141** (s výjimkou malého množství bouraného materiálu, kde je možné poplatek zahrnout do jednotkové ceny bourání – tento fakt musí být uveden v doplňujícím textu k položce).
P | 9 | 11343 |  | ODSTRAN KRYTU ZPEVNĚNÝCH PLOCH S ASFALT POJIVEM VČET PODKLADU | M3 | 8.285 | 0 | 0 | OTSKP ~ 2024 | 0 | 3
PP |  |  |  | vč. odvozu materiálu zhotovitelem (materiál objednatel přenechá zhotoviteli bezplatně k dalšímu využití)
VV |  |  |  | Pro osazení signálních pásů do vozovky - tl. 120 mm 0,12*(4,4+4) = 1,008 [A] Pro osazení zpomalovacích polštářů 0,3*(10,15+3,6)+0,33*(2,6*3,35+0,8*1,05) = 7,277 [B] Celkové množství = 8,285
TS |  |  |  | Položka zahrnuje: - veškerou manipulaci s vybouranou sutí a s vybouranými hmotami vč. uložení na skládku. Položka nezahrnuje: - poplatek za skládku, který se vykazuje v položce 0141** (s výjimkou malého množství bouraného materiálu, kde je možné poplatek zahrnout do jednotkové ceny bourání – tento fakt musí být uveden v doplňujícím textu k položce).
P | 10 | 11345 |  | ODSTRAN KRYTU ZPEVNĚNÝCH PLOCH Z BETONU VČET PODKLADU | M3 | 0.376 | 0 | 0 | OTSKP ~ 2024 | 0 | 3
PP |  |  |  | vč. odvozu materiálu zhotovitelem (materiál objednatel přenechá zhotoviteli bezplatně k dalšímu využití)
VV |  |  |  | Zpevnění před brankou č.p. 54, 16 a 46 0,2*(0,24+1,04+0,6) = 0,376 [A]
TS |  |  |  | Položka zahrnuje: - veškerou manipulaci s vybouranou sutí a s vybouranými hmotami vč. uložení na skládku. Položka nezahrnuje: - poplatek za skládku, který se vykazuje v položce 0141** (s výjimkou malého množství bouraného materiálu, kde je možné poplatek zahrnout do jednotkové ceny bourání – tento fakt musí být uveden v doplňujícím textu k položce).
P | 11 | 11347 |  | ODSTRAN KRYTU ZPEVNĚNÝCH PLOCH Z DLAŽEB KOSTEK VČET PODKL | M3 | 0.9 | 0 | 0 | OTSKP ~ 2024 | 0 | 3
PP |  |  |  | vč. odvozu materiálu zhotovitelem (materiál objednatel přenechá zhotoviteli bezplatně k dalšímu využití)
VV |  |  |  | Zpevnění vjezdu před č.p. 16 0,2*4,5 = 0,900 [A]
TS |  |  |  | Položka zahrnuje: - veškerou manipulaci s vybouranou sutí a s vybouranými hmotami vč. uložení na skládku. Položka nezahrnuje: - poplatek za skládku, který se vykazuje v položce 0141** (s výjimkou malého množství bouraného materiálu, kde je možné poplatek zahrnout do jednotkové ceny bourání – tento fakt musí být uveden v doplňujícím textu k položce).
P | 12 | 11348 |  | ODSTRANĚNÍ KRYTU ZPEVNĚNÝCH PLOCH Z DLAŽDIC VČETNĚ PODKLADU | M3 | 0.76 | 0 | 0 | OTSKP ~ 2024 | 0 | 3
PP |  |  |  | vč. odvozu materiálu zhotovitelem (materiál objednatel přenechá zhotoviteli bezplatně k dalšímu využití)
VV |  |  |  | Zpevnění vjezdu č.p. 47 a před brankou č.p. 16 0,2*(3,0+0,8) = 0,760 [A]
TS |  |  |  | Položka zahrnuje: - veškerou manipulaci s vybouranou sutí a s vybouranými hmotami vč. uložení na skládku. Položka nezahrnuje: - poplatek za skládku, který se vykazuje v položce 0141** (s výjimkou malého množství bouraného materiálu, kde je možné poplatek zahrnout do jednotkové ceny bourání – tento fakt musí být uveden v doplňujícím textu k položce).
P | 13 | 11351 |  | ODSTRANĚNÍ ZÁHONOVÝCH OBRUBNÍKŮ | M | 11 | 0 | 0 | OTSKP ~ 2024 | 0 | 3
PP |  |  |  | vč. odvozu materiálu zhotovitelem (materiál objednatel přenechá zhotoviteli bezplatně k dalšímu využití)
VV |  |  |  | obruba šířky 5 cm 3,3+3,2+1,8+2,7 = 11,000 [A]
TS |  |  |  | Položka zahrnuje: - veškerou manipulaci s vybouranou sutí a s vybouranými hmotami vč. uložení na skládku. Položka nezahrnuje: - poplatek za skládku, který se vykazuje v položce 0141** (s výjimkou malého množství bouraného materiálu, kde je možné poplatek zahrnout do jednotkové ceny bourání – tento fakt musí být uveden v doplňujícím textu k položce).
P | 14 | 11352 |  | ODSTRANĚNÍ CHODNÍKOVÝCH A SILNIČNÍCH OBRUBNÍKŮ BETONOVÝCH | M | 25.8 | 0 | 0 | OTSKP ~ 2024 | 0 | 3
PP |  |  |  | vč. odvozu materiálu zhotovitelem (materiál objednatel přenechá zhotoviteli bezplatně k dalšímu využití)
VV |  |  |  | obruba šířky 15 cm 11,5+10+2,8+1,5 = 25,800 [A]
TS |  |  |  | Položka zahrnuje veškerou manipulaci s vybouranou sutí a s vybouranými hmotami vč. uložení na skládku. Nezahrnuje poplatek za skládku, který se vykazuje v položce 0141** (s výjimkou malého množství bouraného materiálu, kde je možné poplatek zahrnout do jednotkové ceny bourání – tento fakt musí být uveden v doplňujícím textu k položce).
P | 15 | 113725 |  | FRÉZOVÁNÍ ZPEVNĚNÝCH PLOCH ASFALTOVÝCH, ODVOZ DO 8KM | M3 | 8.592 | 0 | 0 | OTSKP ~ 2024 | 0 | 3
PP |  |  |  | vč. odvozu vyfrézovaného materiálu do areálu TS města Přelouče
VV |  |  |  | V místě napojení na III/32020 0,12*(70,5+1,1) = 8,592 [A]
TS |  |  |  | Položka zahrnuje: - veškerou manipulaci s vybouranou sutí a s vybouranými hmotami vč. uložení na skládku. Položka nezahrnuje: - poplatek za skládku, který se vykazuje v položce 0141** (s výjimkou malého množství bouraného materiálu, kde je možné poplatek zahrnout do jednotkové ceny bourání – tento fakt musí být uveden v doplňujícím textu k položce).
P | 16 | 113763 |  | FRÉZOVÁNÍ DRÁŽKY PRŮŘEZU DO 300MM2 V ASFALTOVÉ VOZOVCE | M | 20 | 0 | 0 | OTSKP ~ 2024 | 0 | 3
PP |  |  |  | 10/30 mm
VV |  |  |  | ošetření spáry nového a starého asf. krytu - v napojení na konci úpravy - okolo polštářů a sig. pásů ve vozovce 11+9 = 20,000 [A]
TS |  |  |  | Položka zahrnuje veškerou manipulaci s vybouranou sutí a s vybouranými hmotami vč. uložení na skládku.
P | 17 | 12373 | A | ODKOP PRO SPOD STAVBU SILNIC A ŽELEZNIC TŘ. I | M3 | 335.383 | 0 | 0 | OTSKP ~ 2024 | 0 | 3
PP |  |  |  | vč. odvozu materiálu na trvalou skládku
VV |  |  |  | Na ose A 0,1*4,5+2,05*12+1,65*15+2,1*12,5+1,8*17,5+1,5*17,5+1,15*7,5+2,1*10+1,6*6,9 = 174,465 [A] Na ose B 0,65*13,95+0,7*12,5+1,4*10+1,6*10+1,1*12,5+1,9*20+1,25*15+1,4*15+1,35*16 = 160,918 [B] Celkové množství = 335,383
TS |  |  |  | položka zahrnuje: - vodorovná a svislá doprava, přemístění, přeložení, manipulace s výkopkem - kompletní provedení vykopávky nezapažené i zapažené - ošetření výkopiště po celou dobu práce v něm vč. klimatických opatření - ztížení vykopávek v blízkosti podzemního vedení, konstrukcí a objektů vč. jejich dočasného zajištění - ztížení pod vodou, v okolí výbušnin, ve stísněných prostorech a pod. - příplatek za lepivost - těžení po vrstvách, pásech a po jiných nutných částech (figurách) - čerpání vody vč. čerpacích jímek, potrubí a pohotovostní čerpací soupravy (viz ustanovení k pol. 1151,2) - potřebné snížení hladiny podzemní vody - těžení a rozpojování jednotlivých balvanů - vytahování a nošení výkopku - svahování a přesvah. svahů do konečného tvaru, výměna hornin v podloží a v pláni znehodnocené klimatickými vlivy - ruční vykopávky, odstranění kořenů a napadávek - pažení, vzepření a rozepření vč. přepažování (vyjma štětových stěn) - úpravu, ochranu a očištění dna, základové spáry, stěn a svahů - zhutnění podloží, případně i svahů vč. svahování - zřízení stupňů v podloží a lavic na svazích, není-li pro tyto práce zřízena samostatná položka - udržování výkopiště a jeho ochrana proti vodě - odvedení nebo obvedení vody v okolí výkopiště a ve výkopišti - třídění výkopku - veškeré pomocné konstrukce umožňující provedení vykopávky (příjezdy, sjezdy, nájezdy, lešení, podpěr. konstr., přemostění, zpevněné plochy, zakrytí a pod.) - nezahrnuje uložení zeminy (na skládku, do násypu) ani poplatky za skládku, vykazují se v položce č.0141**
P | 18 | 12373 | B | ODKOP PRO SPOD STAVBU SILNIC A ŽELEZNIC TŘ. I | M3 | 192.068 | 0 | 0 | OTSKP ~ 2024 | 0 | 3
PP |  |  |  | PODMÍNĚNÁ POLOŽKA! lokální sanace v případě neúnosného podkladu vč. odvozu materiálu na trvalou skládku
VV |  |  |  | Konstrukce č.1 - vozovka, tl. 150 mm 0,15*(892,7) = 133,905 [A] Konstrukce č.2 - chodník, tl. 150 mm 0,15*(26,85) = 4,028 [B] Konstrukce č.3 - vjezd, tl. 150 mm 0,15*(160,4) = 24,060 [C] Konstrukce č.4 - parkování, tl. 150 mm 0,15*(187,2) = 28,080 [D] Konstrukce č.5 - zpomal. prvky, tl. 150 mm 0,15*(7,8+5,5) = 1,995 [E] Celkové množství = 192,068
TS |  |  |  | položka zahrnuje: - vodorovná a svislá doprava, přemístění, přeložení, manipulace s výkopkem - kompletní provedení vykopávky nezapažené i zapažené - ošetření výkopiště po celou dobu práce v něm vč. klimatických opatření - ztížení vykopávek v blízkosti podzemního vedení, konstrukcí a objektů vč. jejich dočasného zajištění - ztížení pod vodou, v okolí výbušnin, ve stísněných prostorech a pod. - příplatek za lepivost - těžení po vrstvách, pásech a po jiných nutných částech (figurách) - čerpání vody vč. čerpacích jímek, potrubí a pohotovostní čerpací soupravy (viz ustanovení k pol. 1151,2) - potřebné snížení hladiny podzemní vody - těžení a rozpojování jednotlivých balvanů - vytahování a nošení výkopku - svahování a přesvah. svahů do konečného tvaru, výměna hornin v podloží a v pláni znehodnocené klimatickými vlivy - ruční vykopávky, odstranění kořenů a napadávek - pažení, vzepření a rozepření vč. přepažování (vyjma štětových stěn) - úpravu, ochranu a očištění dna, základové spáry, stěn a svahů - zhutnění podloží, případně i svahů vč. svahování - zřízení stupňů v podloží a lavic na svazích, není-li pro tyto práce zřízena samostatná položka - udržování výkopiště a jeho ochrana proti vodě - odvedení nebo obvedení vody v okolí výkopiště a ve výkopišti - třídění výkopku - veškeré pomocné konstrukce umožňující provedení vykopávky (příjezdy, sjezdy, nájezdy, lešení, podpěr. konstr., přemostění, zpevněné plochy, zakrytí a pod.) - nezahrnuje uložení zeminy (na skládku, do násypu) ani poplatky za skládku, vykazují se v položce č.0141**
P | 19 | 12573 |  | VYKOPÁVKY ZE ZEMNÍKŮ A SKLÁDEK TŘ. I | M3 | 94.057 | 0 | 0 | OTSKP ~ 2024 | 0 | 3
PP
VV |  |  |  | kamenivo z deponie pro pol. 17360 a 17461 37,743+56,314 = 94,057 [A]
TS |  |  |  | položka zahrnuje: - vodorovná a svislá doprava, přemístění, přeložení, manipulace s výkopkem - kompletní provedení vykopávky nezapažené i zapažené - ošetření výkopiště po celou dobu práce v něm vč. klimatických opatření - ztížení vykopávek v blízkosti podzemního vedení, konstrukcí a objektů vč. jejich dočasného zajištění - ztížení pod vodou, v okolí výbušnin, ve stísněných prostorech a pod. - příplatek za lepivost - těžení po vrstvách, pásech a po jiných nutných částech (figurách) - čerpání vody vč. čerpacích jímek, potrubí a pohotovostní čerpací soupravy (viz ustanovení k pol. 1151,2) - potřebné snížení hladiny podzemní vody - těžení a rozpojování jednotlivých balvanů - vytahování a nošení výkopku - ruční vykopávky, odstranění kořenů a napadávek - pažení, vzepření a rozepření vč. přepažování (vyjma štětových stěn) - úpravu, ochranu a očištění dna, základové spáry, stěn a svahů - udržování výkopiště a jeho ochrana proti vodě - odvedení nebo obvedení vody v okolí výkopiště a ve výkopišti - třídění výkopku - veškeré pomocné konstrukce umožňující provedení vykopávky (příjezdy, sjezdy, nájezdy, lešení, podpěr. konstr., přemostění, zpevněné plochy, zakrytí a pod.) položka nezahrnuje: - práce spojené s otvírkou zemníku
P | 20 | 125736 |  | VYKOPÁVKY ZE ZEMNÍKŮ A SKLÁDEK TŘ. I, ODVOZ DO 12KM | M3 | 76.035 | 0 | 0 | OTSKP ~ 2024 | 0 | 3
PP |  |  |  | Dovoz ornice pro dokončovací práce
VV |  |  |  | pro pol. 18230 76,035 = 76,035 [A]
TS |  |  |  | Položka zahrnuje: - vodorovnou a svislou dopravu, přemístění, přeložení, manipulace s výkopkem - kompletní provedení vykopávky nezapažené i zapažené - ošetření výkopiště po celou dobu práce v něm vč. klimatických opatření - ztížení vykopávek v blízkosti podzemního vedení, konstrukcí a objektů vč. jejich dočasného zajištění - ztížení pod vodou, v okolí výbušnin, ve stísněných prostorech a pod. - příplatek za lepivost - těžení po vrstvách, pásech a po jiných nutných částech (figurách) - čerpání vody vč. čerpacích jímek, potrubí a pohotovostní čerpací soupravy (viz ustanovení k pol. 1151,2) - potřebné snížení hladiny podzemní vody - těžení a rozpojování jednotlivých balvanů - vytahování a nošení výkopku - ruční vykopávky, odstranění kořenů a napadávek - pažení, vzepření a rozepření vč. přepažování (vyjma pažení záporového a štětových stěn) - úpravu, ochranu a očištění dna, základové spáry, stěn a svahů - udržování výkopiště a jeho ochrana proti vodě - odvedení nebo obvedení vody v okolí výkopiště a ve výkopišti - třídění výkopku - veškeré pomocné konstrukce umožňující provedení vykopávky (příjezdy, sjezdy, nájezdy, lešení, podpěr. konstr., přemostění, zpevněné plochy, zakrytí a pod.) Položka nezahrnuje: - práce spojené s otvírkou zemníku
P | 21 | 13273 |  | HLOUBENÍ RÝH ŠÍŘ DO 2M PAŽ I NEPAŽ TŘ. I | M3 | 105.19 | 0 | 0 | OTSKP ~ 2024 | 0 | 3
PP |  |  |  | vč. odvozu materiálu na trvalou skládku
VV |  |  |  | Kanalizační přípojky a vpusti 0,8*1,00*(2+2,5+1,2+5,5+5+15) = 24,960 [A] Ochrana stávajících vedení 0,5*0,71*(19+82,5+91,5+33) = 80,230 [B] Celkové množství = 105,190
TS |  |  |  | Položka zahrnuje: - vodorovnou a svislou dopravu, přemístění, přeložení, manipulace s výkopkem - kompletní provedení vykopávky nezapažené i zapažené - ošetření výkopiště po celou dobu práce v něm vč. klimatických opatření - ztížení vykopávek v blízkosti podzemního vedení, konstrukcí a objektů vč. jejich dočasného zajištění - ztížení pod vodou, v okolí výbušnin, ve stísněných prostorech a pod. - příplatek za lepivost - těžení po vrstvách, pásech a po jiných nutných částech (figurách) - čerpání vody vč. čerpacích jímek, potrubí a pohotovostní čerpací soupravy (viz ustanovení k pol. 1151,2) - potřebné snížení hladiny podzemní vody - těžení a rozpojování jednotlivých balvanů - vytahování a nošení výkopku - svahování a přesvah. svahů do konečného tvaru, výměna hornin v podloží a v pláni znehodnocené klimatickými vlivy - ruční vykopávky, odstranění kořenů a napadávek - pažení, vzepření a rozepření vč. přepažování (vyjma pažení záporového a štětových stěn) - úpravu, ochranu a očištění dna, základové spáry, stěn a svahů - odvedení nebo obvedení vody v okolí výkopiště a ve výkopišti - třídění výkopku - veškeré pomocné konstrukce umožňující provedení vykopávky (příjezdy, sjezdy, nájezdy, lešení, podpěr. konstr., přemostění, zpevněné plochy, zakrytí a pod.) Položka nezahrnuje: - uložení zeminy (na skládku, do násypu) ani poplatky za skládku, vykazují se v položce č.0141**
P | 22 | 17120 |  | ULOŽENÍ SYPANINY DO NÁSYPŮ A NA SKLÁDKY BEZ ZHUTNĚNÍ | M3 | 692.741 | 0 | 0 | OTSKP ~ 2024 | 0 | 3
PP
VV |  |  |  | Drn a ornice z pol. 11130 na trvalou skládku 60,1 = 60,100 [A] Zemina z pol. 12373.A, 12373.B a 13273 na trvalou skládku 335,383+192,068+105,19 = 632,641 [B] Celkové množství = 692,741
TS |  |  |  | Položka zahrnuje: - kompletní provedení zemní konstrukce do předepsaného tvaru - ošetření úložiště po celou dobu práce v něm vč. klimatických opatření - ztížení v okolí vedení, konstrukcí a objektů a jejich dočasné zajištění - ztížení provádění ve ztížených podmínkách a stísněných prostorech - ztížené ukládání sypaniny pod vodu - ukládání po vrstvách a po jiných nutných částech (figurách) vč. dosypávek - spouštění a nošení materiálu - úprava, očištění a ochrana podloží a svahů - svahování, uzavírání povrchů svahů - udržování úložiště a jeho ochrana proti vodě - odvedení nebo obvedení vody v okolí úložiště a v úložišti - veškeré pomocné konstrukce umožňující provedení zemní konstrukce (příjezdy, sjezdy, nájezdy, lešení, podpěrné konstrukce, přemostění, zpevněné plochy, zakrytí a pod.) Položka nezahrnuje: - x
P | 23 | 17360 |  | ZEMNÍ KRAJNICE A DOSYPÁVKY Z HORNIN KAMENITÝCH | M3 | 37.743 | 0 | 0 | OTSKP ~ 2024 | 0 | 3
PP |  |  |  | kamenitý materiál z deponie
VV |  |  |  | Na ose A 0,2*16+0,1*(12+4)+0,1*15+0,1*12,5+0,2*17,5+0,1*17,5+0,2*7,5+0,1*10+0,2*6,9 = 16,680 [A] Na ose B 0,25*13,95+0,1*12,5+0,1*10+0,1*10+0,15*12,5+0,2*20+0,15*15+0,2*15+0,2*16 = 21,063 [B] Celkové množství = 37,743
TS |  |  |  | Položka zahrnuje: - kompletní provedení zemní konstrukce vč. výběru vhodného materiálu - úprava ukládaného materiálu vlhčením, tříděním, promícháním nebo vysoušením, příp. jiné úpravy za účelem zlepšení jeho mech. vlastností - hutnění i různé míry hutnění - ošetření úložiště po celou dobu práce v něm vč. klimatických opatření - ztížení v okolí vedení, konstrukcí a objektů a jejich dočasné zajištění - ztížení provádění vč. hutnění ve ztížených podmínkách a stísněných prostorech - ztížené ukládání sypaniny pod vodu - ukládání po vrstvách a po jiných nutných částech (figurách) vč. dosypávek - spouštění a nošení materiálu - výměna částí zemní konstrukce znehodnocené klimatickými vlivy - ruční hutnění - svahování, hutnění a uzavírání povrchů svahů - udržování úložiště a jeho ochrana proti vodě - odvedení nebo obvedení vody v okolí úložiště a v úložišti - veškeré pomocné konstrukce umožňující provedení zemní konstrukce (příjezdy, sjezdy, nájezdy, lešení, podpěrné konstrukce, přemostění, zpevněné plochy, zakrytí a pod.) Položka nezahrnuje: - x
P | 24 | 17461 |  | ZÁSYP JAM A RÝH Z HORNIN KAMENITÝCH | M3 | 56.314 | 0 | 0 | OTSKP ~ 2024 | 0 | 3
PP |  |  |  | kamenitý materiál z deponie
VV |  |  |  | Kanalizační přípojky a vpusti 0,8*0,4*(2+2,5+1,2+5,5+5+15) = 9,984 [A] Ochrana stávajících vedení 0,5*0,41*(19+82,5+91,5+33) = 46,330 [B] Celkové množství = 56,314
TS |  |  |  | Položka zahrnuje: - kompletní provedení zemní konstrukce vč. výběru vhodného materiálu - úprava ukládaného materiálu vlhčením, tříděním, promícháním nebo vysoušením, příp. jiné úpravy za účelem zlepšení jeho mech. vlastností - hutnění i různé míry hutnění - ošetření úložiště po celou dobu práce v něm vč. klimatických opatření - ztížení v okolí vedení, konstrukcí a objektů a jejich dočasné zajištění - ztížení provádění vč. hutnění ve ztížených podmínkách a stísněných prostorech - ztížené ukládání sypaniny pod vodu - ukládání po vrstvách a po jiných nutných částech (figurách) vč. dosypávek - spouštění a nošení materiálu - výměna částí zemní konstrukce znehodnocené klimatickými vlivy - ruční hutnění - udržování úložiště a jeho ochrana proti vodě - odvedení nebo obvedení vody v okolí úložiště a v úložišti - veškeré pomocné konstrukce umožňující provedení zemní konstrukce (příjezdy, sjezdy, nájezdy, lešení, podpěrné konstrukce, přemostění, zpevněné plochy, zakrytí a pod.) Položka nezahrnuje: - x
P | 25 | 17581 |  | OBSYP POTRUBÍ A OBJEKTŮ Z NAKUPOVANÝCH MATERIÁLŮ | M3 | 33.9 | 0 | 0 | OTSKP ~ 2024 | 0 | 3
PP |  |  |  | štěrkopísek fr. 0/8
VV |  |  |  | Ochrana stávajících vedení - podsyp a obsyp chráničky 0,5*0,3*(19+82,5+91,5+33) = 33,900 [A]
TS |  |  |  | Položka zahrnuje: - kompletní provedení zemní konstrukce včetně nákupu a dopravy materiálu dle zadávací dokumentace - úprava ukládaného materiálu vlhčením, tříděním, promícháním nebo vysoušením, příp. jiné úpravy za účelem zlepšení jeho mech. vlastností - hutnění i různé míry hutnění - ošetření úložiště po celou dobu práce v něm vč. klimatických opatření - ztížení v okolí vedení, konstrukcí a objektů a jejich dočasné zajištění - ztížení provádění vč. hutnění ve ztížených podmínkách a stísněných prostorech - ztížené ukládání sypaniny pod vodu - ukládání po vrstvách a po jiných nutných částech (figurách) vč. dosypávek - spouštění a nošení materiálu - výměna částí zemní konstrukce znehodnocené klimatickými vlivy - ruční hutnění a výplň jam a prohlubní v podloží - úprava, očištění, ochrana a zhutnění podloží - svahování, hutnění a uzavírání povrchů svahů - zřízení lavic na svazích - udržování úložiště a jeho ochrana proti vodě - odvedení nebo obvedení vody v okolí úložiště a v úložišti - veškeré pomocné konstrukce umožňující provedení zemní konstrukce (příjezdy, sjezdy, nájezdy, lešení, podpěrné konstrukce, přemostění, zpevněné plochy, zakrytí a pod.) Položka nezahrnuje: - x Způsob měření: - zemina vytlačená potrubím o DN 180mm se od kubatury obsypů neodečítá
P | 26 | 17680 |  | VÝPLNĚ Z NAKUPOVANÝCH MATERIÁLŮ | M3 | 0.405 | 0 | 0 | OTSKP ~ 2024 | 0 | 3
PP |  |  |  | těžené nepředrcené kamenivo fr. 16/22
VV |  |  |  | Plochy upravené kačírkem 0,15*(1,7+1) = 0,405 [A]
TS |  |  |  | Položka zahrnuje: - kompletní provedení zemní konstrukce včetně nákupu a dopravy materiálu dle zadávací dokumentace - úprava ukládaného materiálu vlhčením, tříděním, promícháním nebo vysoušením, příp. jiné úpravy za účelem zlepšení jeho mech. vlastností - hutnění i různé míry hutnění - ošetření úložiště po celou dobu práce v něm vč. klimatických opatření - ztížení v okolí vedení, konstrukcí a objektů a jejich dočasné zajištění - ztížení provádění vč. hutnění ve ztížených podmínkách a stísněných prostorech - ztížené ukládání sypaniny pod vodu - ukládání po vrstvách a po jiných nutných částech (figurách) vč. dosypávek - spouštění a nošení materiálu - výměna částí zemní konstrukce znehodnocené klimatickými vlivy - ruční hutnění a výplň jam a prohlubní v podloží - úprava, očištění, ochrana a zhutnění podloží - udržování úložiště a jeho ochrana proti vodě - odvedení nebo obvedení vody v okolí úložiště a v úložišti - veškeré pomocné konstrukce umožňující provedení zemní konstrukce (příjezdy, sjezdy, nájezdy, lešení, podpěrné konstrukce, přemostění, zpevněné plochy, zakrytí a pod.) Položka nezahrnuje: - x
P | 27 | 18110 |  | ÚPRAVA PLÁNĚ SE ZHUTNĚNÍM V HORNINĚ TŘ. I | M2 | 1280.45 | 0 | 0 | OTSKP ~ 2024 | 0 | 3
PP |  |  |  | Urovnání a přehutnění i u konstrukcí oprav (bez zemní pláně)
VV |  |  |  | Konstrukce č.1 - vozovka 12,7-9,6*0,5+11,5+4,4+850,5+9,1-8*0,5+9,3+4 = 892,700 [A] Konstrukce č.2 - chodník 22,1+4,75 = 26,850 [B] Konstrukce č.3 - vjezd 3,3+14,5+28,9+6,3+13,3+9+5+7+6,2+16,2+14,4+12,1+17,6+3,3+1,5+1,8 = 160,400 [C] Konstrukce č.4 - parkování 24,45+15,6+34,15+25,2+15,45+27,7+24,7+7,6+12,35 = 187,200 [D] Konstrukce č.5 - zpomal. prvky 7,8+5,5 = 13,300 [E] Celkové množství = 1280,450
TS |  |  |  | položka zahrnuje úpravu pláně včetně vyrovnání výškových rozdílů. Míru zhutnění určuje projekt.
P | 28 | 18230 |  | ROZPROSTŘENÍ ORNICE V ROVINĚ | M3 | 76.035 | 0 | 0 | OTSKP ~ 2024 | 0 | 3
PP |  |  |  | materiál z deponie
VV |  |  |  | pro zatravnění v tl. 0,15 m: 0,15*(10,8+8,1+15,2+10,9+28,3+1,8+3,6+19,5+11,9+24,8+30,6+16+240,6+6,6+5,7+2,3+6,9+3,7+31,5+2,9+22,5+2,7) = 76,035 [A]
TS |  |  |  | položka zahrnuje: nutné přemístění ornice z dočasných skládek vzdálených do 50m rozprostření ornice v předepsané tloušťce v rovině a ve svahu do 1:5
P | 29 | 18241 |  | ZALOŽENÍ TRÁVNÍKU RUČNÍM VÝSEVEM | M2 | 506.9 | 0 | 0 | OTSKP ~ 2024 | 0 | 3
PP
VV |  |  |  | 10,8+8,1+15,2+10,9+28,3+1,8+3,6+19,5+11,9+24,8+30,6+16+240,6+6,6+5,7+2,3+6,9+3,7+31,5+2,9+22,5+2,7 = 506,900 [A]
TS |  |  |  | Zahrnuje dodání předepsané travní směsi, její výsev na ornici, zalévání, první pokosení, to vše bez ohledu na sklon terénu
SD |  | 2 |  | Základy |  |  |  | 0
P | 30 | 21461 |  | SEPARAČNÍ GEOTEXTILIE | M2 | 2.97 | 0 | 0 | OTSKP ~ 2024 | 0 | 3
PP |  |  |  | mulčovací geotextílie min. 100 g/m2, UV stabilní
VV |  |  |  | Pod kačírek 1,1*(1,7+1) = 2,970 [A]
TS |  |  |  | Položka zahrnuje: - dodávku předepsané geotextilie - úpravu, očištění a ochranu podkladu - přichycení k podkladu, případně zatížení - úpravy spojů a zajištění okrajů - úpravy pro odvodnění - nutné přesahy (nezapočítávají se do výměry) - mimostaveništní a vnitrostaveništní dopravu Položka nezahrnuje: - x
P | 31 | 21461D |  | SEPARAČNÍ GEOTEXTILIE DO 400G/M2 | M2 | 906 | 0 | 0 | OTSKP ~ 2024 | 0 | 3
PP |  |  |  | na úroveň zemní pláně vozovky netkaná separační geotextílie GTX-NW min. 400 g/m2
VV |  |  |  | Konstrukce č.1 - vozovka 892,7 = 892,700 [A] Konstrukce č.5 - zpomal. prvky 13,3 = 13,300 [B] Celkové množství = 906,000
TS |  |  |  | Položka zahrnuje: - dodávku předepsané geotextilie - úpravu, očištění a ochranu podkladu - přichycení k podkladu, případně zatížení - úpravy spojů a zajištění okrajů - úpravy pro odvodnění - nutné přesahy (nezapočítávají se do výměry) - mimostaveništní a vnitrostaveništní dopravu Položka nezahrnuje: - x
SD |  | 5 |  | Komunikace |  |  |  | 0
P | 32 | 56140G |  | SMĚSI Z KAMENIVA STMELENÉ CEMENTEM SC C 8/10 | M3 | 5.378 | 0 | 0 | OTSKP ~ 2024 | 0 | 3
PP |  |  |  | SC 8/10 v tl. 120-180 mm
VV |  |  |  | Konstrukce č.5 - zpomalovací prvky 0,12*(7,8+5,5)+0,15*(10,15+3,6)+0,18*(2,6*3,35+0,8*1,05) = 5,378 [A]
TS |  |  |  | Položka zahrnuje: - dodání směsi v požadované kvalitě - očištění podkladu - uložení směsi dle předepsaného technologického předpisu a zhutnění vrstvy v předepsané tloušťce - zřízení vrstvy bez rozlišení šířky, pokládání vrstvy po etapách, včetně pracovních spar a spojů - úpravu napojení, ukončení - úpravu dilatačních spar včetně předepsané výztuže Položka nezahrnuje: - postřiky, nátěry
P | 33 | 56330 | A | VOZOVKOVÉ VRSTVY ZE ŠTĚRKODRTI | M3 | 390.518 | 0 | 0 | OTSKP ~ 2024 | 0 | 3
PP |  |  |  | ŠDa frakce 0/63
VV |  |  |  | Konstrukce č.1 - vozovka, tl. 250 mm 0,25*(892,70) = 223,175 [A] Konstrukce č.2 - chodník, tl. 150 mm 0,15*(26,85) = 4,028 [B] Konstrukce č.3 - vjezd, tl. 250 mm 0,25*(160,4) = 40,100 [C] Konstrukce č.4 - parkování, tl. 250 mm 0,25*(187,2) = 46,800 [D] Konstrukce č.5 - zpomal. prvky, tl. 150 mm 0,15*(13,3) = 1,995 [E] Zesílení podkladní vrstvy v místě silničních obrub min. 10 cm pod betonové lože 0,1*(601,7+75,7+66,8) = 74,420 [F] Celkové množství = 390,518
TS |  |  |  | - dodání kameniva předepsané kvality a zrnitosti - rozprostření a zhutnění vrstvy v předepsané tloušťce - zřízení vrstvy bez rozlišení šířky, pokládání vrstvy po etapách - nezahrnuje postřiky, nátěry
P | 34 | 56330 | B | VOZOVKOVÉ VRSTVY ZE ŠTĚRKODRTI | M3 | 192.068 | 0 | 0 | OTSKP ~ 2024 | 0 | 3
PP |  |  |  | PODMÍNĚNÁ POLOŽKA! lokální sanace v případě neúnosného podkladu ŠDa frakce 0/63
VV |  |  |  | Konstrukce č.1 - vozovka, tl. 150 mm 0,15*(892,7) = 133,905 [A] Konstrukce č.2 - chodník, tl. 150 mm 0,15*(26,85) = 4,028 [B] Konstrukce č.3 - vjezd, tl. 150 mm 0,15*(160,4) = 24,060 [C] Konstrukce č.4 - parkování, tl. 150 mm 0,15*(187,2) = 28,080 [D] Konstrukce č.5 - zpomal. prvky, tl. 150 mm 0,15*(13,3) = 1,995 [E] Celkové množství = 192,068
TS |  |  |  | - dodání kameniva předepsané kvality a zrnitosti - rozprostření a zhutnění vrstvy v předepsané tloušťce - zřízení vrstvy bez rozlišení šířky, pokládání vrstvy po etapách - nezahrnuje postřiky, nátěry
P | 35 | 572123 |  | INFILTRAČNÍ POSTŘIK Z EMULZE DO 1,0KG/M2 | M2 | 892.7 | 0 | 0 | OTSKP ~ 2024 | 0 | 3
PP |  |  |  | PI-C 1,0 kg asf./m2 pod ACP
VV |  |  |  | Konstrukce č.1- vozovka 892,70 = 892,700 [A]
TS |  |  |  | - dodání všech předepsaných materiálů pro postřiky v předepsaném množství - provedení dle předepsaného technologického předpisu - zřízení vrstvy bez rozlišení šířky, pokládání vrstvy po etapách - úpravu napojení, ukončení
P | 36 | 572213 |  | SPOJOVACÍ POSTŘIK Z EMULZE DO 0,5KG/M2 | M2 | 901.5 | 0 | 0 | OTSKP ~ 2024 | 0 | 3
PP |  |  |  | PS-C 0,5 kg asf./m2 pod ACO
VV |  |  |  | Konstrukce č.1- vozovka 12,7+11,5+4,4+850,5+9,1+9,3+4 = 901,500 [A]
TS |  |  |  | - dodání všech předepsaných materiálů pro postřiky v předepsaném množství - provedení dle předepsaného technologického předpisu - zřízení vrstvy bez rozlišení šířky, pokládání vrstvy po etapách - úpravu napojení, ukončení
P | 37 | 5774AE |  | VRSTVY PRO OBNOVU A OPRAVY Z ASF BETONU ACO 11+, 11S | M3 | 36.06 | 0 | 0 | OTSKP ~ 2024 | 0 | 3
PP |  |  |  | ACO 11+ v tl. 40 mm vč. ošetření pracovních spar
VV |  |  |  | Konstrukce č.1- vozovka 0,04*(12,7+11,5+4,4+850,5+9,1+9,3+4) = 36,060 [A]
TS |  |  |  | - dodání směsi v požadované kvalitě - očištění podkladu - uložení směsi dle předepsaného technologického předpisu, zhutnění vrstvy v předepsané tloušťce - zřízení vrstvy bez rozlišení šířky, pokládání vrstvy po etapách, včetně pracovních spar a spojů - úpravu napojení, ukončení podél obrubníků, dilatačních zařízení, odvodňovacích proužků, odvodňovačů, vpustí, šachet a pod. - nezahrnuje postřiky, nátěry - nezahrnuje těsnění podél obrubníků, dilatačních zařízení, odvodňovacích proužků, odvodňovačů, vpustí, šachet a pod. - položka je určena pro obnovu asfaltového krytu drobných oprav a plošných rozpadů (vztahuje se na plochu jednotlivě do 10000m2). Není určena pro souvislou obnovu asfaltového krytu (ta se vykáže položkami 574*** a 575***) a pro výspravu výtluků (ta se vykáže položkami 5779**, vztahuje se na plochu jednotlivě do 10m2). -nezahrnuje očištění podkladu po veřejném provozu
P | 38 | 5774EI |  | VRSTVY PRO OBNOVU A OPRAVY Z ASF BETONU ACP 22+, 22S | M3 | 71.416 | 0 | 0 | OTSKP ~ 2024 | 0 | 3
PP |  |  |  | ACP 22+ v tl. 80 mm
VV |  |  |  | Konstrukce č.1- vozovka 0,08*(12,7-9,6*0,5+11,5+4,4+850,5+9,1-8*0,5+9,3+4) = 71,416 [A]
TS |  |  |  | Položka zahrnuje: - drobné opravy a obnovu plošných rozpadů asfaltového krytu (vztahuje se na plochu jednotlivě do 10000m2) - dodání směsi v požadované kvalitě - očištění podkladu - uložení směsi dle předepsaného technologického předpisu, zhutnění vrstvy v předepsané tloušťce - zřízení vrstvy bez rozlišení šířky, pokládání vrstvy po etapách, včetně pracovních spar a spojů - úpravu napojení, ukončení podél obrubníků, dilatačních zařízení, odvodňovacích proužků, odvodňovačů, vpustí, šachet a pod. Položka nezahrnuje: - souvislou obnovu asfaltového krytu (ta se vykáže položkami 574*** a 575***) - výspravu výtluků (ta se vykáže položkami 5779**, vztahuje se na plochu jednotlivě do 10m2) - postřiky, nátěry - těsnění podél obrubníků, dilatačních zařízení, odvodňovacích proužků, odvodňovačů, vpustí, šachet a pod. - očištění podkladu po veřejném provozu
P | 39 | 582611 |  | KRYTY Z BETON DLAŽDIC SE ZÁMKEM ŠEDÝCH TL 60MM DO LOŽE Z KAM | M2 | 22.1 | 0 | 0 | OTSKP ~ 2024 | 0 | 3
PP |  |  |  | zámková dlažba šedá tvar obdélník 10x20 bez zkosených hran cm v tl. 60 mm vč. lože z kameniva fr. 4/8 v tl. 40 mm
VV |  |  |  | Konstrukce č.2 - chodník 3,7+3,4+6,6+8,4 = 22,100 [A]
TS |  |  |  | - dodání dlažebního materiálu v požadované kvalitě, dodání materiálu pro předepsané lože v tloušťce předepsané dokumentací a pro předepsanou výplň spar - očištění podkladu - uložení dlažby dle předepsaného technologického předpisu včetně předepsané podkladní vrstvy a předepsané výplně spar - zřízení vrstvy bez rozlišení šířky, pokládání vrstvy po etapách - úpravu napojení, ukončení podél obrubníků, dilatačních zařízení, odvodňovacích proužků, odvodňovačů, vpustí, šachet a pod., nestanoví-li zadávací dokumentace jinak - nezahrnuje postřiky, nátěry - nezahrnuje těsnění podél obrubníků, dilatačních zařízení, odvodňovacích proužků, odvodňovačů, vpustí, šachet a pod.
P | 40 | 582612 |  | KRYTY Z BETON DLAŽDIC SE ZÁMKEM ŠEDÝCH TL 80MM DO LOŽE Z KAM | M2 | 160.4 | 0 | 0 | OTSKP ~ 2024 | 0 | 3
PP |  |  |  | zámková dlažba šedá tvar obdélník 20x20 cm v tl. 80 mm vč. lože z kameniva fr. 4/8 v tl. 40 mm
VV |  |  |  | Konstrukce č.3 - vjezdy 3,3+14,5+28,9+6,3+13,3+9+5+7+6,2+16,2+14,4+12,1+17,6+3,3+1,5+1,8 = 160,400 [A]
TS |  |  |  | - dodání dlažebního materiálu v požadované kvalitě, dodání materiálu pro předepsané lože v tloušťce předepsané dokumentací a pro předepsanou výplň spar - očištění podkladu - uložení dlažby dle předepsaného technologického předpisu včetně předepsané podkladní vrstvy a předepsané výplně spar - zřízení vrstvy bez rozlišení šířky, pokládání vrstvy po etapách - úpravu napojení, ukončení podél obrubníků, dilatačních zařízení, odvodňovacích proužků, odvodňovačů, vpustí, šachet a pod., nestanoví-li zadávací dokumentace jinak - nezahrnuje postřiky, nátěry - nezahrnuje těsnění podél obrubníků, dilatačních zařízení, odvodňovacích proužků, odvodňovačů, vpustí, šachet a pod.
P | 41 | 58261A |  | KRYTY Z BETON DLAŽDIC SE ZÁMKEM BAREV RELIÉF TL 60MM DO LOŽE Z KAM | M2 | 4.75 | 0 | 0 | OTSKP ~ 2024 | 0 | 3
PP |  |  |  | zámková dlažba červená pro "varovné pásy" (bublinka) v chodníku tvar obdélník 10x20 cm v tl. 60 mm vč. lože z kameniva fr. 4/8 v tl. 40 mm
VV |  |  |  | Konstrukce č.2 - chodník 1,15+1,2+1,2+0,6+0,6 = 4,750 [A]
TS |  |  |  | - dodání dlažebního materiálu v požadované kvalitě, dodání materiálu pro předepsané lože v tloušťce předepsané dokumentací a pro předepsanou výplň spar - očištění podkladu - uložení dlažby dle předepsaného technologického předpisu včetně předepsané podkladní vrstvy a předepsané výplně spar - zřízení vrstvy bez rozlišení šířky, pokládání vrstvy po etapách - úpravu napojení, ukončení podél obrubníků, dilatačních zařízení, odvodňovacích proužků, odvodňovačů, vpustí, šachet a pod., nestanoví-li zadávací dokumentace jinak - nezahrnuje postřiky, nátěry - nezahrnuje těsnění podél obrubníků, dilatačních zařízení, odvodňovacích proužků, odvodňovačů, vpustí, šachet a pod.
P | 42 | 58262B |  | KRYTY Z BETON DLAŽDIC SE ZÁMKEM BAREV RELIÉF TL 80MM DO LOŽE Z MC | M2 | 8.4 | 0 | 0 | OTSKP ~ 2024 | 0 | 3
PP |  |  |  | zámková dlažba červená pro "signální pásy" (bublinka) ve vozovce tvar obdélník 10x20 cm v tl. 80 mm vč. lože z drenážní cementové malty min. M10 v tl. 40 mm
VV |  |  |  | Signální pásy umístěné ve vozovce 4,4+4 = 8,400 [A]
TS |  |  |  | Položka zahrnuje: - dodání dlažebního materiálu v požadované kvalitě, dodání materiálu pro předepsané lože v tloušťce předepsané dokumentací a pro předepsanou výplň spar - očištění podkladu - uložení dlažby dle předepsaného technologického předpisu včetně předepsané podkladní vrstvy a předepsané výplně spar - zřízení vrstvy bez rozlišení šířky, pokládání vrstvy po etapách - úpravu napojení, ukončení podél obrubníků, dilatačních zařízení, odvodňovacích proužků, odvodňovačů, vpustí, šachet a pod., nestanoví-li zadávací dokumentace jinak Položka nezahrnuje: - postřiky, nátěry - těsnění podél obrubníků, dilatačních zařízení, odvodňovacích proužků, odvodňovačů, vpustí, šachet a pod.
P | 43 | 58401 |  | VOZOVKOVÉ KRYTY Z VEGETAČNÍCH DÍLCŮ DO LOŽE Z KAM TL DO 100MM | M2 | 187.2 | 0 | 0 | OTSKP ~ 2024 | 0 | 3
PP |  |  |  | betonová zasakovací dlažba (spáry š. 3 cm), barva ANTRACIT v tl. 80 mm vč. lože z kameniva fr. 4/8, tl. 40 mm vč. prosypání spár kamenivem frakce 4/8 (spáry tvoří 25% plochy)
VV |  |  |  | Konstrukce č.4 - parkovací pruh 24,45+15,6+34,15+25,2+15,45+27,7+24,7+7,6+12,35 = 187,200 [A]
TS |  |  |  | - dodání dílců v požadované kvalitě, dodání materiálu pro předepsané lože v tloušťce předepsané dokumentací a pro předepsanou výplň spar - očištění podkladu - uložení dílců dle předepsaného technologického předpisu včetně předepsané podkladní vrstvy a předepsané výplně spar - zřízení vrstvy bez rozlišení šířky, pokládání vrstvy po etapách - úpravu napojení, ukončení podél obrubníků, dilatačních zařízení, odvodňovacích proužků, odvodňovačů, vpustí, šachet a pod., nestanoví-li zadávací dokumentace jinak - nezahrnuje postřiky, nátěry - nezahrnuje těsnění podél obrubníků, dilatačních zařízení, odvodňovacích proužků, odvodňovačů, vpustí, šachet a pod.
P | 44 | 587206 |  | PŘEDLÁŽDĚNÍ KRYTU Z BETONOVÝCH DLAŽDIC SE ZÁMKEM | M2 | 2.2 | 0 | 0 | OTSKP ~ 2024 | 0 | 3
PP |  |  |  | vč. nového lože z kameniva fr. 4/8 v tl. 40 mm
VV |  |  |  | chodník v napojení - pruh š. 0,50 m 0,5*(1,5+1,4+1,5) = 2,200 [A]
TS |  |  |  | - pod pojmem *předláždění* se rozumí rozebrání stávající dlažby a pokládka dlažby ze stávajícího dlažebního materiálu (bez dodávky nového) - zahrnuje nezbytnou manipulaci s tímto materiálem (nakládání, doprava, složení, očištění) - dodání a rozprostření materiálu pro lože a jeho tloušťku předepsanou dokumentací a pro předepsanou výplň spar - eventuelní doplnění plochy s použitím nového materiálu se vykazuje v položce č.582
SD |  | 7 |  | Přidružená stavební výroba |  |  |  | 0
P | 45 | 702232 |  | KABELOVÁ CHRÁNIČKA ZEMNÍ DĚLENÁ DN PŘES 100 DO 200 MM | M | 226 | 0 | 0 | OTSKP ~ 2024 | 0 | 3
PP |  |  |  | půlená plastová chránička DN110
VV |  |  |  | CETIN 19+82,5+33 = 134,500 [A] ČEZ 91,5 = 91,500 [B] Celkové množství = 226,000
TS |  |  |  | 1. Položka obsahuje: – přípravu podkladu pro osazení 2. Položka neobsahuje: X 3. Způsob měření: Měří se metr délkový.
P | 46 | 702311 | A | ZAKRYTÍ KABELŮ VÝSTRAŽNOU FÓLIÍ ŠÍŘKY DO 20 CM | M | 134.5 | 0 | 0 | OTSKP ~ 2024 | 0 | 3
PP |  |  |  | ochrana vedení CETIN oranžová PE fólie š. 20 cm
VV |  |  |  | CETIN 19+82,5+33 = 134,500 [A]
TS |  |  |  | 1. Položka obsahuje: – dodávku a montáž fólie – přípravu podkladu pro osazení 2. Položka neobsahuje: X 3. Způsob měření: Měří se metr délkový.
P | 47 | 702311 | B | ZAKRYTÍ KABELŮ VÝSTRAŽNOU FÓLIÍ ŠÍŘKY DO 20 CM | M | 91.5 | 0 | 0 | OTSKP ~ 2024 | 0 | 3
PP |  |  |  | ochrana vedení ČEZ červená PE fólie š. 20 cm
VV |  |  |  | ČEZ 91,5 = 91,500 [A]
TS |  |  |  | 1. Položka obsahuje: – dodávku a montáž fólie – přípravu podkladu pro osazení 2. Položka neobsahuje: X 3. Způsob měření: Měří se metr délkový.
P | 48 | 702331 | A | ZAKRYTÍ KABELŮ PLASTOVOU DESKOU/PÁSEM ŠÍŘKY DO 20 CM | M | 134.5 | 0 | 0 | OTSKP ~ 2024 | 0 | 3
PP |  |  |  | ochrana vedení CETIN oranžové desky umístěné na obsyp
VV |  |  |  | CETIN 19+82,5+33 = 134,500 [A]
TS |  |  |  | 1. Položka obsahuje: – dodávku a montáž desky – přípravu podkladu pro osazení 2. Položka neobsahuje: X 3. Způsob měření: Měří se metr délkový.
P | 49 | 702331 | B | ZAKRYTÍ KABELŮ PLASTOVOU DESKOU/PÁSEM ŠÍŘKY DO 20 CM | M | 91.5 | 0 | 0 | OTSKP ~ 2024 | 0 | 3
PP |  |  |  | ochrana vedení ČEZ červené desky umístěné na obsyp
VV |  |  |  | ČEZ 91,5 = 91,500 [A]
TS |  |  |  | 1. Položka obsahuje: – dodávku a montáž desky – přípravu podkladu pro osazení 2. Položka neobsahuje: X 3. Způsob měření: Měří se metr délkový.
SD |  | 8 |  | Potrubí |  |  |  | 0
P | 50 | 87433 |  | POTRUBÍ Z TRUB PLASTOVÝCH ODPADNÍCH DN DO 150MM | M | 31.2 | 0 | 0 | OTSKP ~ 2024 | 0 | 3
PP |  |  |  | hladká kanalizační trouba DN150, pevnost min. SN12
VV |  |  |  | Pro OŽ1-4 a UV1 2,0+2,5+1,2+5,5+5+15 = 31,200 [A]
TS |  |  |  | Položka zahrnuje: - výrobní dokumentaci (včetně technologického předpisu) - dodání veškerého trubního a pomocného materiálu (trouby, trubky, tvarovky, spojovací a těsnící materiál a pod.), podpěrných, závěsných a upevňovacích prvků, včetně potřebných úprav - úprava a příprava podkladu a podpěr, očištění a ošetření podkladu a podpěr - zřízení plně funkčního potrubí, kompletní soustavy, podle příslušného technologického předpisu (bez ohledu na sklon) - zřízení potrubí i jednotlivých částí po etapách, včetně pracovních spar a spojů, pracovního zaslepení konců a pod. - úprava prostupů, průchodů šachtami a komorami, okolí podpěr a vyústění, zaústění, napojení, vyvedení a upevnění odpad. výustí - ochrana potrubí nátěrem (vč. úpravy povrchu), případně izolací, nejsou-li tyto práce předmětem jiné položky - úprava, očištění a ošetření prostoru kolem potrubí - položky platí pro práce prováděné v prostoru zapaženém i nezapaženém a i v kolektorech, chráničkách - položky zahrnují i práce spojené s nutnými obtoky, převáděním a čerpáním vody Položka nezahrnuje: - tlakové zkoušky ani proplach a dezinfekci
P | 51 | 89712 |  | VPUSŤ KANALIZAČNÍ ULIČNÍ KOMPLETNÍ Z BETONOVÝCH DÍLCŮ | KUS | 1 | 0 | 0 | OTSKP ~ 2024 | 0 | 3
PP |  |  |  | prefa betonová uliční vpust vč. mříže na pantech pro zatížení D400 s odkalovacím dnem a košem na hrubé nečistoty dle PD vč. podkladního betonu C20/25nXF3 v tl. 150 mm
VV |  |  |  | Uliční vpust v PD označená jako UV1 1 = 1,000 [A]
TS |  |  |  | Položka zahrnuje: - dodávku a osazení předepsaných dílů včetně mříže - výplň, těsnění a tmelení spar a spojů, - opatření povrchů betonu izolací proti zemní vlhkosti v částech, kde přijdou do styku se zeminou nebo kamenivem, - předepsané podkladní konstrukce Položka nezahrnuje: - x
P | 52 | 897542 |  | VPUSŤ ODVOD ŽLABŮ Z POLYMERBETONU SV. ŠÍŘKY DO 150MM | KUS | 5 | 0 | 0 | OTSKP ~ 2024 | 0 | 3
PP |  |  |  | Vpusť žlabu světlé š. 15 cm s mříží z černé litiny min. D400 vč. betonového lože v tl. min 15 cm z betonu C20/25nXF3
VV |  |  |  | OŽ1-4 5 = 5,000 [A]
TS |  |  |  | Položka zahrnuje: - dodávku a osazení předepsaného dílce včetně mříže Položka nezahrnuje: - předepsané podkladní konstrukce
P | 53 | 89921 |  | VÝŠKOVÁ ÚPRAVA POKLOPŮ | KUS | 12 | 0 | 0 | OTSKP ~ 2024 | 0 | 3
PP |  |  |  | poklopy P1-P12 na kanalizaci
VV |  |  |  | Kanalizace P1-12 12 = 12,000 [A]
TS |  |  |  | - položka výškové úpravy zahrnuje všechny nutné práce a materiály pro zvýšení nebo snížení zařízení (včetně nutné úpravy stávajícího povrchu vozovky nebo chodníku).
P | 54 | 89922 |  | VÝŠKOVÁ ÚPRAVA MŘÍŽÍ | KUS | 2 | 0 | 0 | OTSKP ~ 2024 | 0 | 3
PP
VV |  |  |  | V místě napojení osy A na krajskou silnici 2 = 2,000 [A]
TS |  |  |  | - položka výškové úpravy zahrnuje všechny nutné práce a materiály pro zvýšení nebo snížení zařízení (včetně nutné úpravy stávajícího povrchu vozovky nebo chodníku).
P | 55 | 89923 |  | VÝŠKOVÁ ÚPRAVA KRYCÍCH HRNCŮ | KUS | 8 | 0 | 0 | OTSKP ~ 2024 | 0 | 3
PP |  |  |  | do upravené nivelety
VV |  |  |  | Vodovod 8 = 8,000 [A]
TS |  |  |  | - položka výškové úpravy zahrnuje všechny nutné práce a materiály pro zvýšení nebo snížení zařízení (včetně nutné úpravy stávajícího povrchu vozovky nebo chodníku).
P | 56 | 89952A |  | OBETONOVÁNÍ POTRUBÍ Z PROSTÉHO BETONU DO C20/25 | M3 | 9.926 | 0 | 0 | OTSKP ~ 2024 | 0 | 3
PP |  |  |  | beton C20/25nXF3
VV |  |  |  | Kanalizační přípojky - podbetonová v tl. 100 mma následné obetonování kan. přípojky (0,8*0,1+0,21)*(2,0+2,5+1,2+5,5+5+15) = 9,048 [A] Obetonování ul. vpusti UV1 v rýze 1-(0,35*0,35*1) = 0,878 [B] Celkové množství = 9,926
TS |  |  |  | Položka zahrnuje: - dodání čerstvého betonu (betonové směsi) požadované kvality, jeho uložení do požadovaného tvaru při jakékoliv hustotě výztuže, konzistenci čerstvého betonu a způsobu hutnění, ošetření a ochranu betonu, - zhotovení nepropustného, mrazuvzdorného betonu a betonu požadované trvanlivosti a vlastností, - užití potřebných přísad a technologií výroby betonu, - zřízení pracovních a dilatačních spar, včetně potřebných úprav, výplně, vložek, opracování, očištění a ošetření, - bednění požadovaných konstr. (i ztracené) s úpravou dle požadované kvality povrchu betonu, včetně odbedňovacích a odskružovacích prostředků, - podpěrné konstr. (skruže) a lešení všech druhů pro bednění, uložení čerstvého betonu, výztuže a doplňkových konstr., vč. požadovaných otvorů, ochranných a bezpečnostních opatření a základů těchto konstrukcí a lešení, - vytvoření kotevních čel, kapes, nálitků, a sedel, - zřízení všech požadovaných otvorů, kapes, výklenků, prostupů, dutin, drážek a pod., vč. ztížení práce a úprav kolem nich, - úpravy pro osazení výztuže, doplňkových konstrukcí a vybavení, - úpravy povrchu pro položení požadované izolace, povlaků a nátěrů, případně vyspravení, - ztížení práce u kabelových a injektážních trubek a ostatních zařízení osazovaných do betonu, - konstrukce betonových kloubů, upevnění kotevních prvků a doplňkových konstrukcí, - nátěry zabraňující soudržnost betonu a bednění, - výplň, těsnění a tmelení spar a spojů, - opatření povrchů betonu izolací proti zemní vlhkosti v částech, kde přijdou do styku se zeminou nebo kamenivem, - případné zřízení spojovací vrstvy u základů, - úpravy pro osazení zařízení ochrany konstrukce proti vlivu bludných proudů Položka nezahrnuje: - x
SD |  | 9 |  | Ostatní konstrukce a práce |  |  |  | 0
P | 57 | 914122 |  | DOPRAVNÍ ZNAČKY ZÁKLADNÍ VELIKOSTI OCELOVÉ FÓLIE TŘ 1 - MONTÁŽ S PŘEMÍSTĚNÍM | KUS | 2 | 0 | 0 | OTSKP ~ 2024 | 0 | 3
PP |  |  |  | z deponie na původní místo, případně posun dle výkresové části PD
VV |  |  |  | 2x P4 2 = 2,000 [A]
TS |  |  |  | položka zahrnuje: - dopravu demontované značky z dočasné skládky - osazení a montáž značky na místě určeném projektem - nutnou opravu poškozených částí nezahrnuje dodávku značky
P | 58 | 914123 |  | DOPRAVNÍ ZNAČKY ZÁKLADNÍ VELIKOSTI OCELOVÉ FÓLIE TŘ 1 - DEMONTÁŽ | KUS | 2 | 0 | 0 | OTSKP ~ 2024 | 0 | 3
PP |  |  |  | vč. uložení na deponii zhotovitele po dobu stavby
VV |  |  |  | 2x P4 2 = 2,000 [A]
TS |  |  |  | Položka zahrnuje odstranění, demontáž a odklizení materiálu s odvozem na předepsané místo
P | 59 | 914421 |  | DOPRAVNÍ ZNAČKY 100X150CM OCELOVÉ FÓLIE TŘ 1 - DODÁVKA A MONTÁŽ | KUS | 4 | 0 | 0 | OTSKP ~ 2024 | 0 | 3
PP
VV |  |  |  | 2x IZ5a+IZ5b 2*2 = 4,000 [A]
TS |  |  |  | Položka zahrnuje: - dodávku a montáž značek v požadovaném provedení Položka nezahrnuje: - x
P | 60 | 914921 |  | SLOUPKY A STOJKY DOPRAVNÍCH ZNAČEK Z OCEL TRUBEK DO PATKY - DODÁVKA A MONTÁŽ | KUS | 2 | 0 | 0 | OTSKP ~ 2024 | 0 | 3
PP
VV |  |  |  | 2x IZ5a+IZ5b 2 = 2,000 [A]
TS |  |  |  | Položka zahrnuje: - sloupky - upevňovací zařízení - osazení (betonová patka, zemní práce) Položka nezahrnuje: - x
P | 61 | 914922 |  | SLOUPKY A STOJKY DZ Z OCEL TRUBEK DO PATKY MONTÁŽ S PŘESUNEM | KUS | 2 | 0 | 0 | OTSKP ~ 2024 | 0 | 3
PP |  |  |  | z deponie na původní místo, případně posun dle výkresové části PD
VV |  |  |  | 2x P4 2 = 2,000 [A]
TS |  |  |  | Položka zahrnuje: - dopravu demontovaného zařízení z dočasné skládky - osazení a montáž zařízení na místě určeném projektem - nutnou opravu poškozených částí Položka nezahrnuje: - dodávku sloupku, stojky a upevňovacího zařízení
P | 62 | 914923 |  | SLOUPKY A STOJKY DZ Z OCEL TRUBEK DO PATKY DEMONTÁŽ | KUS | 2 | 0 | 0 | OTSKP ~ 2024 | 0 | 3
PP |  |  |  | vč. odvozu materiálu na deponii investora (areál Technických služeb města)
VV |  |  |  | 2x P4 2 = 2,000 [A]
TS |  |  |  | Položka zahrnuje: - odstranění, demontáž a odklizení materiálu s odvozem na předepsané místo Položka nezahrnuje: - x
P | 63 | 915111 |  | VODOROVNÉ DOPRAVNÍ ZNAČENÍ BARVOU HLADKÉ - DODÁVKA A POKLÁDKA | M2 | 22.228 | 0 | 0 | OTSKP ~ 2024 | 0 | 3
PP |  |  |  | typ I
VV |  |  |  | sprint na 60 m 0,1*(3*0,6)+0,05*(60,05+3*60,1+4,8+3*1,8+11*0,6) = 13,038 [A] bludiště 0,1*1,2+0,05*(48,35+51,55+3,6+3*1,2+7*0,6) = 5,685 [B] dráha pro odrážedla nebo koloběžky 0,05*(68,1+2) = 3,505 [C] Celkové množství = 22,228
TS |  |  |  | Položka zahrnuje: - dodání a pokládku nátěrového materiálu - předznačení a reflexní úpravu Položka nezahrnuje: - x Způsob měření: - měří se pouze natíraná plocha
P | 64 | 915401 |  | VODOROVNÉ DOPRAVNÍ ZNAČENÍ BETON PREFABRIK - DODÁVKA A POKLÁDKA | M2 | 1.625 | 0 | 0 | OTSKP ~ 2024 | 0 | 3
PP |  |  |  | betonová přídlažba 25x10x100 šedá osazená do betonového lože C20/25nXF3 vč. spárování cementovou maltou M25 XF4
VV |  |  |  | osazení na šířku 0,25 m pd obrubou 0,25*(1+1+4,5) = 1,625 [A]
TS |  |  |  | zahrnuje dodávku betonových prefabrikátů a jejich osazení do předepsaného lože
P | 65 | 915402 |  | VODOR DOPRAV ZNAČ BETON PREFABRIK - ODSTRANĚNÍ | M2 | 6.125 | 0 | 0 | OTSKP ~ 2024 | 0 | 3
PP |  |  |  | vč. odvozu materiálu zhotovitelem (materiál objednatel přenechá zhotoviteli bezplatně k dalšímu využití)
VV |  |  |  | betonová přídlažba 0,25*(1+10+1+9,5+3) = 6,125 [A]
TS |  |  |  | zahrnuje odstranění a odklizení vybouraného materiálu s odvozem na skládku
P | 66 | 91552 | R | VODOR DOPRAV ZNAČ - PÍSMENA PRO HERNÍ PRVKY | KUS | 22 | 0 | 0 | OTSKP ~ 2024 | 0 | 3
PP |  |  |  | typ I Herní prvky v obytné zóně výška 0,5 m
VV |  |  |  | 22 = 22,000 [A]
TS |  |  |  | Položka zahrnuje: - dodání a pokládku nátěrového materiálu - předznačení a reflexní úpravu Položka nezahrnuje: - x
P | 67 | 917212 |  | ZÁHONOVÉ OBRUBY Z BETONOVÝCH OBRUBNÍKŮ ŠÍŘ 80MM | M | 250.26 | 0 | 0 | OTSKP ~ 2024 | 0 | 3
PP |  |  |  | obruby 8x25x100 osazené do betonového lože C20/25nXF3
VV |  |  |  | 4+0,6+1,8+1,7+1,5+4,4+1,21+1,3+1,5+4*1,9+2,2+1,6+2,05+0,5+1,9+0,5+0,4+3,7+4,7+3,8+2,5+3,8+0,5+75,7+2*2,2+4,3+2*2,2+66,8+4*2,2+3,8+3*2,2+6,3+0,9+0,8+3,05+0,65+0,4+4,05+5,55 = 250,260 [A]
TS |  |  |  | Položka zahrnuje: dodání a pokládku betonových obrubníků o rozměrech předepsaných zadávací dokumentací betonové lože i boční betonovou opěrku.
P | 68 | 917224 | A | SILNIČNÍ A CHODNÍKOVÉ OBRUBY Z BETONOVÝCH OBRUBNÍKŮ ŠÍŘ 150MM | M | 492.75 | 0 | 0 | OTSKP ~ 2024 | 0 | 3
PP |  |  |  | obruby 15x25x100 osazené do betonového lože C20/25nXF3
VV |  |  |  | 7,1+112,3+53,3+2,4+5,2+9,9+168+3,8+130,5+16,9+9,1+7,9+3,2+67+5,1 = 601,700 [A] odpočet nájezdových -75,95 = -75,950 [B] odpočet náběhů -33 = -33,000 [C] Celkové množství = 492,750
TS |  |  |  | Položka zahrnuje: dodání a pokládku betonových obrubníků o rozměrech předepsaných zadávací dokumentací betonové lože i boční betonovou opěrku.
P | 69 | 917224 | B | SILNIČNÍ A CHODNÍKOVÉ OBRUBY Z BETONOVÝCH OBRUBNÍKŮ ŠÍŘ 150MM | M | 74.95 | 0 | 0 | OTSKP ~ 2024 | 0 | 3
PP |  |  |  | obruby nájezdové 15x15x100 osazené do betonového lože C20/25nXF3
VV |  |  |  | 2+2+3,2+14+6,35+6,65+5,4+5,1+2+2*1,6+5,05+5,35+4,95+9,7 = 74,950 [A]
TS |  |  |  | Položka zahrnuje: dodání a pokládku betonových obrubníků o rozměrech předepsaných zadávací dokumentací betonové lože i boční betonovou opěrku.
P | 70 | 917224 | C | SILNIČNÍ A CHODNÍKOVÉ OBRUBY Z BETONOVÝCH OBRUBNÍKŮ ŠÍŘ 150MM | M | 33 | 0 | 0 | OTSKP ~ 2024 | 0 | 3
PP |  |  |  | obruby náběhové 15x15/25x100 osazené do betonového lože C20/25nXF3
VV |  |  |  | 33 = 33,000 [A]
TS |  |  |  | Položka zahrnuje: dodání a pokládku betonových obrubníků o rozměrech předepsaných zadávací dokumentací betonové lože i boční betonovou opěrku.
P | 71 | 91795 | A | ZPOMALOVACÍ PRAHY Z DLAŽEB KOSTEK DROBNÝCH | M2 | 30.3 | 0 | 0 | OTSKP ~ 2024 | 0 | 3
PP |  |  |  | kamenná kostka drobná osazená do betonového lože M10 v tl. 50 mm vč. spárování cementovou maltou M25 XF4 ŠEDÁ KOSTA
VV |  |  |  | Konstrukce č.5 - zpomal. prvky (7,8+5,5+10,15+3,6+2,6*3,35+0,8*1,05)-6,3 = 30,300 [A]
TS |  |  |  | Položka zahrnuje: - dodání a pokládku dlažebních kostek v rozměrech předepsaných zadávací dokumentací - předepsané podkladní vrstvy - výplň spar materiálem předepsaným zadávací dokumentací Položka nezahrnuje: - x
P | 72 | 91795 | B | ZPOMALOVACÍ PRAHY Z DLAŽEB KOSTEK DROBNÝCH | M2 | 6.3 | 0 | 0 | OTSKP ~ 2024 | 0 | 3
PP |  |  |  | kamenná kostka drobná osazená do betonového lože M10 v tl. 50 mm vč. spárování cementovou maltou M25 XF4 BÍLÁ KOSTA - pro vyzznačení VDZ V17
VV |  |  |  | Konstrukce č.5 - zpomal. prvky 14*0,45 = 6,300 [A]
TS |  |  |  | Položka zahrnuje: - dodání a pokládku dlažebních kostek v rozměrech předepsaných zadávací dokumentací - předepsané podkladní vrstvy - výplň spar materiálem předepsaným zadávací dokumentací Položka nezahrnuje: - x
P | 73 | 919113 |  | ŘEZÁNÍ ASFALTOVÉHO KRYTU VOZOVEK TL DO 150MM | M | 51.05 | 0 | 0 | OTSKP ~ 2024 | 0 | 3
PP
VV |  |  |  | Pro osazení zpomalovacích polštářů 17,5+8,5 = 26,000 [A] Pro osazení signálních pásů do vozovky 5,65+5,4+2*5 = 21,050 [B] Pro osazení bet. odvodňovacích proužků podél krajské silnice (napojení osy B) 4 = 4,000 [C] Celkové množství = 51,050
TS |  |  |  | Položka zahrnuje: - řezání vozovkové vrstvy v předepsané tloušťce - spotřeba vody Položka nezahrnuje: - x
P | 74 | 919133 |  | ŘEZÁNÍ BETONOVÝCH KONSTRUKCÍ TL DO 150MM | M | 2.3 | 0 | 0 | OTSKP ~ 2024 | 0 | 3
PP
VV |  |  |  | Zpevnění před brankou č.p. 54, 16 2*1,15 = 2,300 [A]
TS |  |  |  | Položka zahrnuje: - řezání betonových konstrukcí bez ohledu na tloušťku - spotřeba vody Položka nezahrnuje: - x
P | 75 | 93132 |  | TĚSNĚNÍ DILATAČ SPAR ASF ZÁLIVKOU MODIFIK | M3 | 0.021 | 0 | 0 | OTSKP ~ 2024 | 0 | 3
PP |  |  |  | 10/30 mm
VV |  |  |  | ošetření spáry nového a starého asf. krytu - v napojení na konci úpravy 0,01*0,03*(11+9) = 0,006 [A] okolo polštářů 0,01*0,03*(17,5+8,5) = 0,008 [B] okolo signálních pásů ve vozovce 0,01*0,03*(5,65+5,4+2*5) = 0,006 [C] Pro osazení bet. odvodňovacích proužků podél krajské silnice (napojení osy B) 0,01*0,03*3 = 0,001 [D] Celkové množství = 0,021
TS |  |  |  | položka zahrnuje dodávku a osazení předepsaného materiálu, očištění ploch spáry před úpravou, očištění okolí spáry po úpravě nezahrnuje těsnící profil
P | 76 | 93542 |  | ŽLABY Z DÍLCŮ Z POLYMERBETONU SVĚTLÉ ŠÍŘKY DO 150MM VČETNĚ MŘÍŽÍ | M | 44.5 | 0 | 0 | OTSKP ~ 2024 | 0 | 3
PP |  |  |  | Žlab světlé š. 15 cm s mříží z černé litiny min. D400 se spádovým dnem vč. betonového lože v tl. min 20 cm z betonu C25/30nXF3
VV |  |  |  | OŽ1-4 1+36+4+3,5 = 44,500 [A]
TS |  |  |  | Položka zahrnuje: -dodávku a uložení dílců žlabu z předepsaného materiálu předepsaných rozměrů včetně mříže - spárování, úpravy vtoku a výtoku - nezahrnuje nutné zemní práce, předepsané lože, obetonování - měří se v metrech běžných délky osy žlabu, odečítají se čistící kusy a vpustě Položka nezahrnuje: - x
P | 77 | 937111 |  | MOBILIÁŘ - LAVIČKY | KUS | 3 | 0 | 0 | OTSKP ~ 2024 | 0 | 3
PP |  |  |  | Lavička délky 1,50 m s konstrukcí z pohledového betonu a sedákem a opěradlem ze dřeva bez kotvení
VV |  |  |  | Lavička M1 3 = 3,000 [A]
TS |  |  |  | Položka zahrnuje: - montáž, osazení a dodávku kompletního zařízení, předepsaného zadávací dokumentací (materiál uvedený v textu představuje rozhodující podíl ve výrobku) - mimostavništní a vnitrostaveništní dopravu - nezbytné zemní práce a základové konstrukce - předepsanou povrchovou úpravu (nátěry a pod.) Položka nezahrnuje: - x
P | 78 | 937231 | R | MOBILIÁŘ - KOŠE NA ODPADKY | KUS | 1 | 0 | 0 | OTSKP ~ 2024 | 0 | 3
PP |  |  |  | Koš na odpadky plastový 50 l oranžové barvy vč. nosné konstrukce z trubky zabetonované kotvené do betonové patky dle TZ.
VV |  |  |  | 1 = 1,000 [A]
TS |  |  |  | Položka zahrnuje: - montáž, osazení a dodávku kompletního zařízení, předepsaného zadávací dokumentací (materiál uvedený v textu představuje rozhodující podíl ve výrobku) - mimostavništní a vnitrostaveništní dopravu - nezbytné zemní práce a základové konstrukce - předepsanou povrchovou úpravu (nátěry a pod.) Položka nezahrnuje: - x
P | 79 | 96687 |  | VYBOURÁNÍ ULIČNÍCH VPUSTÍ KOMPLETNÍCH | KUS | 2 | 0 | 0 | OTSKP ~ 2024 | 0 | 3
PP |  |  |  | vč. odvozu materiálu zhotovitelem (materiál objednatel přenechá zhotoviteli bezplatně k dalšímu využití)
VV |  |  |  | V místě napojení žlabu OŽ2 2 = 2,000 [A]
TS |  |  |  | Položka zahrnuje: - kompletní bourací práce včetně nezbytného rozsahu zemních prací, - veškerou manipulaci s vybouranou sutí a hmotami včetně uložení na skládku, - veškeré další práce plynoucí z technologického předpisu a z platných předpisů, Položka nezahrnuje: - poplatek za skládku, který se vykazuje v položce 0141** (s výjimkou malého množství bouraného materiálu, kde je možné poplatek zahrnout do jednotkové ceny bourání – tento fakt musí být uveden v doplňujícím textu k položce)

## SO401
EstiCon |  |  |  | Firma: | [6 empty] | 3
Soupis prací objektu
S | Stavba: | 23_36 |  | Rekonstrukce místních komunikací v obci Mělice, 1. etapa |  |  | SO401 | 0 |  | 0 | 2
O | Rozpočet: | SO401 |  | VEŘEJNÉ OSVĚTLENÍ | [5 empty] | 0.15 | 2
Typ | Poř. číslo | Kód položky | Varianta | Název Položky | MJ | Množství | Cena |  | Cenová soustava | 0.21
[7 empty] | Jednotková | Celkem
0 | 1 | 2 | 3 | 4 | 5 | 6 | 7 | 8 | 9
SD |  | 7 |  | Přidružená stavební výroba |  |  |  | 0
P | 1 | 7.R |  | STAVEBNÍ OBJEKT VEŘEJNÉHO OSVĚTLENÍ | KPL | 1 | 0 | 0 | OTSKP ~ 2024 | 0 | 3
PP |  |  |  | SO 401 - Veřejné osvětlení - Je přílohou č.1 soupisu prací
VV
TS