## Rekapitulace stavby
Export Komplet | [28 empty] | 2.0 | [5 empty] | False | False | {afa36b19-a186-4574-8785-d8205a1c70b2}
[20 empty] | >> skryté sloupce << | [13 empty] | 0,01 | 21
[34 empty] | 0,01 | 12
|  | REKAPITULACE STAVBY | [18 empty] | v --- níže se nacházejí doplnkové a pomocné údaje k sestavám --- v | [11 empty] | Návod na vyplnění | 0,001
|  | Kód: |  |  |  |  | 04-23 | [25 empty] | Měnit lze pouze buňky se žlutým podbarvením! 1) na prvním listu Rekapitulace stavby vyplňte v sestavě a) Souhrnný list - údaje o Uchazeči (přenesou se do ostatních sestav i v jiných listech) b) Rekapitulace objektů - potřebné Ostatní náklady 2) na vybraných listech vyplňte v sestavě a) Krycí list - údaje o Uchazeči, pokud se liší od údajů o Uchazeči na Souhrnném listu (údaje se přenesou do ostatních sestav v daném listu) b) Rekapitulace rozpočtu - potřebné Ostatní náklady c) Celkové náklady za stavbu - ceny u položek - množství, pokud má žluté podbarvení - a v případě potřeby poznámku (ta je ve skrytém sloupci) | 0,01
|  | Stavba: |  |  |  |  | REKONSTRUKCE KOMUNIKACE K BYTOVCE V MÍSTNÍ ČÁSTI LOHENICE | [26 empty] | 0,01
|  | KSO: | [13 empty] | CC-CZ: | [17 empty] | 0,01
|  | Místo: |  |  |  |  | Přelouč, Lohenice | [8 empty] | Datum: |  | 28. 2. 2024 | [15 empty] | 0,01
0,01
|  | Zadavatel: | [13 empty] | IČ: | [17 empty] | 0,01
[16 empty] | DIČ: | [17 empty] | 0,01
0,01
|  | Uchazeč: | [13 empty] | IČ: |  | Vyplň údaj | [15 empty] | 0,01
|  |  | Vyplň údaj | [12 empty] | DIČ: |  | Vyplň údaj | [15 empty] | 0,01
False
|  | Projektant: | [13 empty] | IČ: | [17 empty] | False
[16 empty] | DIČ: | [17 empty] | True
0,01
|  | Zpracovatel: | [13 empty] | IČ: | [17 empty] | 0,01
|  |  | Sýkorová | [12 empty] | DIČ: | [17 empty] | True
Poznámka:
|  | Cena bez DPH | [13 empty] | 0
[8 empty] | Sazba daně |  |  | Základ daně |  |  |  |  | Výše daně
|  | DPH |  | základní |  |  |  | 21% |  |  | 0 |  |  |  |  | 0
|  |  |  | snížená |  |  |  | 12% |  |  | 0 |  |  |  |  | 0
|  |  |  | zákl. přenesená |  |  |  | 21% |  |  | 0 |  |  |  |  | 0
|  |  |  | sníž. přenesená |  |  |  | 12% |  |  | 0 |  |  |  |  | 0
|  |  |  | nulová |  |  |  | 0% |  |  | 0 |  |  |  |  | 0
|  | Cena s DPH | [6 empty] | v |  |  | CZK |  |  |  | 0
|  | Projektant | [11 empty] | Zpracovatel
|  | Datum a podpis: | [7 empty] | Razítko |  |  |  | Datum a podpis: |  |  | Razítko
|  | Objednavatel | [11 empty] | Uchazeč
|  | Datum a podpis: | [7 empty] | Razítko |  |  |  | Datum a podpis: |  |  | Razítko
REKAPITULACE OBJEKTŮ STAVBY A SOUPISŮ PRACÍ
| Kód: | [6 empty] | 04-23
| Stavba: | [6 empty] | REKONSTRUKCE KOMUNIKACE K BYTOVCE V MÍSTNÍ ČÁSTI LOHENICE
| Místo: | [6 empty] | Přelouč, Lohenice | [6 empty] | Datum: |  | 28. 2. 2024
| Zadavatel: | [13 empty] | Projektant: | [5 empty] | Informatívní údaje z listů zakázek
| Uchazeč: | [13 empty] | Zpracovatel: |  | Sýkorová
| Kód |  |  |  | Popis | [7 empty] | Cena bez DPH [CZK] |  |  |  |  | Cena s DPH [CZK] | Typ |  | z toho Ostat. náklady [CZK] | DPH [CZK] | Normohodiny [h] | DPH základní [CZK] | DPH snížená [CZK] | DPH základní přenesená [CZK] | DPH snížená přenesená [CZK] | Základna DPH základní | Základna DPH snížená | Základna DPH zákl. přenesená | Základna DPH sníž. přenesená | Základna DPH nulová
| Náklady z rozpočtů | [11 empty] | 0 |  |  |  |  | 0 |  |  | 0 | 0 | 0 | 0 | 0 | 0 | 0 | 0 | 0 | 0 | 0 | 0 |  | D | 0 | ###NOIMPORT### | IMPORT | {afa36b19-a186-4574-8785-d8205a1c70b2} | {00000000-0000-0000-0000-000000000000}
/ |  | SO 001 |  |  |  | VEDLEJŠÍ A OSTATNÍ NÁKLADY - výdaje na vedlejší aktivity projektu | [6 empty] | 0 |  |  |  |  | 0 | STA |  | 0 | 0 | 0 | 0 | 0 | 0 | 0 | 0 | 0 | 0 | 0 | 0 |  |  | 1 |  | IMPORT | {f3116d2a-fb82-4817-838e-e37ed06a02da} | {afa36b19-a186-4574-8785-d8205a1c70b2} | 2
/ |  | SO 101.1 |  |  |  | KOMUNIKACE - způsobilé výdaje na hlavní aktivity projektu | [6 empty] | 0 |  |  |  |  | 0 | STA |  | 0 | 0 | 0 | 0 | 0 | 0 | 0 | 0 | 0 | 0 | 0 | 0 |  |  | 1 |  | IMPORT | {667d4af6-501c-42af-a187-c846262f3cd8} | {afa36b19-a186-4574-8785-d8205a1c70b2} | 2
/ |  | SO 101.2 |  |  |  | KOMUNIKACE - nezpůsobilé výdaje projektu | [6 empty] | 0 |  |  |  |  | 0 | STA |  | 0 | 0 | 0 | 0 | 0 | 0 | 0 | 0 | 0 | 0 | 0 | 0 |  |  | 1 |  | IMPORT | {d822d2d4-e8b0-4e5c-9c26-5c0f1ea5dab0} | {afa36b19-a186-4574-8785-d8205a1c70b2} | 2

## SO 001 - VEDLEJŠÍ A OSTAT...
[9 empty] | >> skryté sloupce << | [9 empty] | {f3116d2a-fb82-4817-838e-e37ed06a02da}
2
| KRYCÍ LIST SOUPISU PRACÍ | [8 empty] | v --- níže se nacházejí doplnkové a pomocné údaje k sestavám --- v | [8 empty] | False
Stavba:
REKONSTRUKCE KOMUNIKACE K BYTOVCE V MÍSTNÍ ČÁSTI LOHENICE
Objekt:
SO 001 - VEDLEJŠÍ A OSTATNÍ NÁKLADY - výdaje na vedlejší aktivity projektu
| KSO: |  |  |  |  | CC-CZ:
| Místo: |  | Přelouč, Lohenice |  |  | Datum: | 28. 2. 2024
| Zadavatel: |  |  |  |  | IČ:
DIČ:
| Uchazeč: |  |  |  |  | IČ: | Vyplň údaj
|  | Vyplň údaj |  |  |  | DIČ: | Vyplň údaj
| Projektant: |  |  |  |  | IČ:
DIČ:
| Zpracovatel: |  |  |  |  | IČ:
|  | Sýkorová |  |  |  | DIČ:
Poznámka:
| Cena bez DPH | [5 empty] | 0
|  |  | Základ daně |  |  | Sazba daně | Výše daně
| DPH | základní | 0 |  |  | 21% | 0
|  | snížená | 0 |  |  | 12% | 0
|  | zákl. přenesená | 0 |  |  | 21% | 0
|  | sníž. přenesená | 0 |  |  | 12% | 0
|  | nulová | 0 |  |  | 0% | 0
| Cena s DPH |  |  | v | CZK |  | 0
| Projektant |  |  | Zpracovatel
| Datum a podpis: |  | Razítko | Datum a podpis: |  |  | Razítko
| Objednavatel |  |  | Uchazeč
| Datum a podpis: |  | Razítko | Datum a podpis: |  |  | Razítko
REKAPITULACE ČLENĚNÍ SOUPISU PRACÍ
Stavba:
REKONSTRUKCE KOMUNIKACE K BYTOVCE V MÍSTNÍ ČÁSTI LOHENICE
Objekt:
SO 001 - VEDLEJŠÍ A OSTATNÍ NÁKLADY - výdaje na vedlejší aktivity projektu
Místo: |  |  | Přelouč, Lohenice |  |  | Datum: | 28. 2. 2024
Zadavatel: | [5 empty] | Projektant:
Uchazeč: |  |  | Vyplň údaj |  |  | Zpracovatel: | Sýkorová
Kód dílu - Popis | [6 empty] | Cena celkem [CZK]
Náklady ze soupisu prací | [6 empty] | 0 | [12 empty] | -1
| VRN - Vedlejší rozpočtové náklady | [5 empty] | 0
| VRN1 - Průzkumné, geodetické a projektové práce | [5 empty] | 0
| VRN2 - Příprava staveniště | [5 empty] | 0
| VRN3 - Zařízení staveniště | [5 empty] | 0
| VRN4 - Inženýrská činnost | [5 empty] | 0
SOUPIS PRACÍ
Stavba:
REKONSTRUKCE KOMUNIKACE K BYTOVCE V MÍSTNÍ ČÁSTI LOHENICE
Objekt:
SO 001 - VEDLEJŠÍ A OSTATNÍ NÁKLADY - výdaje na vedlejší aktivity projektu
Místo: |  |  | Přelouč, Lohenice |  |  | Datum: | 28. 2. 2024
Zadavatel: | [5 empty] | Projektant:
Uchazeč: |  |  | Vyplň údaj |  |  | Zpracovatel: | Sýkorová
PČ | Typ | Kód | Popis | MJ | Množství | J.cena [CZK] | Cena celkem [CZK] | Cenová soustava |  |  | DPH | J. Nh [h] | Nh celkem [h] | J. hmotnost [t] | Hmotnost celkem [t] | J. suť [t] | Suť Celkem [t]
Náklady soupisu celkem | [6 empty] | 0 | [5 empty] | 0 |  | 0 |  | 0 |  | D | -1 | [7 empty] | 0
| D | VRN | Vedlejší rozpočtové náklady |  |  |  | 0 | [5 empty] | 0 |  | 0 |  | 0 | 5 | D | 0 | ROZPOCET | [6 empty] | 0
| D | VRN1 | Průzkumné, geodetické a projektové práce |  |  |  | 0 | [5 empty] | 0 |  | 0 |  | 0 | 5 | D | 1 | ROZPOCET | [6 empty] | 0
1 | K | 012103001 | Geodetické práce před výstavbou - vytýčení stavby | Kč | 1 |  | 0 |  |  |  | základní |  | 0 | 0 | 0 | 0 | 0 | 1024 | K | 2 | ROZPOCET | 0 | 0 | 0 | 0 | 0 | 1 | 0 | 1024 | 1834308242
2 | K | 012203000 | Geodetické vytýčení stavby v průběhu výstavby a zaměření skutečného stavu | Kč | 1 |  | 0 |  |  |  | základní |  | 0 | 0 | 0 | 0 | 0 | 1024 | K | 2 | ROZPOCET | 0 | 0 | 0 | 0 | 0 | 1 | 0 | 1024 | -2866040
3 | K | 012303000 | Geodetické práce po výstavbě - zaměření skutečného provedení díla ke kolaudaci stavby | KČ | 1 |  | 0 | CS ÚRS 2017 01 |  |  | základní |  | 0 | 0 | 0 | 0 | 0 | 1024 | K | 2 | ROZPOCET | 0 | 0 | 0 | 0 | 0 | 1 | 0 | 1024 | 1108485780
4 | K | 013254000 | Dokumentace skutečného provedení stavby - 4x tištěná, 1x na CD | Kč | 1 |  | 0 |  |  |  | základní |  | 0 | 0 | 0 | 0 | 0 | 1024 | K | 2 | ROZPOCET | 0 | 0 | 0 | 0 | 0 | 1 | 0 | 1024 | -279882046
| D | VRN2 | Příprava staveniště |  |  |  | 0 | [5 empty] | 0 |  | 0 |  | 0 | 5 | D | 1 | ROZPOCET | [6 empty] | 0
| D | VRN3 | Zařízení staveniště |  |  |  | 0 | [5 empty] | 0 |  | 0 |  | 0 | 5 | D | 1 | ROZPOCET | [6 empty] | 0
5 | K | 031103000 | Projektové práce pro zařízení staveniště | Kč | 1 |  | 0 | CS ÚRS 2024 01 |  |  | základní |  | 0 | 0 | 0 | 0 | 0 | 1024 | K | 2 | ROZPOCET | 0 | 0 | 0 | 0 | 0 | 1 | 0 | 1024 | -862788137
6 | K | 031203000 | Terénní úpravy pro zařízení staveniště | Kč | 1 |  | 0 | CS ÚRS 2024 01 |  |  | základní |  | 0 | 0 | 0 | 0 | 0 | 1024 | K | 2 | ROZPOCET | 0 | 0 | 0 | 0 | 0 | 1 | 0 | 1024 | -436976904
7 | K | 034103000 | Oplocení staveniště, zajištění výkopů | Kč | 1 |  | 0 | CS ÚRS 2024 01 |  |  | základní |  | 0 | 0 | 0 | 0 | 0 | 1024 | K | 2 | ROZPOCET | 0 | 0 | 0 | 0 | 0 | 1 | 0 | 1024 | -1170924839
8 | K | 034203000 | Opatření na ochranu pozemků sousedních se staveništěm | Kč… | 1 |  | 0 | CS ÚRS 2024 01 |  |  | základní |  | 0 | 0 | 0 | 0 | 0 | 1024 | K | 2 | ROZPOCET | 0 | 0 | 0 | 0 | 0 | 1 | 0 | 1024 | -295273315
9 | K | 034303000 | Dopravní značení na staveništi - Dopravně inženýrské opatření v průběhu výstavby dle TP66 - osazení dočasného dopr.značení vč.opatření pro zajištění dopravy-zřízení a odstranění, manipulace, pronájmu vč.projektu a zajištění dopr. inženýrského rozhodnutí | Kč | 1 |  | 0 |  |  |  | základní |  | 0 | 0 | 0 | 0 | 0 | 1024 | K | 2 | ROZPOCET | 0 | 0 | 0 | 0 | 0 | 1 | 0 | 1024 | 1628538862
10 | K | 039103000 | Rozebrání, bourání a odvoz zařízení staveniště | Kč | 1 |  | 0 |  |  |  | základní |  | 0 | 0 | 0 | 0 | 0 | 1024 | K | 2 | ROZPOCET | 0 | 0 | 0 | 0 | 0 | 1 | 0 | 1024 | -2035410553
11 | K | 039203000 | Úprava terénu po zrušení zařízení staveniště | Kč… | 1 |  | 0 | CS ÚRS 2024 01 |  |  | základní |  | 0 | 0 | 0 | 0 | 0 | 1024 | K | 2 | ROZPOCET | 0 | 0 | 0 | 0 | 0 | 1 | 0 | 1024 | -1146736467
| D | VRN4 | Inženýrská činnost |  |  |  | 0 | [5 empty] | 0 |  | 0 |  | 0 | 5 | D | 1 | ROZPOCET | [6 empty] | 0
12 | K |  | Položka vypuštěna | [7 empty] | základní |  | 0 | 0 | 0 | 0 | 0 | 1024 | K | 2 | ROZPOCET | 0 | 0 | 0 | 0 | 0 | 1 | 0 | 1024 | 706523822
13 | K |  | Položka vypuštěna | [7 empty] | základní |  | 0 | 0 | 0 | 0 | 0 | 1024 | K | 2 | ROZPOCET | 0 | 0 | 0 | 0 | 0 | 1 | 0 | 1024 | -1698869965
14 | K |  | Položka vypuštěna | [7 empty] | základní |  | 0 | 0 | 0 | 0 | 0 | 1024 | K | 2 | ROZPOCET | 0 | 0 | 0 | 0 | 0 | 1 | 0 | 1024 | 996710654
15 | K |  | Položka vypuštěna | [7 empty] | základní |  | 0 | 0 | 0 | 0 | 0 | 1024 | K | 2 | ROZPOCET | 0 | 0 | 0 | 0 | 0 | 1 | 0 | 1024 | -1288741162
16 | K | 042603000 | Plán zkoušek - zatěžovací pro ověření únosnosti pláně | Kč | 10 |  | 0 | CS ÚRS 2024 01 |  |  | základní |  | 0 | 0 | 0 | 0 | 0 | 1024 | K | 2 | ROZPOCET | 0 | 0 | 0 | 0 | 0 | 1 | 0 | 1024 | 2087689029

## SO 101.1 - KOMUNIKACE - z...
[9 empty] | >> skryté sloupce << | [9 empty] | {667d4af6-501c-42af-a187-c846262f3cd8}
2
| KRYCÍ LIST SOUPISU PRACÍ | [8 empty] | v --- níže se nacházejí doplnkové a pomocné údaje k sestavám --- v | [8 empty] | False
Stavba:
REKONSTRUKCE KOMUNIKACE K BYTOVCE V MÍSTNÍ ČÁSTI LOHENICE
Objekt:
SO 101.1 - KOMUNIKACE - způsobilé výdaje na hlavní aktivity projektu
| KSO: |  |  |  |  | CC-CZ:
| Místo: |  | Přelouč, Lohenice |  |  | Datum: | 28. 2. 2024
| Zadavatel: |  |  |  |  | IČ:
DIČ:
| Uchazeč: |  |  |  |  | IČ: | Vyplň údaj
|  | Vyplň údaj |  |  |  | DIČ: | Vyplň údaj
| Projektant: |  |  |  |  | IČ:
DIČ:
| Zpracovatel: |  |  |  |  | IČ:
|  | Sýkorová |  |  |  | DIČ:
Poznámka:
| Cena bez DPH | [5 empty] | 0
|  |  | Základ daně |  |  | Sazba daně | Výše daně
| DPH | základní | 0 |  |  | 21% | 0
|  | snížená | 0 |  |  | 12% | 0
|  | zákl. přenesená | 0 |  |  | 21% | 0
|  | sníž. přenesená | 0 |  |  | 12% | 0
|  | nulová | 0 |  |  | 0% | 0
| Cena s DPH |  |  | v | CZK |  | 0
| Projektant |  |  | Zpracovatel
| Datum a podpis: |  | Razítko | Datum a podpis: |  |  | Razítko
| Objednavatel |  |  | Uchazeč
| Datum a podpis: |  | Razítko | Datum a podpis: |  |  | Razítko
REKAPITULACE ČLENĚNÍ SOUPISU PRACÍ
Stavba:
REKONSTRUKCE KOMUNIKACE K BYTOVCE V MÍSTNÍ ČÁSTI LOHENICE
Objekt:
SO 101.1 - KOMUNIKACE - způsobilé výdaje na hlavní aktivity projektu
Místo: |  |  | Přelouč, Lohenice |  |  | Datum: | 28. 2. 2024
Zadavatel: | [5 empty] | Projektant:
Uchazeč: |  |  | Vyplň údaj |  |  | Zpracovatel: | Sýkorová
Kód dílu - Popis | [6 empty] | Cena celkem [CZK]
Náklady ze soupisu prací | [6 empty] | 0 | [12 empty] | -1
| HSV - Práce a dodávky HSV | [5 empty] | 0
| 1 - Zemní práce | [5 empty] | 0
| 4 - Vodorovné konstrukce | [5 empty] | 0
| 5 - Komunikace pozemní | [5 empty] | 0
| 8 - Trubní vedení | [5 empty] | 0
| 9 - Ostatní konstrukce a práce, bourání | [5 empty] | 0
| 997 - Přesun sutě | [5 empty] | 0
| 998 - Přesun hmot | [5 empty] | 0
| M - Práce a dodávky M | [5 empty] | 0
| 23-M - Montáže potrubí | [5 empty] | 0
SOUPIS PRACÍ
Stavba:
REKONSTRUKCE KOMUNIKACE K BYTOVCE V MÍSTNÍ ČÁSTI LOHENICE
Objekt:
SO 101.1 - KOMUNIKACE - způsobilé výdaje na hlavní aktivity projektu
Místo: |  |  | Přelouč, Lohenice |  |  | Datum: | 28. 2. 2024
Zadavatel: | [5 empty] | Projektant:
Uchazeč: |  |  | Vyplň údaj |  |  | Zpracovatel: | Sýkorová
PČ | Typ | Kód | Popis | MJ | Množství | J.cena [CZK] | Cena celkem [CZK] | Cenová soustava |  |  | DPH | J. Nh [h] | Nh celkem [h] | J. hmotnost [t] | Hmotnost celkem [t] | J. suť [t] | Suť Celkem [t]
Náklady soupisu celkem | [6 empty] | 0 | [5 empty] | 0 |  | 495.5763 |  | 240.4064 |  | D | -1 | [10 empty] | 0
| D | HSV | Práce a dodávky HSV |  |  |  | 0 | [5 empty] | 0 |  | 494.8567 |  | 240.4064 | 1 | D | 0 |  |  |  | ROZPOCET | [6 empty] | 0
| D | 1 | Zemní práce |  |  |  | 0 | [5 empty] | 0 |  | 115.6934 |  | 236.8864 | 1 | D | 1 |  |  |  | ROZPOCET | [6 empty] | 0
1 | K | 113106121 | Rozebrání dlažeb z betonových nebo kamenných dlaždic komunikací pro pěší ručně | m2 | 5.64 |  | 0 | CS ÚRS 2023 02 |  |  | základní |  | 0 | 0 | 0 | 0.255 | 1.4382 | 4 | K | 2 |  |  |  | ROZPOCET | 0 | 0 | 0 | 0 | 0 | 1 | 0 | 4 | -1019491401
| VV |  | "K VÝPOČTU BYLA POUŽITA SITUACE D.1.2.1" | [15 empty] | VV | 2 | 1 | True | 0 | ROZPOCET
| VV |  | "u čp. 115 vjezd"4,1*0,3 |  | 1.23 | [13 empty] | VV | 2 | 2 | True | 0 | ROZPOCET
| VV |  | "podél plotu"(2,35+3,5+16,2)*0,2 |  | 4.41 | [13 empty] | VV | 2 | 2 | True | 0 | ROZPOCET
| VV |  | Součet |  | 5.64 | [13 empty] | VV | 2 | 4 | True | 1 | ROZPOCET
2 | K | 113106123 | Rozebrání dlažeb ze zámkových dlaždic komunikací pro pěší ručně | m2 | 7.5 |  | 0 | CS ÚRS 2023 02 |  |  | základní |  | 0 | 0 | 0 | 0.26 | 1.95 | 4 | K | 2 |  |  |  | ROZPOCET | 0 | 0 | 0 | 0 | 0 | 1 | 0 | 4 | 30290777
| VV |  | "před vjezdem čp.59"7,50 |  | 7.5 | [13 empty] | VV | 2 | 2 | True | 1 | ROZPOCET
3 | K | 113106161 | Rozebrání dlažeb vozovek z drobných kostek s ložem z kameniva ručně | m2 | 2.25 |  | 0 | CS ÚRS 2023 02 |  |  | základní |  | 0 | 0 | 0 | 0.32 | 0.72 | 4 | K | 2 |  |  |  | ROZPOCET | 0 | 0 | 0 | 0 | 0 | 1 | 0 | 4 | 268712945
| VV |  | "proužky před obrubou na ZÚ vlevo a vpravo"(5,35+5,9)*0,2 |  | 2.25 | [13 empty] | VV | 2 | 2 | True | 1 | ROZPOCET
4 | K | 113107162 | Odstranění podkladu z kameniva drceného tl přes 100 do 200 mm strojně pl přes 50 do 200 m2 | m2 | 94.19 |  | 0 | CS ÚRS 2024 01 |  |  | základní |  | 0 | 0 | 0 | 0.29 | 27.3151 | 4 | K | 2 |  |  |  | ROZPOCET | 0 | 0 | 0 | 0 | 0 | 1 | 0 | 4 | -976857903
| VV |  | "chodník z asfaltu"78,8 |  | 78.8 | [13 empty] | VV | 2 | 2 | True | 0 | ROZPOCET
| VV |  | "zámková dlažba"7,5 |  | 7.5 | [13 empty] | VV | 2 | 2 | True | 0 | ROZPOCET
| VV |  | "dlaždice"5,64 |  | 5.64 | [13 empty] | VV | 2 | 2 | True | 0 | ROZPOCET
| VV |  | "drobné kostky"2,25 |  | 2.25 | [13 empty] | VV | 2 | 2 | True | 0 | ROZPOCET
| VV |  | Součet |  | 94.19 | [13 empty] | VV | 2 | 4 | True | 1 | ROZPOCET
5 | K | 113107163 | Odstranění podkladu z kameniva drceného tl přes 200 do 300 mm strojně pl přes 50 do 200 m2 | m2 | 87.2 |  | 0 | CS ÚRS 2024 01 |  |  | základní |  | 0 | 0 | 0 | 0.44 | 38.368 | 4 | K | 2 |  |  |  | ROZPOCET | 0 | 0 | 0 | 0 | 0 | 1 | 0 | 4 | -1427428645
| VV |  | "vozovka v místě rýhy"87,2 |  | 87.2 | [13 empty] | VV | 2 | 2 | True | 1 | ROZPOCET
6 | K | 113107171 | Odstranění podkladu z betonu prostého tl přes 100 do 150 mm strojně pl přes 50 do 200 m2 | m2 | 78.7 |  | 0 | CS ÚRS 2024 01 |  |  | základní |  | 0 | 0 | 0 | 0.325 | 25.5775 | 4 | K | 2 |  |  |  | ROZPOCET | 0 | 0 | 0 | 0 | 0 | 1 | 0 | 4 | 1194058412
| VV |  | "dle asf. chodníků"67,2+6,0+5,5 |  | 78.7 | [13 empty] | VV | 2 | 2 | True | 1 | ROZPOCET
7 | K | 113107182 | Odstranění podkladu živičného tl přes 50 do 100 mm strojně pl přes 50 do 200 m2 | m2 | 78.8 |  | 0 | CS ÚRS 2023 02 |  |  | základní |  | 0 | 0 | 0 | 0.22 | 17.336 | 4 | K | 2 |  |  |  | ROZPOCET | 0 | 0 | 0 | 0 | 0 | 1 | 0 | 4 | 944067233
| VV |  | "chodníky na ZÚ vlevo a vpravo"39,7+27,5 |  | 67.2 | [13 empty] | VV | 2 | 2 | True | 0 | ROZPOCET
| VV |  | "před čp.86 a 18"5,6+6,0 |  | 11.6 | [13 empty] | VV | 2 | 2 | True | 0 | ROZPOCET
| VV |  | Součet |  | 78.8 | [13 empty] | VV | 2 | 4 | True | 1 | ROZPOCET
8 | K | 113107222 | Odstranění podkladu z kameniva drceného tl přes 100 do 200 mm strojně pl přes 200 m2 | m2 | 181.24 |  | 0 | CS ÚRS 2023 02 |  |  | základní |  | 0 | 0 | 0 | 0.29 | 52.5596 | 4 | K | 2 |  |  |  | ROZPOCET | 0 | 0 | 0 | 0 | 0 | 1 | 0 | 4 | 93720575
| VV |  | "chodníky vpravo "116,74+6,1+58,4 |  | 181.24 | [13 empty] | VV | 2 | 2 | True | 1 | ROZPOCET
9 | K | 113107232 | Odstranění podkladu z betonu prostého tl přes 150 do 300 mm strojně pl přes 200 m2 | m2 | 43.6 |  | 0 | CS ÚRS 2023 02 |  |  | základní |  | 0 | 0 | 0 | 0.625 | 27.25 | 4 | K | 2 |  |  |  | ROZPOCET | 0 | 0 | 0 | 0 | 0 | 1 | 0 | 4 | 66097988
| VV |  | "1/2 vozovky v místě vsakovací rýhy "87,2/2 |  | 43.6 | [13 empty] | VV | 2 | 2 | True | 1 | ROZPOCET
10 | K | 113154123 | Frézování živičného krytu tl 50 mm pruh š přes 0,5 do 1 m pl do 500 m2 bez překážek v trase | m2 | 87.2 |  | 0 | CS ÚRS 2024 01 |  |  | základní |  | 0 | 5e-05 | 0.00436 | 0.115 | 10.028 | 4 | K | 2 |  |  |  | ROZPOCET | 0 | 0 | 0 | 0 | 0 | 1 | 0 | 4 | 1818682857
| VV |  | "vozovka - vsakovací rýha"87,2 |  | 87.2 | [13 empty] | VV | 2 | 2 | True | 1 | ROZPOCET
11 | K | 113201112 | Vytrhání obrub silničních ležatých | m | 25.4 |  | 0 | CS ÚRS 2023 02 |  |  | základní |  | 0 | 0 | 0 | 0.29 | 7.366 | 4 | K | 2 |  |  |  | ROZPOCET | 0 | 0 | 0 | 0 | 0 | 1 | 0 | 4 | 1902874869
| VV |  | 4,15+5,6+5,3+5,15+5,2 |  | 25.4 | [13 empty] | VV | 2 | 2 | True | 1 | ROZPOCET
12 | M | 119001401R | Sondy pro ověření polohy inž. sítí | kus | 13 |  | 0 |  |  |  | základní |  | 0 | 0 | 0 | 0 | 0 | 8 | M | 2 |  |  |  | ROZPOCET | 0 | 0 | 0 | 0 | 0 | 1 | 0 | 4 | 1332262232
| VV |  | "odhad" 13 |  | 13 | [13 empty] | VV | 2 | 2 | True | 1 | ROZPOCET
13 | K | 113202111 | Vytrhání obrub krajníků obrubníků stojatých | m | 131.6 |  | 0 | CS ÚRS 2023 02 |  |  | základní |  | 0 | 0 | 0 | 0.205 | 26.978 | 4 | K | 2 |  |  |  | ROZPOCET | 0 | 0 | 0 | 0 | 0 | 1 | 0 | 4 | 929118774
| VV |  | "vlevo"25 |  | 25 | [13 empty] | VV | 2 | 2 | True | 0 | ROZPOCET
| VV |  | "vpravo"106,6 |  | 106.6 | [13 empty] | VV | 2 | 2 | True | 0 | ROZPOCET
| VV |  | Součet |  | 131.6 | [13 empty] | VV | 2 | 4 | True | 1 | ROZPOCET
14 | K | 119001405 | Dočasné zajištění potrubí z PE DN do 200 mm | m | 130 |  | 0 | CS ÚRS 2024 01 |  |  | základní |  | 0 | 0.0369 | 4.797 | 0 | 0 | 4 | K | 2 |  |  |  | ROZPOCET | 0 | 0 | 0 | 0 | 0 | 1 | 0 | 4 | -181611623
| VV |  | "plynovodní přípojky+rezerva"5*7,0+15,0 |  | 50 | [13 empty] | VV | 2 | 2 | True | 0 | ROZPOCET
| VV |  | "vodovodní potrubí-odhad"80,0 |  | 80 | [13 empty] | VV | 2 | 2 | True | 0 | ROZPOCET
| VV |  | Součet |  | 130 | [13 empty] | VV | 2 | 4 | True | 1 | ROZPOCET
15 | K | 119001421 | Dočasné zajištění kabelů a kabelových tratí ze 3 volně ložených kabelů | m | 65 |  | 0 | CS ÚRS 2023 02 |  |  | základní |  | 0 | 0.0369 | 2.3985 | 0 | 0 | 4 | K | 2 |  |  |  | ROZPOCET | 0 | 0 | 0 | 0 | 0 | 1 | 0 | 4 | -2076007440
| VV |  | "na ZÚ - odhad"3*10,0+7*5,0 |  | 65 | [13 empty] | VV | 2 | 2 | True | 1 | ROZPOCET
16 | K | 122251105 | Odkopávky a prokopávky nezapažené v hornině třídy těžitelnosti I skupiny 3 objem do 1000 m3 strojně | m3 | 93.97 |  | 0 | CS ÚRS 2023 02 |  |  | základní |  | 0 | 0 | 0 | 0 | 0 | 4 | K | 2 |  |  |  | ROZPOCET | 0 | 0 | 0 | 0 | 0 | 1 | 0 | 4 | -1642664475
| VV |  | "sanace aktivní zóny" | [15 empty] | VV | 2 | 1 | True | 0 | ROZPOCET
| VV |  | "vozovka"87,2*0,5 |  | 43.6 | [13 empty] | VV | 2 | 2 | True | 0 | ROZPOCET
| VV |  | Mezisoučet |  | 43.6 | [13 empty] | VV | 2 | 3 | True | 0 | ROZPOCET
| VV |  | "chodníky" | [15 empty] | VV | 2 | 1 | True | 0 | ROZPOCET
| VV |  | "vlevo"44,4 |  | 44.4 | [13 empty] | VV | 2 | 2 | True | 0 | ROZPOCET
| VV |  | "vpravo"28,4+24,6+28,8+40,6+6,7+39,9 |  | 169 | [13 empty] | VV | 2 | 2 | True | 0 | ROZPOCET
| VV |  | "varovné pásy" | [15 empty] | VV | 2 | 1 | True | 0 | ROZPOCET
| VV |  | "vlevo"1,6 |  | 1.6 | [13 empty] | VV | 2 | 2 | True | 0 | ROZPOCET
| VV |  | "vpravo"1,7+1,3+2,0 |  | 5 | [13 empty] | VV | 2 | 2 | True | 0 | ROZPOCET
| VV |  | Mezisoučet |  | 220 | [13 empty] | VV | 2 | 3 | True | 0 | ROZPOCET
| VV |  | "vjezdy" | [15 empty] | VV | 2 | 1 | True | 0 | ROZPOCET
| VV |  | "vlevo"8,45 |  | 8.45 | [13 empty] | VV | 2 | 2 | True | 0 | ROZPOCET
| VV |  | "vpravo"5,8+6,7+5,35+2,0*0,3+6,0+7,3+4,5 |  | 36.25 | [13 empty] | VV | 2 | 2 | True | 0 | ROZPOCET
| VV |  | "varovné pásy" | [15 empty] | VV | 2 | 1 | True | 0 | ROZPOCET
| VV |  | "vlevo"4,15 |  | 4.15 | [13 empty] | VV | 2 | 2 | True | 0 | ROZPOCET
| VV |  | "vpravo"2,15+2,7+2,6+2,5+2,55+1,9 |  | 14.4 | [13 empty] | VV | 2 | 2 | True | 0 | ROZPOCET
| VV |  | Mezisoučet |  | 63.25 | [13 empty] | VV | 2 | 3 | True | 0 | ROZPOCET
| VV |  | (220,0+63,25)*0,15 |  | 42.488 | [13 empty] | VV | 2 | 2 | True | 0 | ROZPOCET
| VV |  | "chodník asf. vlevo+vpravo"(39,7+27,5+6,0+5,6)*0,1 |  | 7.88 | [13 empty] | VV | 2 | 2 | True | 0 | ROZPOCET
| VV |  | "celkem"43,6+42,49+7,88 |  | 93.97 | [13 empty] | VV | 2 | 2 | True | 1 | ROZPOCET
17 | K | 129001101 | Příplatek za ztížení odkopávky nebo prokopávky v blízkosti inženýrských sítí | m3 | 96 |  | 0 | CS ÚRS 2024 01 |  |  | základní |  | 0 | 0 | 0 | 0 | 0 | 4 | K | 2 |  |  |  | ROZPOCET | 0 | 0 | 0 | 0 | 0 | 1 | 0 | 4 | -1013805760
| VV |  | "upřesní se dle potřeby stavby - odhad"160,0*3*0,5*0,4 |  | 96 | [13 empty] | VV | 2 | 2 | True | 1 | ROZPOCET
18 | K | 132251103 | Hloubení rýh nezapažených š do 800 mm v hornině třídy těžitelnosti I skupiny 3 objem do 100 m3 strojně | m3 | 42.253 |  | 0 | CS ÚRS 2023 02 |  |  | základní |  | 0 | 0 | 0 | 0 | 0 | 4 | K | 2 |  |  |  | ROZPOCET | 0 | 0 | 0 | 0 | 0 | 1 | 0 | 4 | -579482051
| VV |  | "silniční obruba + VP" | [15 empty] | VV | 2 | 1 | True | 0 | ROZPOCET
| VV |  | "vlevo+vpravo"0,6*0,3*(36,0+160,0) |  | 35.28 | [13 empty] | VV | 2 | 2 | True | 0 | ROZPOCET
| VV |  | "odvodňovací žlab"0,50*0,50*1,5 |  | 0.375 | [13 empty] | VV | 2 | 2 | True | 0 | ROZPOCET
| VV |  | "záhonová obruba" | [15 empty] | VV | 2 | 1 | True | 0 | ROZPOCET
| VV |  | "vlevo"0,3*0,3*(14,8+5,6+1,25) |  | 1.949 | [13 empty] | VV | 2 | 2 | True | 0 | ROZPOCET
| VV |  | "vpravo"0,3*0,3*(4,2+5,9+5,0+1,0+5,05+5,2+25,3) |  | 4.649 | [13 empty] | VV | 2 | 2 | True | 0 | ROZPOCET
| VV |  | Součet |  | 42.253 | [13 empty] | VV | 2 | 4 | True | 1 | ROZPOCET
19 | K | 132251254 | Hloubení rýh nezapažených š do 2000 mm v hornině třídy těžitelnosti I skupiny 3 objem do 500 m3 strojně | m3 | 118.62 |  | 0 | CS ÚRS 2023 02 |  |  | základní |  | 0 | 0 | 0 | 0 | 0 | 4 | K | 2 |  |  |  | ROZPOCET | 0 | 0 | 0 | 0 | 0 | 1 | 0 | 4 | 686364575
| VV |  | "rýha vsakovací"1,5*1,0*(15,8+15,5+22,3) |  | 80.4 | [13 empty] | VV | 2 | 2 | True | 0 | ROZPOCET
| VV |  | "přípojky vpustí"1,0*1,3*(20,0+2,6+2,3+2,0+2,5) |  | 38.22 | [13 empty] | VV | 2 | 2 | True | 0 | ROZPOCET
| VV |  | Součet |  | 118.62 | [13 empty] | VV | 2 | 4 | True | 1 | ROZPOCET
20 | K | 133254102 | Hloubení šachet zapažených v hornině třídy těžitelnosti I skupiny 3 objem do 50 m3 | m3 | 25.284 |  | 0 | CS ÚRS 2023 02 |  |  | základní |  | 0 | 0 | 0 | 0 | 0 | 4 | K | 2 |  |  |  | ROZPOCET | 0 | 0 | 0 | 0 | 0 | 1 | 0 | 4 | 1614794532
| VV |  | "uliční vpusti 3 nové, 2 stávající"5*1,4*1,4*1,3 |  | 12.74 | [13 empty] | VV | 2 | 2 | True | 0 | ROZPOCET
| VV |  | "revizní šachty na vsakovací rýze"4*1,4*1,4*1,6 |  | 12.544 | [13 empty] | VV | 2 | 2 | True | 0 | ROZPOCET
| VV |  | Součet |  | 25.284 | [13 empty] | VV | 2 | 4 | True | 1 | ROZPOCET
21 | K | 151101101 | Zřízení příložného pažení a rozepření stěn rýh hl do 2 m | m2 | 264 |  | 0 | CS ÚRS 2023 02 |  |  | základní |  | 0 | 0.00084 | 0.22176 | 0 | 0 | 4 | K | 2 |  |  |  | ROZPOCET | 0 | 0 | 0 | 0 | 0 | 1 | 0 | 4 | 423192386
| VV |  | "vsakovací rýha"1,5*2,0*58,0 |  | 174 | [13 empty] | VV | 2 | 2 | True | 0 | ROZPOCET
| VV |  | "přípojky vpustí"1,5*2,0*30,0 |  | 90 | [13 empty] | VV | 2 | 2 | True | 0 | ROZPOCET
| VV |  | Součet |  | 264 | [13 empty] | VV | 2 | 4 | True | 1 | ROZPOCET
22 | K | 151101111 | Odstranění příložného pažení a rozepření stěn rýh hl do 2 m | m2 | 264 |  | 0 | CS ÚRS 2023 02 |  |  | základní |  | 0 | 0 | 0 | 0 | 0 | 4 | K | 2 |  |  |  | ROZPOCET | 0 | 0 | 0 | 0 | 0 | 1 | 0 | 4 | -24747878
23 | K | 162751117 | Vodorovné přemístění přes 9 000 do 10000 m výkopku/sypaniny z horniny třídy těžitelnosti I skupiny 1 až 3 | m3 | 208.98 |  | 0 | CS ÚRS 2023 02 |  |  | základní |  | 0 | 0 | 0 | 0 | 0 | 4 | K | 2 |  |  |  | ROZPOCET | 0 | 0 | 0 | 0 | 0 | 1 | 0 | 4 | -134977122
| VV |  | "odkopávky"93,97 |  | 93.97 | [13 empty] | VV | 2 | 2 | True | 0 | ROZPOCET
| VV |  | "rýhy"42,25+118,62 |  | 160.87 | [13 empty] | VV | 2 | 2 | True | 0 | ROZPOCET
| VV |  | "šachty"12,74+12,54 |  | 25.28 | [13 empty] | VV | 2 | 2 | True | 0 | ROZPOCET
| VV |  | Mezisoučet |  | 280.12 | [13 empty] | VV | 2 | 3 | True | 0 | ROZPOCET
| VV |  | "je třeba" | [15 empty] | VV | 2 | 1 | True | 0 | ROZPOCET
| VV |  | "zásyp rýhy vsakovací"-0,8*1,0*53,6 |  | -42.88 | [13 empty] | VV | 2 | 2 | True | 0 | ROZPOCET
| VV |  | "přípojky vpustí"-0,6*1,0*29,4 |  | -17.64 | [13 empty] | VV | 2 | 2 | True | 0 | ROZPOCET
| VV |  | "obsyp šachet"-9*1,0*(1,96-0,78) |  | -10.62 | [13 empty] | VV | 2 | 2 | True | 0 | ROZPOCET
| VV |  | Mezisoučet |  | -71.14 | [13 empty] | VV | 2 | 3 | True | 0 | ROZPOCET
| VV |  | Součet |  | 208.98 | [13 empty] | VV | 2 | 4 | True | 1 | ROZPOCET
24 | K | 162751119 | Příplatek k vodorovnému přemístění výkopku/sypaniny z horniny třídy těžitelnosti I skupiny 1 až 3 ZKD 1000 m přes 10000 m | m3 | 835.92 |  | 0 | CS ÚRS 2024 01 |  |  | základní |  | 0 | 0 | 0 | 0 | 0 | 4 | K | 2 |  |  |  | ROZPOCET | 0 | 0 | 0 | 0 | 0 | 1 | 0 | 4 | -1840649727
| VV |  | "na skládku do 14 km"208,98*4 |  | 835.92 | [13 empty] | VV | 2 | 2 | True | 1 | ROZPOCET
25 | K | 167151111 | Nakládání výkopku z hornin třídy těžitelnosti I skupiny 1 až 3 přes 100 m3 | m3 | 208.98 |  | 0 | CS ÚRS 2024 01 |  |  | základní |  | 0 | 0 | 0 | 0 | 0 | 4 | K | 2 |  |  |  | ROZPOCET | 0 | 0 | 0 | 0 | 0 | 1 | 0 | 4 | -295451540
26 | K | 171201231 | Poplatek za uložení zeminy a kamení na recyklační skládce (skládkovné) kód odpadu 17 05 04 | t | 397.062 |  | 0 | CS ÚRS 2024 01 |  |  | základní |  | 0 | 0 | 0 | 0 | 0 | 4 | K | 2 |  |  |  | ROZPOCET | 0 | 0 | 0 | 0 | 0 | 1 | 0 | 4 | -1719325062
| VV |  | 208,98*1,9 |  | 397.062 | [13 empty] | VV | 2 | 2 | True | 1 | ROZPOCET
27 | K | 171251201 | Uložení sypaniny na skládky nebo meziskládky | m3 | 208.96 |  | 0 | CS ÚRS 2024 01 |  |  | základní |  | 0 | 0 | 0 | 0 | 0 | 4 | K | 2 |  |  |  | ROZPOCET | 0 | 0 | 0 | 0 | 0 | 1 | 0 | 4 | -658779114
| VV |  | 208,96 |  | 208.96 | [13 empty] | VV | 2 | 2 | True | 1 | ROZPOCET
28 | K | 175151101 | Obsypání potrubí strojně sypaninou bez prohození, uloženou do 3 m | m3 | 45.65 |  | 0 | CS ÚRS 2024 01 |  |  | základní |  | 0 | 0 | 0 | 0 | 0 | 4 | K | 2 |  |  |  | ROZPOCET | 0 | 0 | 0 | 0 | 0 | 1 | 0 | 4 | 1779749290
| VV |  | "vsakovací rýha"53,6*0,55*1,0 |  | 29.48 | [13 empty] | VV | 2 | 2 | True | 0 | ROZPOCET
| VV |  | "přípojky vpustí"29,4*0,55*1,0 |  | 16.17 | [13 empty] | VV | 2 | 2 | True | 0 | ROZPOCET
| VV |  | Součet |  | 45.65 | [13 empty] | VV | 2 | 4 | True | 1 | ROZPOCET
29 | M | 58331200 | štěrkopísek netříděný | t | 102.885 |  | 0 | CS ÚRS 2024 01 |  |  | základní |  | 0 | 1 | 102.885 | 0 | 0 | 8 | M | 2 |  |  |  | ROZPOCET | 0 | 0 | 0 | 0 | 0 | 1 | 0 | 4 | 1717099647
| VV |  | "obsyp rýh a šachet"(45,65+8,5)*1,9 |  | 102.885 | [13 empty] | VV | 2 | 2 | True | 1 | ROZPOCET
30 | K | 175151201 | Obsypání objektu nad přilehlým původním terénem sypaninou bez prohození, uloženou do 3 m strojně | m3 | 8.496 |  | 0 | CS ÚRS 2024 01 |  |  | základní |  | 0 | 0 | 0 | 0 | 0 | 4 | K | 2 |  |  |  | ROZPOCET | 0 | 0 | 0 | 0 | 0 | 1 | 0 | 4 | 1069161082
| VV |  | "uliční vpusti a šachty"(1,96-0,78)*0,8*9 |  | 8.496 | [13 empty] | VV | 2 | 2 | True | 1 | ROZPOCET
31 | K | 181111111 | Plošná úprava terénu do 500 m2 zemina skupiny 1 až 4 nerovnosti přes 50 do 100 mm v rovinně a svahu do 1:5 | m2 | 22.8 |  | 0 | CS ÚRS 2024 01 |  |  | základní |  | 0 | 0 | 0 | 0 | 0 | 4 | K | 2 |  |  |  | ROZPOCET | 0 | 0 | 0 | 0 | 0 | 1 | 0 | 4 | 1182342682
| VV |  | "dle zeleně"2,8 |  | 2.8 | [13 empty] | VV | 2 | 2 | True | 0 | ROZPOCET
| VV |  | "ostrůvek na ZÚ vlevo"20,0 |  | 20 | [13 empty] | VV | 2 | 2 | True | 0 | ROZPOCET
| VV |  | Součet |  | 22.8 | [13 empty] | VV | 2 | 4 | True | 1 | ROZPOCET
32 | M | 10364100 | zemina pro terénní úpravy - tříděná | t | 4.332 |  | 0 | CS ÚRS 2024 01 |  |  | základní |  | 0 | 1 | 4.332 | 0 | 0 | 8 | M | 2 |  |  |  | ROZPOCET | 0 | 0 | 0 | 0 | 0 | 1 | 0 | 4 | 2000046966
| VV |  | 22,8*0,1*1,9 |  | 4.332 | [13 empty] | VV | 2 | 2 | True | 1 | ROZPOCET
33 | K | 181351003 | Rozprostření ornice tl vrstvy do 200 mm pl do 100 m2 v rovině nebo ve svahu do 1:5 strojně | m2 | 22.8 |  | 0 | CS ÚRS 2024 01 |  |  | základní |  | 0 | 0 | 0 | 0 | 0 | 4 | K | 2 |  |  |  | ROZPOCET | 0 | 0 | 0 | 0 | 0 | 1 | 0 | 4 | 693646616
| VV |  | "dle úpravy terénu"22,8 |  | 22.8 | [13 empty] | VV | 2 | 2 | True | 1 | ROZPOCET
34 | M | 58337403 | kamenivo dekorační (kačírek) frakce 16/32 | t | 1.053 |  | 0 | CS ÚRS 2024 01 |  |  | základní |  | 0 | 1 | 1.053 | 0 | 0 | 8 | M | 2 |  |  |  | ROZPOCET | 0 | 0 | 0 | 0 | 0 | 1 | 0 | 4 | 1743879803
| VV |  | "ostrůvek" 20,0*0,1/1,9 |  | 1.053 | [13 empty] | VV | 2 | 2 | True | 1 | ROZPOCET
35 | K | 181411131 | Založení parkového trávníku výsevem pl do 1000 m2 v rovině a ve svahu do 1:5 | m2 | 22.8 |  | 0 | CS ÚRS 2024 01 |  |  | základní |  | 0 | 0 | 0 | 0 | 0 | 4 | K | 2 |  |  |  | ROZPOCET | 0 | 0 | 0 | 0 | 0 | 1 | 0 | 4 | -1071067854
| VV |  | "dle zeleně"22,8 |  | 22.8 | [13 empty] | VV | 2 | 2 | True | 1 | ROZPOCET
36 | M | 00572410 | osivo směs travní parková | kg | 0.718 |  | 0 | CS ÚRS 2024 01 |  |  | základní |  | 0 | 0.001 | 0.000718 | 0 | 0 | 8 | M | 2 |  |  |  | ROZPOCET | 0 | 0 | 0 | 0 | 0 | 1 | 0 | 4 | -1247856599
| VV |  | 0,00228*300*1,05 |  | 0.718 | [13 empty] | VV | 2 | 2 | True | 1 | ROZPOCET
37 | K | 181951112 | Úprava pláně v hornině třídy těžitelnosti I skupiny 1 až 3 se zhutněním strojně | m2 | 530.04 |  | 0 | CS ÚRS 2024 01 |  |  | základní |  | 0 | 0 | 0 | 0 | 0 | 4 | K | 2 |  |  |  | ROZPOCET | 0 | 0 | 0 | 0 | 0 | 1 | 0 | 4 | -854467383
| VV |  | "dle sanace" | [15 empty] | VV | 2 | 1 | True | 0 | ROZPOCET
| VV |  | "vozovka"87,2 |  | 87.2 | [13 empty] | VV | 2 | 2 | True | 0 | ROZPOCET
| VV |  | "ostrůvek"20,0 |  | 20 | [13 empty] | VV | 2 | 2 | True | 0 | ROZPOCET
| VV |  | "chodníky"220,0 |  | 220 | [13 empty] | VV | 2 | 2 | True | 0 | ROZPOCET
| VV |  | "vjezdy"63,25 |  | 63.25 | [13 empty] | VV | 2 | 2 | True | 0 | ROZPOCET
| VV |  | "pod obrubami vozovky"0,6*(36,0+160,0) |  | 117.6 | [13 empty] | VV | 2 | 2 | True | 0 | ROZPOCET
| VV |  | "záhon. obruba" | [15 empty] | VV | 2 | 1 | True | 0 | ROZPOCET
| VV |  | "vlevo"(14,8+5,6+1,25)*0,3 |  | 6.495 | [13 empty] | VV | 2 | 2 | True | 0 | ROZPOCET
| VV |  | "vpravo"(4,2+5,9+5,0+1,0+5,05+5,2+25,3)*0,3 |  | 15.495 | [13 empty] | VV | 2 | 2 | True | 0 | ROZPOCET
| VV |  | Součet |  | 530.04 | [13 empty] | VV | 2 | 4 | True | 1 | ROZPOCET
38 | K | 183101214 | Jamky pro výsadbu s výměnou 50 % půdy zeminy skupiny 1 až 4 obj přes 0,05 do 0,125 m3 v rovině a svahu do 1:5 | kus | 15 |  | 0 | CS ÚRS 2024 01 |  |  | základní |  | 0 | 0 | 0 | 0 | 0 | 4 | K | 2 |  |  |  | ROZPOCET | 0 | 0 | 0 | 0 | 0 | 1 | 0 | 4 | -319535355
39 | M | R1 | Rostliny pro výsadbu na ostrůvku | kus | 15 |  | 0 |  |  |  | základní |  | 0 | 0 | 0 | 0 | 0 | 8 | M | 2 |  |  |  | ROZPOCET | 0 | 0 | 0 | 0 | 0 | 1 | 0 | 4 | -1486181898
40 | K | 183211312 | Výsadba trvalek prostokořenných | kus | 15 |  | 0 | CS ÚRS 2024 01 |  |  | základní |  | 0 | 0 | 0 | 0 | 0 | 4 | K | 2 |  |  |  | ROZPOCET | 0 | 0 | 0 | 0 | 0 | 1 | 0 | 4 | 814766160
41 | K | 184911311 | Položení mulčovací textilie v rovině a svahu do 1:5 | m2 | 20 |  | 0 | CS ÚRS 2024 01 |  |  | základní |  | 0 | 0 | 0 | 0 | 0 | 4 | K | 2 |  |  |  | ROZPOCET | 0 | 0 | 0 | 0 | 0 | 1 | 0 | 4 | 684555540
| VV |  | "na ostrůvek"20,0 |  | 20 | [13 empty] | VV | 2 | 2 | True | 1 | ROZPOCET
42 | M | 69311190 | textilie mulčovací netkaná PP 50g/m2 | m2 | 21 |  | 0 | CS ÚRS 2024 01 |  |  | základní |  | 0 | 5e-05 | 0.00105 | 0 | 0 | 8 | M | 2 |  |  |  | ROZPOCET | 0 | 0 | 0 | 0 | 0 | 1 | 0 | 4 | 245226880
| VV |  | 20,0*1,05 |  | 21 | [13 empty] | VV | 2 | 2 | True | 1 | ROZPOCET
43 | K | 185851121 | Dovoz vody pro zálivku rostlin za vzdálenost do 1000 m | m3 | 6.66 |  | 0 | CS ÚRS 2024 01 |  |  | základní |  | 0 | 0 | 0 | 0 | 0 | 4 | K | 2 |  |  |  | ROZPOCET | 0 | 0 | 0 | 0 | 0 | 1 | 0 | 4 | 226830039
| VV |  | "zeleň+ostrůvek"66,6*0,1 |  | 6.66 | [13 empty] | VV | 2 | 2 | True | 1 | ROZPOCET
44 | K | 185851129 | Příplatek k dovozu vody pro zálivku rostlin do 1000 m ZKD 1000 m | m3 | 33.3 |  | 0 | CS ÚRS 2024 01 |  |  | základní |  | 0 | 0 | 0 | 0 | 0 | 4 | K | 2 |  |  |  | ROZPOCET | 0 | 0 | 0 | 0 | 0 | 1 | 0 | 4 | 1136628621
| VV |  | 6,66*5 |  | 33.3 | [13 empty] | VV | 2 | 2 | True | 1 | ROZPOCET
| D | 4 | Vodorovné konstrukce |  |  |  | 0 | [5 empty] | 0 |  | 0 |  | 0 | 1 | D | 1 |  |  |  | ROZPOCET | [6 empty] | 0
45 | K | 451573111 | Lože pod potrubí otevřený výkop ze štěrkopísku | m3 | 12.551 |  | 0 | CS ÚRS 2024 01 |  |  | základní |  | 0 | 0 | 0 | 0 | 0 | 4 | K | 2 |  |  |  | ROZPOCET | 0 | 0 | 0 | 0 | 0 | 1 | 0 | 4 | -792528995
46 | K | 452311131 | Podkladní desky z betonu prostého bez zvýšených nároků na prostředí tř. C 12/15 otevřený výkop | m3 | 2.646 |  | 0 | CS ÚRS 2024 01 |  |  | základní |  | 0 | 0 | 0 | 0 | 0 | 4 | K | 2 |  |  |  | ROZPOCET | 0 | 0 | 0 | 0 | 0 | 1 | 0 | 4 | -686138508
| VV |  | "podklad z betonu-vpustě, šachty"1,4*1,4*9*0,15 |  | 2.646 | [13 empty] | VV | 2 | 2 | True | 1 | ROZPOCET
| D | 5 | Komunikace pozemní |  |  |  | 0 | [5 empty] | 0 |  | 280.1615 |  | 0 | 1 | D | 1 |  |  |  | ROZPOCET | [6 empty] | 0
47 | K | 564851111 | Podklad ze štěrkodrtě ŠD plochy přes 100 m2 tl 150 mm | m2 | 433.7 |  | 0 | CS ÚRS 2024 01 |  |  | základní |  | 0 | 0 | 0 | 0 | 0 | 4 | K | 2 |  |  |  | ROZPOCET | 0 | 0 | 0 | 0 | 0 | 1 | 0 | 4 | 1903437473
| VV |  | "vozovka"87,2 |  | 87.2 | [13 empty] | VV | 2 | 2 | True | 0 | ROZPOCET
| VV |  | "chodník"220,0 |  | 220 | [13 empty] | VV | 2 | 2 | True | 0 | ROZPOCET
| VV |  | "vjezdy"63,25*2 |  | 126.5 | [13 empty] | VV | 2 | 2 | True | 0 | ROZPOCET
| VV |  | Součet |  | 433.7 | [13 empty] | VV | 2 | 4 | True | 1 | ROZPOCET
48 | M | 58344197 | štěrkodrť frakce 0/63 | t | 163.566 |  | 0 | CS ÚRS 2024 01 |  |  | základní |  | 0 | 1 | 163.566 | 0 | 0 | 8 | M | 2 |  |  |  | ROZPOCET | 0 | 0 | 0 | 0 | 0 | 1 | 0 | 4 | 607876280
| VV |  | "sanace" | [15 empty] | VV | 2 | 1 | True | 0 | ROZPOCET
| VV |  | "vozovka"87,2*0,5*1,9 |  | 82.84 | [13 empty] | VV | 2 | 2 | True | 0 | ROZPOCET
| VV |  | "chodníky"220,0*0,15*1,9 |  | 62.7 | [13 empty] | VV | 2 | 2 | True | 0 | ROZPOCET
| VV |  | "vjezdy"63,25*0,15*1,9 |  | 18.026 | [13 empty] | VV | 2 | 2 | True | 0 | ROZPOCET
| VV |  | Součet |  | 163.566 | [13 empty] | VV | 2 | 4 | True | 1 | ROZPOCET
49 | K | 564861111 | Podklad ze štěrkodrtě ŠD plochy přes 100 m2 tl 200 mm | m2 | 87.2 |  | 0 | CS ÚRS 2024 01 |  |  | základní |  | 0 | 0 | 0 | 0 | 0 | 4 | K | 2 |  |  |  | ROZPOCET | 0 | 0 | 0 | 0 | 0 | 1 | 0 | 4 | -1642526692
| VV |  | "vozovka"87,2 |  | 87.2 | [13 empty] | VV | 2 | 2 | True | 1 | ROZPOCET
50 | M | 58337302 | štěrkopísek frakce 0/16 | t | 23.655 |  | 0 | CS ÚRS 2024 01 |  |  | základní |  | 0 | 1 | 23.655 | 0 | 0 | 8 | M | 2 |  |  |  | ROZPOCET | 0 | 0 | 0 | 0 | 0 | 1 | 0 | 4 | -499299600
| VV |  | "vsakovací rýha"53,6*0,15*1,0 |  | 8.04 | [13 empty] | VV | 2 | 2 | True | 0 | ROZPOCET
| VV |  | "přípojky vpustí"29,4*0,15*1,0 |  | 4.41 | [13 empty] | VV | 2 | 2 | True | 0 | ROZPOCET
| VV |  | Součet |  | 12.45 | [13 empty] | VV | 2 | 4 | True | 0 | ROZPOCET
| VV |  | 12,45*1,9 |  | 23.655 | [13 empty] | VV | 2 | 2 | True | 1 | ROZPOCET
51 | K | 573211106 | Postřik živičný spojovací z asfaltu v množství 0,20 kg/m2 | m2 | 87.2 |  | 0 | CS ÚRS 2024 01 |  |  | základní |  | 0 | 0 | 0 | 0 | 0 | 4 | K | 2 |  |  |  | ROZPOCET | 0 | 0 | 0 | 0 | 0 | 1 | 0 | 4 | -417870446
| VV |  | "vozovka"87,2 |  | 87.2 | [13 empty] | VV | 2 | 2 | True | 1 | ROZPOCET
52 | K | 577144111 | Asfaltový beton vrstva obrusná ACO 11+ (ABS) tř. I tl 50 mm š do 3 m z nemodifikovaného asfaltu | m2 | 87.2 |  | 0 | CS ÚRS 2024 01 |  |  | základní |  | 0 | 0 | 0 | 0 | 0 | 4 | K | 2 |  |  |  | ROZPOCET | 0 | 0 | 0 | 0 | 0 | 1 | 0 | 4 | -1975006655
53 | K | 577165112 | Asfaltový beton vrstva ložní ACL 16 (ABH) tl 70 mm š do 3 m z nemodifikovaného asfaltu | m2 | 87.2 |  | 0 | CS ÚRS 2024 01 |  |  | základní |  | 0 | 0 | 0 | 0 | 0 | 4 | K | 2 |  |  |  | ROZPOCET | 0 | 0 | 0 | 0 | 0 | 1 | 0 | 4 | -1225881367
54 | K | 584121109 | Osazení silničních dílců z ŽB do lože z kameniva těženého tl 40 mm plochy do 50 m2 | m2 | 35 |  | 0 | CS ÚRS 2024 01 |  |  | základní |  | 0 | 0.0835 | 2.9225 | 0 | 0 | 4 | K | 2 |  |  |  | ROZPOCET | 0 | 0 | 0 | 0 | 0 | 1 | 0 | 4 | -1217734162
| VV |  | "dle potřeby stavby - přípojky plynu odhad"5*7,0 |  | 35 | [13 empty] | VV | 2 | 2 | True | 1 | ROZPOCET
55 | M | 59381136 | panel silniční 2,00x1,00x0,15m | kus | 18.375 |  | 0 | CS ÚRS 2024 01 |  |  | základní |  | 0 | 0.75 | 13.7812 | 0 | 0 | 8 | M | 2 |  |  |  | ROZPOCET | 0 | 0 | 0 | 0 | 0 | 1 | 0 | 4 | -198971790
| VV |  | 35,0/2*1,05 |  | 18.375 | [13 empty] | VV | 2 | 2 | True | 1 | ROZPOCET
56 | K | 591241111 | Kladení dlažby z kostek drobných z kamene na MC tl 50 mm | m2 | 17.78 |  | 0 | CS ÚRS 2024 01 |  |  | základní |  | 0 | 0.19536 | 3.4735 | 0 | 0 | 4 | K | 2 |  |  |  | ROZPOCET | 0 | 0 | 0 | 0 | 0 | 1 | 0 | 4 | -1071251878
| VV |  | "zpomalovací polštáře"2*1,7*1,7+3*2,0*2,0 |  | 17.78 | [13 empty] | VV | 2 | 2 | True | 1 | ROZPOCET
57 | M | 58381007 | kostka štípaná dlažební žula drobná 8/10 | m2 | 18.669 |  | 0 | CS ÚRS 2024 01 |  |  | základní |  | 0 | 0.222 | 4.1445 | 0 | 0 | 8 | M | 2 |  |  |  | ROZPOCET | 0 | 0 | 0 | 0 | 0 | 1 | 0 | 4 | 422100527
| VV |  | 17,78*1,05 |  | 18.669 | [13 empty] | VV | 2 | 2 | True | 1 | ROZPOCET
58 | K | 596211112 | Kladení zámkové dlažby komunikací pro pěší ručně tl 60 mm skupiny A pl přes 100 do 300 m2 | m2 | 220 |  | 0 | CS ÚRS 2024 01 |  |  | základní |  | 0 | 0.08922 | 19.6284 | 0 | 0 | 4 | K | 2 |  |  |  | ROZPOCET | 0 | 0 | 0 | 0 | 0 | 1 | 0 | 4 | 866505597
| VV |  | "chodník dle sanace" | [15 empty] | VV | 2 | 1 | True | 0 | ROZPOCET
| VV |  | "vlevo"44,4 |  | 44.4 | [13 empty] | VV | 2 | 2 | True | 0 | ROZPOCET
| VV |  | "vpravo"28,4+24,6+28,8+40,6+6,7+39,9 |  | 169 | [13 empty] | VV | 2 | 2 | True | 0 | ROZPOCET
| VV |  | "varovné pásy vlevo+vpravo"1,6+5,0 |  | 6.6 | [13 empty] | VV | 2 | 2 | True | 0 | ROZPOCET
| VV |  | Součet |  | 220 | [13 empty] | VV | 2 | 4 | True | 1 | ROZPOCET
59 | M | 59245018 | dlažba skladebná betonová 200x100mm tl 60mm přírodní s rovnými hranami | m2 | 7.088 |  | 0 | CS ÚRS 2024 01 |  |  | základní |  | 0 | 0.131 | 0.92853 | 0 | 0 | 8 | M | 2 |  |  |  | ROZPOCET | 0 | 0 | 0 | 0 | 0 | 1 | 0 | 4 | -1078861684
| VV |  | "okolo varovných pásů" | [15 empty] | VV | 2 | 1 | True | 0 | ROZPOCET
| VV |  | "vlevo"1,3+0,8 |  | 2.1 | [13 empty] | VV | 2 | 2 | True | 0 | ROZPOCET
| VV |  | "vpravo"1,6+1,35+1,7 |  | 4.65 | [13 empty] | VV | 2 | 2 | True | 0 | ROZPOCET
| VV |  | Mezisoučet |  | 6.75 | [13 empty] | VV | 2 | 3 | True | 0 | ROZPOCET
| VV |  | 6,75*1,05 |  | 7.088 | [13 empty] | VV | 2 | 2 | True | 1 | ROZPOCET
60 | M | 592450181 | dlažba skladebná betonová 200x100mm tl 60mm přírodní se zkosenými hranami | m2 | 216.983 |  | 0 |  |  |  | základní |  | 0 | 0.131 | 28.4248 | 0 | 0 | 8 | M | 2 |  |  |  | ROZPOCET | 0 | 0 | 0 | 0 | 0 | 1 | 0 | 4 | 2054520955
| VV |  | 220,0-(6,75+6,6) |  | 206.65 | [13 empty] | VV | 2 | 2 | True | 0 | ROZPOCET
| VV |  | 206,65*1,05 |  | 216.983 | [13 empty] | VV | 2 | 2 | True | 1 | ROZPOCET
61 | M | 59245006 | dlažba pro nevidomé betonová 200x100mm tl 60mm barevná - červená | m2 | 6.93 |  | 0 | CS ÚRS 2024 01 |  |  | základní |  | 0 | 0.131 | 0.90783 | 0 | 0 | 8 | M | 2 |  |  |  | ROZPOCET | 0 | 0 | 0 | 0 | 0 | 1 | 0 | 4 | 474229706
| VV |  | "vlevo"1,6 |  | 1.6 | [13 empty] | VV | 2 | 2 | True | 0 | ROZPOCET
| VV |  | "vpravo"1,7+1,3+2,0 |  | 5 | [13 empty] | VV | 2 | 2 | True | 0 | ROZPOCET
| VV |  | Mezisoučet |  | 6.6 | [13 empty] | VV | 2 | 3 | True | 0 | ROZPOCET
| VV |  | 6,6*1,05 |  | 6.93 | [13 empty] | VV | 2 | 2 | True | 1 | ROZPOCET
62 | K | 596212211 | Kladení zámkové dlažby pozemních komunikací ručně tl 80 mm skupiny A pl přes 50 do 100 m2 | m2 | 63.25 |  | 0 | CS ÚRS 2024 01 |  |  | základní |  | 0 | 0.11162 | 7.06 | 0 | 0 | 4 | K | 2 |  |  |  | ROZPOCET | 0 | 0 | 0 | 0 | 0 | 1 | 0 | 4 | 792760841
| VV |  | "dle sanace vjezdy"63,25 |  | 63.25 | [13 empty] | VV | 2 | 2 | True | 1 | ROZPOCET
63 | M | 59245226 | dlažba pro nevidomé betonová 200x100mm tl 80mm barevná červená | m2 | 19.478 |  | 0 | CS ÚRS 2024 01 |  |  | základní |  | 0 | 0.175 | 3.4087 | 0 | 0 | 8 | M | 2 |  |  |  | ROZPOCET | 0 | 0 | 0 | 0 | 0 | 1 | 0 | 4 | -1159306261
| VV |  | "vlevo"4,15 |  | 4.15 | [13 empty] | VV | 2 | 2 | True | 0 | ROZPOCET
| VV |  | "vpravo"2,15+2,7+2,6+2,5+2,55+1,9 |  | 14.4 | [13 empty] | VV | 2 | 2 | True | 0 | ROZPOCET
| VV |  | Mezisoučet |  | 18.55 | [13 empty] | VV | 2 | 3 | True | 0 | ROZPOCET
| VV |  | 18,55*1,05 |  | 19.478 | [13 empty] | VV | 2 | 2 | True | 1 | ROZPOCET
64 | M | 59245005 | dlažba skladebná betonová 200x100mm tl 80mm barevná antracit | m2 | 46.935 |  | 0 | CS ÚRS 2024 01 |  |  | základní |  | 0 | 0.176 | 8.2606 | 0 | 0 | 8 | M | 2 |  |  |  | ROZPOCET | 0 | 0 | 0 | 0 | 0 | 1 | 0 | 4 | 864834541
| VV |  | (63,25-18,55)*1,05 |  | 46.935 | [13 empty] | VV | 2 | 2 | True | 1 | ROZPOCET
| D | 8 | Trubní vedení |  |  |  | 0 | [5 empty] | 0 |  | 11.4406 |  | 3.52 | 1 | D | 1 |  |  |  | ROZPOCET | [6 empty] | 0
65 | K | 871143202 | Položení geotextílie ve vsakovací rýze | m2 | 128.64 |  | 0 | CS ÚRS 2024 01 |  |  | základní |  | 0 | 0 | 0 | 0 | 0 | 4 | K | 2 |  |  |  | ROZPOCET | 0 | 0 | 0 | 0 | 0 | 1 | 0 | 4 | -1744292680
| VV |  | "vsakovací rýha"53,6*2,4 |  | 128.64 | [13 empty] | VV | 2 | 2 | True | 1 | ROZPOCET
66 | M | 69311068 | geotextilie netkaná separační, ochranná, filtrační, drenážní PP 300g/m2 | m2 | 135.072 |  | 0 | CS ÚRS 2024 01 |  |  | základní |  | 0 | 0.0003 | 0.040522 | 0 | 0 | 8 | M | 2 |  |  |  | ROZPOCET | 0 | 0 | 0 | 0 | 0 | 1 | 0 | 4 | 90412361
| VV |  | "vsakovací rýha"128,64*1,05 |  | 135.072 | [13 empty] | VV | 2 | 2 | True | 1 | ROZPOCET
67 | K | 871313123 | Montáž kanalizačního potrubí hladkého plnostěnného SN 12 z PVC-U DN 160 | m | 9.4 |  | 0 | CS ÚRS 2024 01 |  |  | základní |  | 0 | 1e-05 | 9.4e-05 | 0 | 0 | 4 | K | 2 |  |  |  | ROZPOCET | 0 | 0 | 0 | 0 | 0 | 1 | 0 | 4 | 316822909
| VV |  | "přípojky vpustí"2,6+2,3+2,0+2,5 |  | 9.4 | [13 empty] | VV | 2 | 2 | True | 1 | ROZPOCET
68 | M | 28612001 | trubka kanalizační PVC plnostěnná třívrstvá DN 160x1000mm SN12 | m | 9.87 |  | 0 | CS ÚRS 2024 01 |  |  | základní |  | 0 | 0.0039 | 0.038493 | 0 | 0 | 8 | M | 2 |  |  |  | ROZPOCET | 0 | 0 | 0 | 0 | 0 | 1 | 0 | 4 | 773527093
| VV |  | "přípojky vpustí"9,4*1,05 |  | 9.87 | [13 empty] | VV | 2 | 2 | True | 1 | ROZPOCET
69 | K | 871353123 | Montáž kanalizačního potrubí hladkého plnostěnného SN 12 z PVC-U DN 200 | m | 20 |  | 0 | CS ÚRS 2024 01 |  |  | základní |  | 0 | 1e-05 | 0.0002 | 0 | 0 | 4 | K | 2 |  |  |  | ROZPOCET | 0 | 0 | 0 | 0 | 0 | 1 | 0 | 4 | -870016718
| VV |  | "přípojky vpustí UV1"20,0 |  | 20 | [13 empty] | VV | 2 | 2 | True | 1 | ROZPOCET
70 | M | 28612007 | trubka kanalizační PVC plnostěnná třívrstvá DN 200x1000mm SN12 | m | 21 |  | 0 | CS ÚRS 2024 01 |  |  | základní |  | 0 | 0.0055 | 0.1155 | 0 | 0 | 8 | M | 2 |  |  |  | ROZPOCET | 0 | 0 | 0 | 0 | 0 | 1 | 0 | 4 | -2007100975
| VV |  | 20,0*1,05 |  | 21 | [13 empty] | VV | 2 | 2 | True | 1 | ROZPOCET
71 | K | 871360420 | Montáž kanalizačního potrubí korugovaného SN 12 z polypropylenu DN 250 | m | 53.6 |  | 0 | CS ÚRS 2024 01 |  |  | základní |  | 0 | 2e-05 | 0.001072 | 0 | 0 | 4 | K | 2 |  |  |  | ROZPOCET | 0 | 0 | 0 | 0 | 0 | 1 | 0 | 4 | -866144043
72 | M | 28613229 | trubka drenážní korugovaná PP SN 16 perforace 220° pro liniové stavby DN 250 | m | 50.012 |  | 0 | CS ÚRS 2024 01 |  |  | základní |  | 0 | 0.0062 | 0.31007 | 0 | 0 | 8 | M | 2 |  |  |  | ROZPOCET | 0 | 0 | 0 | 0 | 0 | 1 | 0 | 4 | 1270330867
73 | M | 28612010 | trubka kanalizační PVC plnostěnná třívrstvá DN 250x1000mm SN12 | m | 6.3 |  | 0 | CS ÚRS 2024 01 |  |  | základní |  | 0 | 0.01424 | 0.089712 | 0 | 0 | 8 | M | 2 |  |  |  | ROZPOCET | 0 | 0 | 0 | 0 | 0 | 1 | 0 | 4 | -1625695576
| VV |  | "v místě přípojek plynu"3,0*2,0*1,05 |  | 6.3 | [13 empty] | VV | 2 | 2 | True | 1 | ROZPOCET
74 | K | 877350410 | Montáž kolen na kanalizačním potrubí z PP trub korugovaných DN 200 | kus | 8 |  | 0 | CS ÚRS 2024 01 |  |  | základní |  | 0 | 0.0001 | 0.0008 | 0 | 0 | 4 | K | 2 |  |  |  | ROZPOCET | 0 | 0 | 0 | 0 | 0 | 1 | 0 | 4 | -267717565
| VV |  | "odhad"2*4 |  | 8 | [13 empty] | VV | 2 | 2 | True | 1 | ROZPOCET
75 | M | 28617339 | koleno kanalizace PP korugované DN 200x45° | kus | 8 |  | 0 | CS ÚRS 2024 01 |  |  | základní |  | 0 | 0.00156 | 0.01248 | 0 | 0 | 8 | M | 2 |  |  |  | ROZPOCET | 0 | 0 | 0 | 0 | 0 | 1 | 0 | 4 | -754259672
76 | K | 877350420 | Montáž odboček na kanalizačním potrubí z PP trub korugovaných DN 200 | kus | 8 |  | 0 | CS ÚRS 2024 01 |  |  | základní |  | 0 | 0.0001 | 0.0008 | 0 | 0 | 4 | K | 2 |  |  |  | ROZPOCET | 0 | 0 | 0 | 0 | 0 | 1 | 0 | 4 | 717240207
77 | M | 28611393 | odbočka kanalizační plastová s hrdlem KG 200/110/45° | kus | 8 |  | 0 | CS ÚRS 2024 01 |  |  | základní |  | 0 | 0.00237 | 0.01896 | 0 | 0 | 8 | M | 2 |  |  |  | ROZPOCET | 0 | 0 | 0 | 0 | 0 | 1 | 0 | 4 | 939659046
78 | K | 890211811 | Bourání šachet z prostého betonu ručně obestavěného prostoru do 1,5 m3 | m3 | 2 |  | 0 | CS ÚRS 2023 02 |  |  | základní |  | 0 | 0 | 0 | 1.76 | 3.52 | 4 | K | 2 |  |  |  | ROZPOCET | 0 | 0 | 0 | 0 | 0 | 1 | 0 | 4 | 478940584
| VV |  | "ul. vpusti-bude posouzeno během stavby" 2 |  | 2 | [13 empty] | VV | 2 | 2 | True | 1 | ROZPOCET
79 | K | 894411121 | Zřízení šachet kanalizačních z betonových dílců na potrubí DN přes 200 do 300 dno beton tř. C 25/30 | kus | 4 |  | 0 | CS ÚRS 2024 01 |  |  | základní |  | 0 | 2.1159 | 8.4635 | 0 | 0 | 4 | K | 2 |  |  |  | ROZPOCET | 0 | 0 | 0 | 0 | 0 | 1 | 0 | 4 | 1314927295
| VV |  | "revizní šachty vsakovacího potrubí"4 |  | 4 | [13 empty] | VV | 2 | 2 | True | 1 | ROZPOCET
80 | M | R2 | Kompletní šachta kanalizační DN 1000 vč. rámu a litinového poklopu, tř. zatížení D400 s odvětráváním poklopem | kus | 4 |  | 0 |  |  |  | základní |  | 0 | 0 | 0 | 0 | 0 | 8 | M | 2 |  |  |  | ROZPOCET | 0 | 0 | 0 | 0 | 0 | 1 | 0 | 4 | -1858714432
81 | K | 895941301 | Osazení vpusti odtokové š. 0,29 dno s výtokem | kus | 1 |  | 0 | CS ÚRS 2024 01 |  |  | základní |  | 0 | 0.12422 | 0.12422 | 0 | 0 | 4 | K | 2 |  |  |  | ROZPOCET | 0 | 0 | 0 | 0 | 0 | 1 | 0 | 4 | -172504681
82 | M | 59223102 | Vpusť odtoková včetně kalového koše a adaptéru pro napojení na žlab š 290mm | kus | 1 |  | 0 | CS ÚRS 2024 01 |  |  | základní |  | 0 | 0.0037 | 0.0037 | 0 | 0 | 8 | M | 2 |  |  |  | ROZPOCET | 0 | 0 | 0 | 0 | 0 | 1 | 0 | 4 | -1107101722
83 | K | 895941341 | Osazení vpusti uliční DN 500 z betonových dílců dno s výtokem | kus | 5 |  | 0 | CS ÚRS 2024 01 |  |  | základní |  | 0 | 0.12526 | 0.6263 | 0 | 0 | 4 | K | 2 |  |  |  | ROZPOCET | 0 | 0 | 0 | 0 | 0 | 1 | 0 | 4 | -1241771655
| VV |  | "nové"3 |  | 3 | [13 empty] | VV | 2 | 2 | True | 0 | ROZPOCET
| VV |  | "výměna stávajících"2 |  | 2 | [13 empty] | VV | 2 | 2 | True | 0 | ROZPOCET
| VV |  | Součet |  | 5 | [13 empty] | VV | 2 | 4 | True | 1 | ROZPOCET
84 | M | R3 | Kompletní sestava betonové vpusti s kalovým košem | kus | 5 |  | 0 |  |  |  | základní |  | 0 | 0 | 0 | 0 | 0 | 8 | M | 2 |  |  |  | ROZPOCET | 0 | 0 | 0 | 0 | 0 | 1 | 0 | 4 | 1268374562
85 | K | 899204112 | Osazení mříží litinových včetně rámů a košů na bahno pro třídu zatížení D400, E600 | kus | 5 |  | 0 | CS ÚRS 2024 01 |  |  | základní |  | 0 | 0.21734 | 1.0867 | 0 | 0 | 4 | K | 2 |  |  |  | ROZPOCET | 0 | 0 | 0 | 0 | 0 | 1 | 0 | 4 | 2036553692
86 | M | 59224480 | mříž vtoková s rámem pro uliční vpusť 500x500, zatížení 25 tun | kus | 5 |  | 0 | CS ÚRS 2024 01 |  |  | základní |  | 0 | 0.093 | 0.465 | 0 | 0 | 8 | M | 2 |  |  |  | ROZPOCET | 0 | 0 | 0 | 0 | 0 | 1 | 0 | 4 | -2111208381
87 | M | 28661789 | koš kalový ocelový pro silniční vpusť 425mm vč. madla | kus | 5 |  | 0 | CS ÚRS 2024 01 |  |  | základní |  | 0 | 0.0085 | 0.0425 | 0 | 0 | 8 | M | 2 |  |  |  | ROZPOCET | 0 | 0 | 0 | 0 | 0 | 1 | 0 | 4 | 456875926
| D | 9 | Ostatní konstrukce a práce, bourání |  |  |  | 0 | [5 empty] | 0 |  | 87.5612 |  | 0 | 1 | D | 1 |  |  |  | ROZPOCET | [6 empty] | 0
88 | K | 914111111 | Montáž svislé dopravní značky do velikosti 1 m2 objímkami na sloupek nebo konzolu | kus | 5 |  | 0 | CS ÚRS 2024 01 |  |  | základní |  | 0 | 0.0007 | 0.0035 | 0 | 0 | 4 | K | 2 |  |  |  | ROZPOCET | 0 | 0 | 0 | 0 | 0 | 1 | 0 | 4 | -1825640156
89 | M | 40445225 | sloupek pro dopravní značku Zn D 60mm v 3,5m | kus | 5 |  | 0 | CS ÚRS 2024 01 |  |  | základní |  | 0 | 0.0061 | 0.0305 | 0 | 0 | 8 | M | 2 |  |  |  | ROZPOCET | 0 | 0 | 0 | 0 | 0 | 1 | 0 | 4 | -107196074
90 | M | 40445240 | patka pro sloupek Al D 60mm | kus | 5 |  | 0 | CS ÚRS 2024 01 |  |  | základní |  | 0 | 0.003 | 0.015 | 0 | 0 | 8 | M | 2 |  |  |  | ROZPOCET | 0 | 0 | 0 | 0 | 0 | 1 | 0 | 4 | 224765536
91 | M | 40445256 | svorka upínací na sloupek dopravní značky D 60mm | kus | 10 |  | 0 | CS ÚRS 2024 01 |  |  | základní |  | 0 | 0.00035 | 0.0035 | 0 | 0 | 8 | M | 2 |  |  |  | ROZPOCET | 0 | 0 | 0 | 0 | 0 | 1 | 0 | 4 | -1641766709
92 | M | 40445253 | víčko plastové na sloupek D 60mm | kus | 5 |  | 0 | CS ÚRS 2024 01 |  |  | základní |  | 0 | 0.0001 | 0.0005 | 0 | 0 | 8 | M | 2 |  |  |  | ROZPOCET | 0 | 0 | 0 | 0 | 0 | 1 | 0 | 4 | 1140226531
93 | M | 40445608 | značky upravující přednost P1, P4 700mm | kus | 1 |  | 0 | CS ÚRS 2024 01 |  |  | základní |  | 0 | 0.004 | 0.004 | 0 | 0 | 8 | M | 2 |  |  |  | ROZPOCET | 0 | 0 | 0 | 0 | 0 | 1 | 0 | 4 | -628985362
| VV |  | "značka P4"1 |  | 1 | [13 empty] | VV | 2 | 2 | True | 1 | ROZPOCET
94 | M | 40445651 | informativní značky zónové IZ1, IZ2, IZ8 500x500mm | kus | 4 |  | 0 | CS ÚRS 2024 01 |  |  | základní |  | 0 | 0.011 | 0.044 | 0 | 0 | 8 | M | 2 |  |  |  | ROZPOCET | 0 | 0 | 0 | 0 | 0 | 1 | 0 | 4 | 1654193651
| VV |  | "2xIZ8a, 2xIZ8b"4 |  | 4 | [13 empty] | VV | 2 | 2 | True | 1 | ROZPOCET
95 | K | 915491211 | Osazení vodícího proužku z betonových desek do betonového lože tl do 100 mm š proužku 250 mm | m | 196 |  | 0 | CS ÚRS 2024 01 |  |  | základní |  | 0 | 0.08088 | 15.8525 | 0 | 0 | 4 | K | 2 |  |  |  | ROZPOCET | 0 | 0 | 0 | 0 | 0 | 1 | 0 | 4 | 832900569
| VV |  | "vlevo"36,0 |  | 36 | [13 empty] | VV | 2 | 2 | True | 0 | ROZPOCET
| VV |  | "vpravo"160,0 |  | 160 | [13 empty] | VV | 2 | 2 | True | 0 | ROZPOCET
| VV |  | Součet |  | 196 | [13 empty] | VV | 2 | 4 | True | 1 | ROZPOCET
96 | M | 59218002 | krajník betonový silniční 500x250x100mm | m | 205.8 |  | 0 | CS ÚRS 2024 01 |  |  | základní |  | 0 | 0.056 | 11.5248 | 0 | 0 | 8 | M | 2 |  |  |  | ROZPOCET | 0 | 0 | 0 | 0 | 0 | 1 | 0 | 4 | 100351514
| VV |  | 196,0*1,05 |  | 205.8 | [13 empty] | VV | 2 | 2 | True | 1 | ROZPOCET
97 | K | 916131211 | Osazení silničního obrubníku betonového stojatého bez boční opěry do lože z kameniva těženého | m | 196 |  | 0 | CS ÚRS 2024 01 |  |  | základní |  | 0 | 0.08743 | 17.1363 | 0 | 0 | 4 | K | 2 |  |  |  | ROZPOCET | 0 | 0 | 0 | 0 | 0 | 1 | 0 | 4 | -124344917
| VV |  | "vlevo"36,0 |  | 36 | [13 empty] | VV | 2 | 2 | True | 0 | ROZPOCET
| VV |  | "vpravo"160,00 |  | 160 | [13 empty] | VV | 2 | 2 | True | 0 | ROZPOCET
| VV |  | Součet |  | 196 | [13 empty] | VV | 2 | 4 | True | 1 | ROZPOCET
98 | M | 59217030 | obrubník silniční betonový přechodový 1000x150x150-250mm | m | 21 |  | 0 | CS ÚRS 2024 01 |  |  | základní |  | 0 | 0.06567 | 1.3791 | 0 | 0 | 8 | M | 2 |  |  |  | ROZPOCET | 0 | 0 | 0 | 0 | 0 | 1 | 0 | 4 | 471172697
| VV |  | "vlevo"4,0 |  | 4 | [13 empty] | VV | 2 | 2 | True | 0 | ROZPOCET
| VV |  | "vpravo"16,0 |  | 16 | [13 empty] | VV | 2 | 2 | True | 0 | ROZPOCET
| VV |  | Mezisoučet |  | 20 | [13 empty] | VV | 2 | 3 | True | 0 | ROZPOCET
| VV |  | 20,0*1,05 |  | 21 | [13 empty] | VV | 2 | 2 | True | 1 | ROZPOCET
99 | M | 59217029 | obrubník silniční betonový nájezdový 1000x150x150mm | m | 56.333 |  | 0 | CS ÚRS 2024 01 |  |  | základní |  | 0 | 0.0483 | 2.7209 | 0 | 0 | 8 | M | 2 |  |  |  | ROZPOCET | 0 | 0 | 0 | 0 | 0 | 1 | 0 | 4 | -734416258
| VV |  | "vlevo"3,7+10,4 |  | 14.1 | [13 empty] | VV | 2 | 2 | True | 0 | ROZPOCET
| VV |  | "vpravo"3,3+4,15+5,6+5,0+5,15+5,2+2,0+9,15 |  | 39.55 | [13 empty] | VV | 2 | 2 | True | 0 | ROZPOCET
| VV |  | Součet |  | 53.65 | [13 empty] | VV | 2 | 4 | True | 0 | ROZPOCET
| VV |  | 53,65*1,05 |  | 56.333 | [13 empty] | VV | 2 | 2 | True | 1 | ROZPOCET
100 | M | 59217031 | obrubník silniční betonový 1000x150x250mm | m | 128.468 |  | 0 | CS ÚRS 2024 01 |  |  | základní |  | 0 | 0.08 | 10.2774 | 0 | 0 | 8 | M | 2 |  |  |  | ROZPOCET | 0 | 0 | 0 | 0 | 0 | 1 | 0 | 4 | -1288878059
| VV |  | 196,0-(20,0+53,65) |  | 122.35 | [13 empty] | VV | 2 | 2 | True | 0 | ROZPOCET
| VV |  | 122,35*1,05 |  | 128.468 | [13 empty] | VV | 2 | 2 | True | 1 | ROZPOCET
101 | K | 916231213 | Osazení chodníkového obrubníku betonového stojatého s boční opěrou do lože z betonu prostého | m | 73.3 |  | 0 | CS ÚRS 2024 01 |  |  | základní |  | 0 | 0.1295 | 9.4924 | 0 | 0 | 4 | K | 2 |  |  |  | ROZPOCET | 0 | 0 | 0 | 0 | 0 | 1 | 0 | 4 | -297291016
| VV |  | "vlevo"14,8+5,6+1,25 |  | 21.65 | [13 empty] | VV | 2 | 2 | True | 0 | ROZPOCET
| VV |  | "vpravo"4,2+5,9+1,0+5,0+5,05+5,2+25,3 |  | 51.65 | [13 empty] | VV | 2 | 2 | True | 0 | ROZPOCET
| VV |  | Součet |  | 73.3 | [13 empty] | VV | 2 | 4 | True | 1 | ROZPOCET
102 | M | 59217018 | obrubník betonový chodníkový 1000x80x200mm | m | 76.965 |  | 0 | CS ÚRS 2024 01 |  |  | základní |  | 0 | 0.036 | 2.7707 | 0 | 0 | 8 | M | 2 |  |  |  | ROZPOCET | 0 | 0 | 0 | 0 | 0 | 1 | 0 | 4 | -1637738113
| VV |  | 73,3*1,05 |  | 76.965 | [13 empty] | VV | 2 | 2 | True | 1 | ROZPOCET
103 | K | 916991121 | Lože pod obrubníky, krajníky nebo obruby z dlažebních kostek z betonu prostého | m3 | 7.018 |  | 0 | CS ÚRS 2024 01 |  |  | základní |  | 0 | 2.2563 | 15.835 | 0 | 0 | 4 | K | 2 |  |  |  | ROZPOCET | 0 | 0 | 0 | 0 | 0 | 1 | 0 | 4 | -220092343
| VV |  | "silniční obruba+V.P."0,6*0,05*(36,0+160,0) |  | 5.88 | [13 empty] | VV | 2 | 2 | True | 0 | ROZPOCET
| VV |  | "záhon.obruba"0,3*0,05*73,3 |  | 1.1 | [13 empty] | VV | 2 | 2 | True | 0 | ROZPOCET
| VV |  | "žlab odvod."0,5*0,05*1,5 |  | 0.038 | [13 empty] | VV | 2 | 2 | True | 0 | ROZPOCET
| VV |  | Součet |  | 7.018 | [13 empty] | VV | 2 | 4 | True | 1 | ROZPOCET
104 | K | 935113212 | Osazení odvodňovacího betonového žlabu s krycím roštem šířky 290 mm | m | 1 |  | 0 | CS ÚRS 2024 01 |  |  | základní |  | 0 | 0.43819 | 0.43819 | 0 | 0 | 4 | K | 2 |  |  |  | ROZPOCET | 0 | 0 | 0 | 0 | 0 | 1 | 0 | 4 | 487256469
105 | M | 59227102 | žlab odvodňovací z polymerbetonu bez spádu dna s litinovým krytem černým s příčnými štěrbinami, pozinkovaná hrana š. 290mm, dl.1,00m | m | 1 |  | 0 | CS ÚRS 2024 01 |  |  | základní |  | 0 | 0.033 | 0.033 | 0 | 0 | 8 | M | 2 |  |  |  | ROZPOCET | 0 | 0 | 0 | 0 | 0 | 1 | 0 | 4 | 1369178964
106 | M | R5 | Litinový rošt černý s podélnými štěrbinami na žlab š. 290mm, dl. 0,50m | kus | 3 |  | 0 |  |  |  | základní |  | 0 | 0 | 0 | 0 | 0 | 8 | M | 2 |  |  |  | ROZPOCET | 0 | 0 | 0 | 0 | 0 | 1 | 0 | 4 | 415296867
| D | 997 | Přesun sutě |  |  |  | 0 | [5 empty] | 0 |  | 0 |  | 0 | 1 | D | 1 |  |  |  | ROZPOCET | [6 empty] | 0
107 | K | 997211511 | Vodorovná doprava suti po suchu na vzdálenost do 1 km | t | 202.71 |  | 0 | CS ÚRS 2024 01 |  |  | základní |  | 0 | 0 | 0 | 0 | 0 | 4 | K | 2 |  |  |  | ROZPOCET | 0 | 0 | 0 | 0 | 0 | 1 | 0 | 4 | -213537623
| VV |  | "drobné kostky"0,72 |  | 0.72 | [13 empty] | VV | 2 | 2 | True | 0 | ROZPOCET
| VV |  | "kamenivo"27,31+52,56+38,37 |  | 118.24 | [13 empty] | VV | 2 | 2 | True | 0 | ROZPOCET
| VV |  | Mezisoučet |  | 118.96 | [13 empty] | VV | 2 | 3 | True | 0 | ROZPOCET
| VV |  | "beton"25,61+27,25+3,52 |  | 56.38 | [13 empty] | VV | 2 | 2 | True | 0 | ROZPOCET
| VV |  | Mezisoučet |  | 56.38 | [13 empty] | VV | 2 | 3 | True | 0 | ROZPOCET
| VV |  | "živice"17,34 |  | 17.34 | [13 empty] | VV | 2 | 2 | True | 0 | ROZPOCET
| VV |  | "frézing"10,03 |  | 10.03 | [13 empty] | VV | 2 | 2 | True | 0 | ROZPOCET
| VV |  | Mezisoučet |  | 27.37 | [13 empty] | VV | 2 | 3 | True | 0 | ROZPOCET
| VV |  | Součet |  | 202.71 | [13 empty] | VV | 2 | 4 | True | 1 | ROZPOCET
108 | K | 997211519 | Příplatek ZKD 1 km u vodorovné dopravy suti | t | 2635.23 |  | 0 | CS ÚRS 2024 01 |  |  | základní |  | 0 | 0 | 0 | 0 | 0 | 4 | K | 2 |  |  |  | ROZPOCET | 0 | 0 | 0 | 0 | 0 | 1 | 0 | 4 | 1505534831
| VV |  | "na skládku do 14km"202,71*13 |  | 2635.23 | [13 empty] | VV | 2 | 2 | True | 1 | ROZPOCET
109 | K | 997211521 | Vodorovná doprava vybouraných hmot po suchu na vzdálenost do 1 km | t | 37.74 |  | 0 | CS ÚRS 2024 01 |  |  | základní |  | 0 | 0 | 0 | 0 | 0 | 4 | K | 2 |  |  |  | ROZPOCET | 0 | 0 | 0 | 0 | 0 | 1 | 0 | 4 | -1487366253
| VV |  | "dlaždice"1,44 |  | 1.44 | [13 empty] | VV | 2 | 2 | True | 0 | ROZPOCET
| VV |  | "zám. dlažba"1,95 |  | 1.95 | [13 empty] | VV | 2 | 2 | True | 0 | ROZPOCET
| VV |  | "V.P."7,37 |  | 7.37 | [13 empty] | VV | 2 | 2 | True | 0 | ROZPOCET
| VV |  | "obruby"26,98 |  | 26.98 | [13 empty] | VV | 2 | 2 | True | 0 | ROZPOCET
| VV |  | Součet |  | 37.74 | [13 empty] | VV | 2 | 4 | True | 1 | ROZPOCET
110 | K | 997211529 | Příplatek ZKD 1 km u vodorovné dopravy vybouraných hmot | t | 490.62 |  | 0 | CS ÚRS 2024 01 |  |  | základní |  | 0 | 0 | 0 | 0 | 0 | 4 | K | 2 |  |  |  | ROZPOCET | 0 | 0 | 0 | 0 | 0 | 1 | 0 | 4 | 637360415
| VV |  | "na skládku do 14km"37,74*13 |  | 490.62 | [13 empty] | VV | 2 | 2 | True | 1 | ROZPOCET
111 | K | 997211611 | Nakládání suti na dopravní prostředky pro vodorovnou dopravu | t | 202.71 |  | 0 | CS ÚRS 2024 01 |  |  | základní |  | 0 | 0 | 0 | 0 | 0 | 4 | K | 2 |  |  |  | ROZPOCET | 0 | 0 | 0 | 0 | 0 | 1 | 0 | 4 | 333919344
| VV |  | 202,71 |  | 202.71 | [13 empty] | VV | 2 | 2 | True | 1 | ROZPOCET
112 | K | 997211612 | Nakládání vybouraných hmot na dopravní prostředky pro vodorovnou dopravu | t | 37.74 |  | 0 | CS ÚRS 2024 01 |  |  | základní |  | 0 | 0 | 0 | 0 | 0 | 4 | K | 2 |  |  |  | ROZPOCET | 0 | 0 | 0 | 0 | 0 | 1 | 0 | 4 | 1384848406
| VV |  | 37,74 |  | 37.74 | [13 empty] | VV | 2 | 2 | True | 1 | ROZPOCET
113 | K | 997221861 | Poplatek za uložení na recyklační skládce (skládkovné) stavebního odpadu z prostého betonu pod kódem 17 01 01 | t | 94.12 |  | 0 | CS ÚRS 2024 01 |  |  | základní |  | 0 | 0 | 0 | 0 | 0 | 4 | K | 2 |  |  |  | ROZPOCET | 0 | 0 | 0 | 0 | 0 | 1 | 0 | 4 | -999639639
| VV |  | "dlaždice"1,44 |  | 1.44 | [13 empty] | VV | 2 | 2 | True | 0 | ROZPOCET
| VV |  | "zám. dlažba"1,95 |  | 1.95 | [13 empty] | VV | 2 | 2 | True | 0 | ROZPOCET
| VV |  | "beton"25,61+27,25+3,52 |  | 56.38 | [13 empty] | VV | 2 | 2 | True | 0 | ROZPOCET
| VV |  | "V.P.+obruby+šachty"7,37+26,98 |  | 34.35 | [13 empty] | VV | 2 | 2 | True | 0 | ROZPOCET
| VV |  | Součet |  | 94.12 | [13 empty] | VV | 2 | 4 | True | 1 | ROZPOCET
114 | K | 997221873 | Poplatek za uložení na recyklační skládce (skládkovné) stavebního odpadu zeminy a kamení zatříděného do Katalogu odpadů pod kódem 17 05 04 | t | 118.96 |  | 0 | CS ÚRS 2024 01 |  |  | základní |  | 0 | 0 | 0 | 0 | 0 | 4 | K | 2 |  |  |  | ROZPOCET | 0 | 0 | 0 | 0 | 0 | 1 | 0 | 4 | 2143212061
| VV |  | "drobné kostky+kamenivo"0,72+27,31+38,37+52,56 |  | 118.96 | [13 empty] | VV | 2 | 2 | True | 1 | ROZPOCET
115 | K | 997221875 | Poplatek za uložení na recyklační skládce (skládkovné) stavebního odpadu asfaltového bez obsahu dehtu zatříděného do Katalogu odpadů pod kódem 17 03 02 | t | 27.37 |  | 0 | CS ÚRS 2024 01 |  |  | základní |  | 0 | 0 | 0 | 0 | 0 | 4 | K | 2 |  |  |  | ROZPOCET | 0 | 0 | 0 | 0 | 0 | 1 | 0 | 4 | -1155429887
| VV |  | "živice"17,34+10,03 |  | 27.37 | [13 empty] | VV | 2 | 2 | True | 1 | ROZPOCET
| D | 998 | Přesun hmot |  |  |  | 0 | [5 empty] | 0 |  | 0 |  | 0 | 1 | D | 1 |  |  |  | ROZPOCET | [6 empty] | 0
116 | K | 998223011 | Přesun hmot pro pozemní komunikace s krytem dlážděným | t | 494.857 |  | 0 | CS ÚRS 2024 01 |  |  | základní |  | 0 | 0 | 0 | 0 | 0 | 4 | K | 2 |  |  |  | ROZPOCET | 0 | 0 | 0 | 0 | 0 | 1 | 0 | 4 | 301354198
| D | M | Práce a dodávky M |  |  |  | 0 | [5 empty] | 0 |  | 0.71958 |  | 0 | 3 | D | 0 |  |  |  | ROZPOCET | [6 empty] | 0
| D | 23-M | Montáže potrubí |  |  |  | 0 | [5 empty] | 0 |  | 0.71958 |  | 0 | 3 | D | 1 |  |  |  | ROZPOCET | [6 empty] | 0
117 | K | 230202033 | Montáž chráničky plastové průměru přes 110 do 160 mm | m | 124.15 |  | 0 | CS ÚRS 2024 01 |  |  | základní |  | 0 | 0 | 0 | 0 | 0 | 64 | K | 2 |  |  |  | ROZPOCET | 0 | 0 | 0 | 0 | 0 | 1 | 0 | 64 | -1733087381
| VV |  | "upřesní se během stavby - odhad" | [15 empty] | VV | 2 | 1 | True | 0 | ROZPOCET
| VV |  | "tel.kabel ve vjezdech" | [15 empty] | VV | 2 | 1 | True | 0 | ROZPOCET
| VV |  | "vlevo"11,0+10,2+2,0 |  | 23.2 | [13 empty] | VV | 2 | 2 | True | 0 | ROZPOCET
| VV |  | "vpravo"6,0+6,15+6,2 |  | 18.35 | [13 empty] | VV | 2 | 2 | True | 0 | ROZPOCET
| VV |  | "el.kabel ve vjezdech vpravo"5,15+6,6+6,0+6,15+6,2+5,7 |  | 35.8 | [13 empty] | VV | 2 | 2 | True | 0 | ROZPOCET
| VV |  | "VO"35,8+11 |  | 46.8 | [13 empty] | VV | 2 | 2 | True | 0 | ROZPOCET
| VV |  | Součet |  | 124.15 | [13 empty] | VV | 2 | 4 | True | 1 | ROZPOCET
118 | M | 56245112 | žlab kabelový s víkem ze směsových plastů 100x100mm | m | 130.358 |  | 0 | CS ÚRS 2024 01 |  |  | základní |  | 0 | 0.00552 | 0.71958 | 0 | 0 | 256 | M | 2 |  |  |  | ROZPOCET | 0 | 0 | 0 | 0 | 0 | 1 | 0 | 64 | -14829664
| VV |  | 124,15*1,05 |  | 130.358 | [13 empty] | VV | 2 | 2 | True | 1 | ROZPOCET

## SO 101.2 - KOMUNIKACE - n...
[9 empty] | >> skryté sloupce << | [9 empty] | {d822d2d4-e8b0-4e5c-9c26-5c0f1ea5dab0}
2
| KRYCÍ LIST SOUPISU PRACÍ | [8 empty] | v --- níže se nacházejí doplnkové a pomocné údaje k sestavám --- v | [8 empty] | False
Stavba:
REKONSTRUKCE KOMUNIKACE K BYTOVCE V MÍSTNÍ ČÁSTI LOHENICE
Objekt:
SO 101.2 - KOMUNIKACE - nezpůsobilé výdaje projektu
| KSO: |  |  |  |  | CC-CZ:
| Místo: |  | Přelouč, Lohenice |  |  | Datum: | 28. 2. 2024
| Zadavatel: |  |  |  |  | IČ:
DIČ:
| Uchazeč: |  |  |  |  | IČ: | Vyplň údaj
|  | Vyplň údaj |  |  |  | DIČ: | Vyplň údaj
| Projektant: |  |  |  |  | IČ:
DIČ:
| Zpracovatel: |  |  |  |  | IČ:
|  | Sýkorová |  |  |  | DIČ:
Poznámka:
| Cena bez DPH | [5 empty] | 0
|  |  | Základ daně |  |  | Sazba daně | Výše daně
| DPH | základní | 0 |  |  | 21% | 0
|  | snížená | 0 |  |  | 12% | 0
|  | zákl. přenesená | 0 |  |  | 21% | 0
|  | sníž. přenesená | 0 |  |  | 12% | 0
|  | nulová | 0 |  |  | 0% | 0
| Cena s DPH |  |  | v | CZK |  | 0
| Projektant |  |  | Zpracovatel
| Datum a podpis: |  | Razítko | Datum a podpis: |  |  | Razítko
| Objednavatel |  |  | Uchazeč
| Datum a podpis: |  | Razítko | Datum a podpis: |  |  | Razítko
REKAPITULACE ČLENĚNÍ SOUPISU PRACÍ
Stavba:
REKONSTRUKCE KOMUNIKACE K BYTOVCE V MÍSTNÍ ČÁSTI LOHENICE
Objekt:
SO 101.2 - KOMUNIKACE - nezpůsobilé výdaje projektu
Místo: |  |  | Přelouč, Lohenice |  |  | Datum: | 28. 2. 2024
Zadavatel: | [5 empty] | Projektant:
Uchazeč: |  |  | Vyplň údaj |  |  | Zpracovatel: | Sýkorová
Kód dílu - Popis | [6 empty] | Cena celkem [CZK]
Náklady ze soupisu prací | [6 empty] | 0 | [12 empty] | -1
| HSV - Práce a dodávky HSV | [5 empty] | 0
| 1 - Zemní práce | [5 empty] | 0
| 2 - Zakládání | [5 empty] | 0
| 5 - Komunikace pozemní | [5 empty] | 0
| 9 - Ostatní konstrukce a práce, bourání | [5 empty] | 0
| 997 - Přesun sutě | [5 empty] | 0
| 998 - Přesun hmot | [5 empty] | 0
SOUPIS PRACÍ
Stavba:
REKONSTRUKCE KOMUNIKACE K BYTOVCE V MÍSTNÍ ČÁSTI LOHENICE
Objekt:
SO 101.2 - KOMUNIKACE - nezpůsobilé výdaje projektu
Místo: |  |  | Přelouč, Lohenice |  |  | Datum: | 28. 2. 2024
Zadavatel: | [5 empty] | Projektant:
Uchazeč: |  |  | Vyplň údaj |  |  | Zpracovatel: | Sýkorová
PČ | Typ | Kód | Popis | MJ | Množství | J.cena [CZK] | Cena celkem [CZK] | Cenová soustava |  |  | DPH | J. Nh [h] | Nh celkem [h] | J. hmotnost [t] | Hmotnost celkem [t] | J. suť [t] | Suť Celkem [t]
Náklady soupisu celkem | [6 empty] | 0 | [5 empty] | 0 |  | 735.1324 |  | 701.2003 |  | D | -1 | [10 empty] | 0
| D | HSV | Práce a dodávky HSV |  |  |  | 0 | [5 empty] | 0 |  | 735.1324 |  | 701.2003 | 1 | D | 0 |  |  |  | ROZPOCET | [6 empty] | 0
| D | 1 | Zemní práce |  |  |  | 0 | [5 empty] | 0 |  | 8.3961 |  | 701.2003 | 1 | D | 1 |  |  |  | ROZPOCET | [6 empty] | 0
1 | K | 113107223 | Odstranění podkladu z kameniva drceného tl přes 200 do 300 mm strojně pl přes 200 m2 | m2 | 808.3 |  | 0 | CS ÚRS 2024 01 |  |  | základní |  | 0 | 0 | 0 | 0.44 | 355.652 | 4 | K | 2 |  |  |  | ROZPOCET | 0 | 0 | 0 | 0 | 0 | 1 | 0 | 4 | -2140584460
| VV |  | "K VÝPOČTU BYLA POUŽITA SITUACE D.1.2.1" | [15 empty] | VV | 2 | 1 | True | 0 | ROZPOCET
| VV |  | "v místě stáv.vozovky bez vsak.rýhy"895,5-87,2 |  | 808.3 | [13 empty] | VV | 2 | 2 | True | 1 | ROZPOCET
2 | K | 113107232 | Odstranění podkladu z betonu prostého tl přes 150 do 300 mm strojně pl přes 200 m2 | m2 | 404.15 |  | 0 | CS ÚRS 2023 02 |  |  | základní |  | 0 | 0 | 0 | 0.625 | 252.5938 | 4 | K | 2 |  |  |  | ROZPOCET | 0 | 0 | 0 | 0 | 0 | 1 | 0 | 4 | 66097988
| VV |  | "1/2 vozovky po odečtení vsakovací rýhy"808,3/2 |  | 404.15 | [13 empty] | VV | 2 | 2 | True | 1 | ROZPOCET
3 | K | 113154263 | Frézování živičného krytu tl 50 mm pruh š přes 1 do 2 m pl přes 500 do 1000 m2 s překážkami v trase | m2 | 808.3 |  | 0 | CS ÚRS 2023 02 |  |  | základní |  | 0 | 9e-05 | 0.072747 | 0.115 | 92.9545 | 4 | K | 2 |  |  |  | ROZPOCET | 0 | 0 | 0 | 0 | 0 | 1 | 0 | 4 | -1498986654
| VV |  | "stávající vozovka"895,5-87,2 |  | 808.3 | [13 empty] | VV | 2 | 2 | True | 1 | ROZPOCET
4 | K | 122251105 | Odkopávky a prokopávky nezapažené v hornině třídy těžitelnosti I skupiny 3 objem do 1000 m3 strojně | m3 | 331.695 |  | 0 | CS ÚRS 2023 02 |  |  | základní |  | 0 | 0 | 0 | 0 | 0 | 4 | K | 2 |  |  |  | ROZPOCET | 0 | 0 | 0 | 0 | 0 | 1 | 0 | 4 | -1642664475
| VV |  | "sanace aktivní zóny" | [15 empty] | VV | 2 | 1 | True | 0 | ROZPOCET
| VV |  | "vozovka"658,8*0,5 |  | 329.4 | [13 empty] | VV | 2 | 2 | True | 0 | ROZPOCET
| VV |  | "chodníky" | [15 empty] | VV | 2 | 1 | True | 0 | ROZPOCET
| VV |  | "vlevo"1,3*0,15 |  | 0.195 | [13 empty] | VV | 2 | 2 | True | 0 | ROZPOCET
| VV |  | "vjezdy" | [15 empty] | VV | 2 | 1 | True | 0 | ROZPOCET
| VV |  | "vlevo"(7,2+1,8+5,0)*0,15 |  | 2.1 | [13 empty] | VV | 2 | 2 | True | 0 | ROZPOCET
| VV |  | Součet |  | 331.695 | [13 empty] | VV | 2 | 4 | True | 1 | ROZPOCET
5 | K | 132251103 | Hloubení rýh nezapažených š do 800 mm v hornině třídy těžitelnosti I skupiny 3 objem do 100 m3 strojně | m3 | 54.01 |  | 0 | CS ÚRS 2023 02 |  |  | základní |  | 0 | 0 | 0 | 0 | 0 | 4 | K | 2 |  |  |  | ROZPOCET | 0 | 0 | 0 | 0 | 0 | 1 | 0 | 4 | -579482051
| VV |  | "drenáž"(7,2+11,5+5,8+10,15+21,17+2,9+10,9+5,3+4,76+3,97+9,4+6,09+4,19+6,78+6,76+20,15)*0,4*0,5 |  | 27.404 | [13 empty] | VV | 2 | 2 | True | 0 | ROZPOCET
| VV |  | "silniční obruba + VP" | [15 empty] | VV | 2 | 1 | True | 0 | ROZPOCET
| VV |  | "vlevo"0,6*0,3*104,0 |  | 18.72 | [13 empty] | VV | 2 | 2 | True | 0 | ROZPOCET
| VV |  | "vodící proužek vlevo+vpravo"0,45*0,3*(32,0+8,0) |  | 5.4 | [13 empty] | VV | 2 | 2 | True | 0 | ROZPOCET
| VV |  | "odvodňovací žlab"0,50*0,50*1,5 |  | 0.375 | [13 empty] | VV | 2 | 2 | True | 0 | ROZPOCET
| VV |  | "záhonová obruba" | [15 empty] | VV | 2 | 1 | True | 0 | ROZPOCET
| VV |  | "vlevo"0,3*0,3*(7,85+5,3+3,6+6,7) |  | 2.111 | [13 empty] | VV | 2 | 2 | True | 0 | ROZPOCET
| VV |  | Součet |  | 54.01 | [13 empty] | VV | 2 | 4 | True | 1 | ROZPOCET
6 | K | 162751117 | Vodorovné přemístění přes 9 000 do 10000 m výkopku/sypaniny z horniny třídy těžitelnosti I skupiny 1 až 3 | m3 | 385.8 |  | 0 | CS ÚRS 2023 02 |  |  | základní |  | 0 | 0 | 0 | 0 | 0 | 4 | K | 2 |  |  |  | ROZPOCET | 0 | 0 | 0 | 0 | 0 | 1 | 0 | 4 | -134977122
| VV |  | "odkopávky"331,7 |  | 331.7 | [13 empty] | VV | 2 | 2 | True | 0 | ROZPOCET
| VV |  | "rýhy"54,1 |  | 54.1 | [13 empty] | VV | 2 | 2 | True | 0 | ROZPOCET
| VV |  | Součet |  | 385.8 | [13 empty] | VV | 2 | 4 | True | 1 | ROZPOCET
7 | K | 167151101 | Nakládání výkopku z hornin třídy těžitelnosti I skupiny 1 až 3 do 100 m3 | m3 | 385.8 |  | 0 | CS ÚRS 2024 01 |  |  | základní |  | 0 | 0 | 0 | 0 | 0 | 4 | K | 2 |  |  |  | ROZPOCET | 0 | 0 | 0 | 0 | 0 | 1 | 0 | 4 | -1137377482
8 | K | 171201221 | Poplatek za uložení na skládce (skládkovné) zeminy a kamení kód odpadu 17 05 04 | t | 733.02 |  | 0 | CS ÚRS 2024 01 |  |  | základní |  | 0 | 0 | 0 | 0 | 0 | 4 | K | 2 |  |  |  | ROZPOCET | 0 | 0 | 0 | 0 | 0 | 1 | 0 | 4 | 1422953052
| VV |  | 385,8*1,9 |  | 733.02 | [13 empty] | VV | 2 | 2 | True | 1 | ROZPOCET
9 | K | 171251201 | Uložení sypaniny na skládky nebo meziskládky | m3 | 385.8 |  | 0 | CS ÚRS 2024 01 |  |  | základní |  | 0 | 0 | 0 | 0 | 0 | 4 | K | 2 |  |  |  | ROZPOCET | 0 | 0 | 0 | 0 | 0 | 1 | 0 | 4 | 406690971
| VV |  | 385,8 |  | 385.8 | [13 empty] | VV | 2 | 2 | True | 1 | ROZPOCET
10 | K | 181111111 | Plošná úprava terénu do 500 m2 zemina skupiny 1 až 4 nerovnosti přes 50 do 100 mm v rovinně a svahu do 1:5 | m2 | 43.8 |  | 0 | CS ÚRS 2024 01 |  |  | základní |  | 0 | 0 | 0 | 0 | 0 | 4 | K | 2 |  |  |  | ROZPOCET | 0 | 0 | 0 | 0 | 0 | 1 | 0 | 4 | 1182342682
| VV |  | "dle zeleně"6,6+6,9+7,4+16,0+6,9 |  | 43.8 | [13 empty] | VV | 2 | 2 | True | 1 | ROZPOCET
11 | M | 10364100 | zemina pro terénní úpravy - tříděná | t | 8.322 |  | 0 | CS ÚRS 2024 01 |  |  | základní |  | 0 | 1 | 8.322 | 0 | 0 | 8 | M | 2 |  |  |  | ROZPOCET | 0 | 0 | 0 | 0 | 0 | 1 | 0 | 4 | 2000046966
| VV |  | 43,8*0,1*1,9 |  | 8.322 | [13 empty] | VV | 2 | 2 | True | 1 | ROZPOCET
12 | K | 181351003 | Rozprostření ornice tl vrstvy do 200 mm pl do 100 m2 v rovině nebo ve svahu do 1:5 strojně | m2 | 43.8 |  | 0 | CS ÚRS 2024 01 |  |  | základní |  | 0 | 0 | 0 | 0 | 0 | 4 | K | 2 |  |  |  | ROZPOCET | 0 | 0 | 0 | 0 | 0 | 1 | 0 | 4 | 693646616
| VV |  | "dle úpravy terénu"43,8 |  | 43.8 | [13 empty] | VV | 2 | 2 | True | 1 | ROZPOCET
13 | K | 181411131 | Založení parkového trávníku výsevem pl do 1000 m2 v rovině a ve svahu do 1:5 | m2 | 43.8 |  | 0 | CS ÚRS 2024 01 |  |  | základní |  | 0 | 0 | 0 | 0 | 0 | 4 | K | 2 |  |  |  | ROZPOCET | 0 | 0 | 0 | 0 | 0 | 1 | 0 | 4 | -1071067854
| VV |  | "dle zeleně"43,8 |  | 43.8 | [13 empty] | VV | 2 | 2 | True | 1 | ROZPOCET
14 | M | 00572410 | osivo směs travní parková | kg | 1.381 |  | 0 | CS ÚRS 2024 01 |  |  | základní |  | 0 | 0.001 | 0.001381 | 0 | 0 | 8 | M | 2 |  |  |  | ROZPOCET | 0 | 0 | 0 | 0 | 0 | 1 | 0 | 4 | -1247856599
| VV |  | 0,0043855*300*1,05 |  | 1.381 | [13 empty] | VV | 2 | 2 | True | 1 | ROZPOCET
15 | K | 181951112 | Úprava pláně v hornině třídy těžitelnosti I skupiny 1 až 3 se zhutněním strojně | m2 | 761.445 |  | 0 | CS ÚRS 2024 01 |  |  | základní |  | 0 | 0 | 0 | 0 | 0 | 4 | K | 2 |  |  |  | ROZPOCET | 0 | 0 | 0 | 0 | 0 | 1 | 0 | 4 | -854467383
| VV |  | "dle sanace" | [15 empty] | VV | 2 | 1 | True | 0 | ROZPOCET
| VV |  | "vozovka"658,8 |  | 658.8 | [13 empty] | VV | 2 | 2 | True | 0 | ROZPOCET
| VV |  | "chodníky"1,3 |  | 1.3 | [13 empty] | VV | 2 | 2 | True | 0 | ROZPOCET
| VV |  | "vjezdy"7,2+1,8+5,0 |  | 14 | [13 empty] | VV | 2 | 2 | True | 0 | ROZPOCET
| VV |  | "pod obrubami vozovky"0,6*104,0 |  | 62.4 | [13 empty] | VV | 2 | 2 | True | 0 | ROZPOCET
| VV |  | "vodící proužky na KÚ"0,45*(32,0+7,8) |  | 17.91 | [13 empty] | VV | 2 | 2 | True | 0 | ROZPOCET
| VV |  | "záhon. obruba" | [15 empty] | VV | 2 | 1 | True | 0 | ROZPOCET
| VV |  | "vlevo"(7,85+5,3+3,6+6,7)*0,3 |  | 7.035 | [13 empty] | VV | 2 | 2 | True | 0 | ROZPOCET
| VV |  | Součet |  | 761.445 | [13 empty] | VV | 2 | 4 | True | 1 | ROZPOCET
| D | 2 | Zakládání |  |  |  | 0 | [5 empty] | 0 |  | 37.7449 |  | 0 | 1 | D | 1 |  |  |  | ROZPOCET | [6 empty] | 0
16 | K | 211971121 | Zřízení opláštění žeber nebo trativodů geotextilií v rýze nebo zářezu sklonu přes 1:2 š do 2,5 m | m2 | 178.1 |  | 0 | CS ÚRS 2024 01 |  |  | základní |  | 0 | 0.00031 | 0.055211 | 0 | 0 | 4 | K | 2 |  |  |  | ROZPOCET | 0 | 0 | 0 | 0 | 0 | 1 | 0 | 4 | 344951145
| VV |  | "drenáž"137,0*1,3 |  | 178.1 | [13 empty] | VV | 2 | 2 | True | 1 | ROZPOCET
17 | M | 28611225 | trubka drenážní flexibilní celoperforovaná PVC-U SN 4 DN 160 pro meliorace, dočasné nebo odlehčovací drenáže | m | 143.85 |  | 0 | CS ÚRS 2024 01 |  |  | základní |  | 0 | 0.00114 | 0.16399 | 0 | 0 | 8 | M | 2 |  |  |  | ROZPOCET | 0 | 0 | 0 | 0 | 0 | 1 | 0 | 4 | -1585172950
| VV |  | 137,0*1,05 |  | 143.85 | [13 empty] | VV | 2 | 2 | True | 1 | ROZPOCET
18 | K | 212752102 | Trativod z drenážních trubek korugovaných PE-HD SN 4 perforace 360° včetně lože otevřený výkop DN 150 pro liniové stavby | m | 137 |  | 0 | CS ÚRS 2024 01 |  |  | základní |  | 0 | 0.27378 | 37.5079 | 0 | 0 | 4 | K | 2 |  |  |  | ROZPOCET | 0 | 0 | 0 | 0 | 0 | 1 | 0 | 4 | 625243836
| VV |  | "dle hloubení rýh"137,0 |  | 137 | [13 empty] | VV | 2 | 2 | True | 1 | ROZPOCET
19 | M | 69334310 | geotextilie netkaná separační, ochranná, filtrační, drenážní PP 100g/m2 | m2 | 178.1 |  | 0 | CS ÚRS 2024 01 |  |  | základní |  | 0 | 0.0001 | 0.01781 | 0 | 0 | 8 | M | 2 |  |  |  | ROZPOCET | 0 | 0 | 0 | 0 | 0 | 1 | 0 | 4 | 480867405
| VV |  | "drenáž"137,0*1,3 |  | 178.1 | [13 empty] | VV | 2 | 2 | True | 1 | ROZPOCET
| D | 5 | Komunikace pozemní |  |  |  | 0 | [5 empty] | 0 |  | 637.6967 |  | 0 | 1 | D | 1 |  |  |  | ROZPOCET | [6 empty] | 0
20 | K | 564851111 | Podklad ze štěrkodrtě ŠD plochy přes 100 m2 tl 150 mm | m2 | 688.13 |  | 0 | CS ÚRS 2024 01 |  |  | základní |  | 0 | 0 | 0 | 0 | 0 | 4 | K | 2 |  |  |  | ROZPOCET | 0 | 0 | 0 | 0 | 0 | 1 | 0 | 4 | 1903437473
| VV |  | "vozovka"658,83 |  | 658.83 | [13 empty] | VV | 2 | 2 | True | 0 | ROZPOCET
| VV |  | "chodník"1,3 |  | 1.3 | [13 empty] | VV | 2 | 2 | True | 0 | ROZPOCET
| VV |  | "vjezdy"(7,15+1,8+5,05)*2 |  | 28 | [13 empty] | VV | 2 | 2 | True | 0 | ROZPOCET
| VV |  | Součet |  | 688.13 | [13 empty] | VV | 2 | 4 | True | 1 | ROZPOCET
21 | M | 58344197 | štěrkodrť frakce 0/63 | t | 630.25 |  | 0 | CS ÚRS 2024 01 |  |  | základní |  | 0 | 1 | 630.25 | 0 | 0 | 8 | M | 2 |  |  |  | ROZPOCET | 0 | 0 | 0 | 0 | 0 | 1 | 0 | 4 | 328565951
| VV |  | "sanace" | [15 empty] | VV | 2 | 1 | True | 0 | ROZPOCET
| VV |  | "vozovka"658,83*0,5*1,9 |  | 625.889 | [13 empty] | VV | 2 | 2 | True | 0 | ROZPOCET
| VV |  | "chodníky"1,3*0,15*1,9 |  | 0.371 | [13 empty] | VV | 2 | 2 | True | 0 | ROZPOCET
| VV |  | "vjezdy"14,0*0,15*1,9 |  | 3.99 | [13 empty] | VV | 2 | 2 | True | 0 | ROZPOCET
| VV |  | Součet |  | 630.25 | [13 empty] | VV | 2 | 4 | True | 1 | ROZPOCET
22 | M | 58344229 | štěrkodrť frakce 0/125 | t | 3.002 |  | 0 | CS ÚRS 2024 01 |  |  | základní |  | 0 | 1 | 3.002 | 0 | 0 | 8 | M | 2 |  |  |  | ROZPOCET | 0 | 0 | 0 | 0 | 0 | 1 | 0 | 4 | 620591327
| VV |  | "krajnice ze ŠD na konci úpravy vlevo"15,8*0,1*1,9 |  | 3.002 | [13 empty] | VV | 2 | 2 | True | 1 | ROZPOCET
23 | K | 564861111 | Podklad ze štěrkodrtě ŠD plochy přes 100 m2 tl 200 mm | m2 | 658.83 |  | 0 | CS ÚRS 2024 01 |  |  | základní |  | 0 | 0 | 0 | 0 | 0 | 4 | K | 2 |  |  |  | ROZPOCET | 0 | 0 | 0 | 0 | 0 | 1 | 0 | 4 | -1642526692
| VV |  | "vozovka"658,83 |  | 658.83 | [13 empty] | VV | 2 | 2 | True | 1 | ROZPOCET
24 | K | 573211106 | Postřik živičný spojovací z asfaltu v množství 0,20 kg/m2 | m2 | 658.83 |  | 0 | CS ÚRS 2024 01 |  |  | základní |  | 0 | 0 | 0 | 0 | 0 | 4 | K | 2 |  |  |  | ROZPOCET | 0 | 0 | 0 | 0 | 0 | 1 | 0 | 4 | -417870446
| VV |  | "vozovka"658,83 |  | 658.83 | [13 empty] | VV | 2 | 2 | True | 1 | ROZPOCET
25 | K | 577144111 | Asfaltový beton vrstva obrusná ACO 11+ (ABS) tř. I tl 50 mm š do 3 m z nemodifikovaného asfaltu | m2 | 658.83 |  | 0 | CS ÚRS 2024 01 |  |  | základní |  | 0 | 0 | 0 | 0 | 0 | 4 | K | 2 |  |  |  | ROZPOCET | 0 | 0 | 0 | 0 | 0 | 1 | 0 | 4 | -1975006655
26 | K | 577165112 | Asfaltový beton vrstva ložní ACL 16 (ABH) tl 70 mm š do 3 m z nemodifikovaného asfaltu | m2 | 658.83 |  | 0 | CS ÚRS 2024 01 |  |  | základní |  | 0 | 0 | 0 | 0 | 0 | 4 | K | 2 |  |  |  | ROZPOCET | 0 | 0 | 0 | 0 | 0 | 1 | 0 | 4 | -1225881367
27 | K | 596211112 | Kladení zámkové dlažby komunikací pro pěší ručně tl 60 mm skupiny A pl přes 100 do 300 m2 | m2 | 1.3 |  | 0 | CS ÚRS 2024 01 |  |  | základní |  | 0 | 0.08922 | 0.11599 | 0 | 0 | 4 | K | 2 |  |  |  | ROZPOCET | 0 | 0 | 0 | 0 | 0 | 1 | 0 | 4 | 866505597
| VV |  | "chodník dle sanace" | [15 empty] | VV | 2 | 1 | True | 0 | ROZPOCET
| VV |  | "vlevo"1,3 |  | 1.3 | [13 empty] | VV | 2 | 2 | True | 1 | ROZPOCET
28 | M | 592450181 | dlažba skladebná betonová 200x100mm tl 60mm přírodní se zkosenými hranami | m2 | 1.365 |  | 0 |  |  |  | základní |  | 0 | 0.131 | 0.17882 | 0 | 0 | 8 | M | 2 |  |  |  | ROZPOCET | 0 | 0 | 0 | 0 | 0 | 1 | 0 | 4 | 2054520955
| VV |  | 1,3*1,05 |  | 1.365 | [13 empty] | VV | 2 | 2 | True | 1 | ROZPOCET
29 | K | 596212211 | Kladení zámkové dlažby pozemních komunikací ručně tl 80 mm skupiny A pl přes 50 do 100 m2 | m2 | 14 |  | 0 | CS ÚRS 2024 01 |  |  | základní |  | 0 | 0.11162 | 1.5627 | 0 | 0 | 4 | K | 2 |  |  |  | ROZPOCET | 0 | 0 | 0 | 0 | 0 | 1 | 0 | 4 | 792760841
| VV |  | "vjezdy vlevo"14,0 |  | 14 | [13 empty] | VV | 2 | 2 | True | 1 | ROZPOCET
30 | M | 59245005 | dlažba skladebná betonová 200x100mm tl 80mm barevná antracit | m2 | 14.7 |  | 0 | CS ÚRS 2024 01 |  |  | základní |  | 0 | 0.176 | 2.5872 | 0 | 0 | 8 | M | 2 |  |  |  | ROZPOCET | 0 | 0 | 0 | 0 | 0 | 1 | 0 | 4 | 864834541
| VV |  | 14,0*1,05 |  | 14.7 | [13 empty] | VV | 2 | 2 | True | 1 | ROZPOCET
| D | 9 | Ostatní konstrukce a práce, bourání |  |  |  | 0 | [5 empty] | 0 |  | 51.2947 |  | 0 | 1 | D | 1 |  |  |  | ROZPOCET | [6 empty] | 0
31 | K | 915491211 | Osazení vodícího proužku z betonových desek do betonového lože tl do 100 mm š proužku 250 mm | m | 144.1 |  | 0 | CS ÚRS 2024 01 |  |  | základní |  | 0 | 0.08088 | 11.6548 | 0 | 0 | 4 | K | 2 |  |  |  | ROZPOCET | 0 | 0 | 0 | 0 | 0 | 1 | 0 | 4 | 832900569
| VV |  | "vlevo"104,50+31,6 |  | 136.1 | [13 empty] | VV | 2 | 2 | True | 0 | ROZPOCET
| VV |  | "vpravo"8,0 |  | 8 | [13 empty] | VV | 2 | 2 | True | 0 | ROZPOCET
| VV |  | Součet |  | 144.1 | [13 empty] | VV | 2 | 4 | True | 1 | ROZPOCET
32 | M | 59218002 | krajník betonový silniční 500x250x100mm | m | 151.305 |  | 0 | CS ÚRS 2024 01 |  |  | základní |  | 0 | 0.056 | 8.4731 | 0 | 0 | 8 | M | 2 |  |  |  | ROZPOCET | 0 | 0 | 0 | 0 | 0 | 1 | 0 | 4 | 100351514
| VV |  | 144,1*1,05 |  | 151.305 | [13 empty] | VV | 2 | 2 | True | 1 | ROZPOCET
33 | K | 916131211 | Osazení silničního obrubníku betonového stojatého bez boční opěry do lože z kameniva těženého | m | 104.5 |  | 0 | CS ÚRS 2024 01 |  |  | základní |  | 0 | 0.08743 | 9.1364 | 0 | 0 | 4 | K | 2 |  |  |  | ROZPOCET | 0 | 0 | 0 | 0 | 0 | 1 | 0 | 4 | -124344917
| VV |  | "vlevo"104,5 |  | 104.5 | [13 empty] | VV | 2 | 2 | True | 1 | ROZPOCET
34 | M | 59217030 | obrubník silniční betonový přechodový 1000x150x150-250mm | m | 8.4 |  | 0 | CS ÚRS 2024 01 |  |  | základní |  | 0 | 0.06567 | 0.55163 | 0 | 0 | 8 | M | 2 |  |  |  | ROZPOCET | 0 | 0 | 0 | 0 | 0 | 1 | 0 | 4 | 471172697
| VV |  | "vlevo"8,0*1,05 |  | 8.4 | [13 empty] | VV | 2 | 2 | True | 1 | ROZPOCET
35 | M | 59217029 | obrubník silniční betonový nájezdový 1000x150x150mm | m | 14.175 |  | 0 | CS ÚRS 2024 01 |  |  | základní |  | 0 | 0.0483 | 0.68465 | 0 | 0 | 8 | M | 2 |  |  |  | ROZPOCET | 0 | 0 | 0 | 0 | 0 | 1 | 0 | 4 | -734416258
| VV |  | "vlevo"(4,4+4,1+1,2+3,8)*1,05 |  | 14.175 | [13 empty] | VV | 2 | 2 | True | 1 | ROZPOCET
36 | M | 59217031 | obrubník silniční betonový 1000x150x250mm | m | 87.15 |  | 0 | CS ÚRS 2024 01 |  |  | základní |  | 0 | 0.08 | 6.972 | 0 | 0 | 8 | M | 2 |  |  |  | ROZPOCET | 0 | 0 | 0 | 0 | 0 | 1 | 0 | 4 | -1288878059
| VV |  | 104,5-(8,0+13,5) |  | 83 | [13 empty] | VV | 2 | 2 | True | 0 | ROZPOCET
| VV |  | 83,0*1,05 |  | 87.15 | [13 empty] | VV | 2 | 2 | True | 1 | ROZPOCET
37 | K | 916231213 | Osazení chodníkového obrubníku betonového stojatého s boční opěrou do lože z betonu prostého | m | 23.45 |  | 0 | CS ÚRS 2024 01 |  |  | základní |  | 0 | 0.1295 | 3.0368 | 0 | 0 | 4 | K | 2 |  |  |  | ROZPOCET | 0 | 0 | 0 | 0 | 0 | 1 | 0 | 4 | -297291016
| VV |  | "vlevo"7,85+5,3+3,6+6,7 |  | 23.45 | [13 empty] | VV | 2 | 2 | True | 1 | ROZPOCET
38 | M | 59217018 | obrubník betonový chodníkový 1000x80x200mm | m | 24.623 |  | 0 | CS ÚRS 2024 01 |  |  | základní |  | 0 | 0.036 | 0.88643 | 0 | 0 | 8 | M | 2 |  |  |  | ROZPOCET | 0 | 0 | 0 | 0 | 0 | 1 | 0 | 4 | -1637738113
| VV |  | 23,45*1,05 |  | 24.623 | [13 empty] | VV | 2 | 2 | True | 1 | ROZPOCET
39 | K | 916991121 | Lože pod obrubníky, krajníky nebo obruby z dlažebních kostek z betonu prostého | m3 | 4.378 |  | 0 | CS ÚRS 2024 01 |  |  | základní |  | 0 | 2.2563 | 9.8783 | 0 | 0 | 4 | K | 2 |  |  |  | ROZPOCET | 0 | 0 | 0 | 0 | 0 | 1 | 0 | 4 | -220092343
| VV |  | "silniční obruba+V.P."0,6*0,05*104,5 |  | 3.135 | [13 empty] | VV | 2 | 2 | True | 0 | ROZPOCET
| VV |  | "V.P."0,45*0,05*(31,6+8,0) |  | 0.891 | [13 empty] | VV | 2 | 2 | True | 0 | ROZPOCET
| VV |  | "záhon.obruba"0,3*0,05*(7,85+5,3+3,6+6,7) |  | 0.352 | [13 empty] | VV | 2 | 2 | True | 0 | ROZPOCET
| VV |  | Součet |  | 4.378 | [13 empty] | VV | 2 | 4 | True | 1 | ROZPOCET
40 | K | 919112233 | Řezání spár pro vytvoření komůrky š 20 mm hl 40 mm pro těsnící zálivku v živičném krytu | m | 23.2 |  | 0 | CS ÚRS 2024 01 |  |  | základní |  | 0 | 1e-05 | 0.000232 | 0 | 0 | 4 | K | 2 |  |  |  | ROZPOCET | 0 | 0 | 0 | 0 | 0 | 1 | 0 | 4 | 449571722
| VV |  | "na ZÚ"17,5+1,1 |  | 18.6 | [13 empty] | VV | 2 | 2 | True | 0 | ROZPOCET
| VV |  | "na KÚ"4,6 |  | 4.6 | [13 empty] | VV | 2 | 2 | True | 0 | ROZPOCET
| VV |  | Součet |  | 23.2 | [13 empty] | VV | 2 | 4 | True | 1 | ROZPOCET
41 | K | 919121233 | Těsnění spár zálivkou za studena pro komůrky š 20 mm hl 40 mm bez těsnicího profilu | m | 23.2 |  | 0 | CS ÚRS 2024 01 |  |  | základní |  | 0 | 0.00088 | 0.020416 | 0 | 0 | 4 | K | 2 |  |  |  | ROZPOCET | 0 | 0 | 0 | 0 | 0 | 1 | 0 | 4 | 1589132965
42 | K | 919735111 | Řezání stávajícího živičného krytu hl do 50 mm | m | 23.2 |  | 0 | CS ÚRS 2024 01 |  |  | základní |  | 0 | 0 | 0 | 0 | 0 | 4 | K | 2 |  |  |  | ROZPOCET | 0 | 0 | 0 | 0 | 0 | 1 | 0 | 4 | -2098605346
| D | 997 | Přesun sutě |  |  |  | 0 | [5 empty] | 0 |  | 0 |  | 0 | 1 | D | 1 |  |  |  | ROZPOCET | [6 empty] | 0
43 | K | 997211511 | Vodorovná doprava suti po suchu na vzdálenost do 1 km | t | 629.27 |  | 0 | CS ÚRS 2024 01 |  |  | základní |  | 0 | 0 | 0 | 0 | 0 | 4 | K | 2 |  |  |  | ROZPOCET | 0 | 0 | 0 | 0 | 0 | 1 | 0 | 4 | -213537623
| VV |  | "kamenivo"289,89 |  | 289.89 | [13 empty] | VV | 2 | 2 | True | 0 | ROZPOCET
| VV |  | "beton"247,75 |  | 247.75 | [13 empty] | VV | 2 | 2 | True | 0 | ROZPOCET
| VV |  | "živice frézink"91,63 |  | 91.63 | [13 empty] | VV | 2 | 2 | True | 0 | ROZPOCET
| VV |  | Součet |  | 629.27 | [13 empty] | VV | 2 | 4 | True | 1 | ROZPOCET
44 | K | 997211519 | Příplatek ZKD 1 km u vodorovné dopravy suti | t | 8180.51 |  | 0 | CS ÚRS 2024 01 |  |  | základní |  | 0 | 0 | 0 | 0 | 0 | 4 | K | 2 |  |  |  | ROZPOCET | 0 | 0 | 0 | 0 | 0 | 1 | 0 | 4 | -717076435
| VV |  | "na skládku do 14km"629,27*13 |  | 8180.51 | [13 empty] | VV | 2 | 2 | True | 1 | ROZPOCET
45 | K | 997211611 | Nakládání suti na dopravní prostředky pro vodorovnou dopravu | t | 701.2 |  | 0 | CS ÚRS 2024 01 |  |  | základní |  | 0 | 0 | 0 | 0 | 0 | 4 | K | 2 |  |  |  | ROZPOCET | 0 | 0 | 0 | 0 | 0 | 1 | 0 | 4 | -2019587849
46 | K | 997221861 | Poplatek za uložení na recyklační skládce (skládkovné) stavebního odpadu z prostého betonu pod kódem 17 01 01 | t | 247.75 |  | 0 | CS ÚRS 2024 01 |  |  | základní |  | 0 | 0 | 0 | 0 | 0 | 4 | K | 2 |  |  |  | ROZPOCET | 0 | 0 | 0 | 0 | 0 | 1 | 0 | 4 | -1389425309
| VV |  | 247,75 |  | 247.75 | [13 empty] | VV | 2 | 2 | True | 1 | ROZPOCET
47 | K | 997221873 | Poplatek za uložení na recyklační skládce (skládkovné) stavebního odpadu zeminy a kamení zatříděného do Katalogu odpadů pod kódem 17 05 04 | t | 289.89 |  | 0 | CS ÚRS 2024 01 |  |  | základní |  | 0 | 0 | 0 | 0 | 0 | 4 | K | 2 |  |  |  | ROZPOCET | 0 | 0 | 0 | 0 | 0 | 1 | 0 | 4 | 835117601
| VV |  | "kamenivo"289,89 |  | 289.89 | [13 empty] | VV | 2 | 2 | True | 1 | ROZPOCET
48 | K | 997221875 | Poplatek za uložení na recyklační skládce (skládkovné) stavebního odpadu asfaltového bez obsahu dehtu zatříděného do Katalogu odpadů pod kódem 17 03 02 | t | 91.63 |  | 0 | CS ÚRS 2024 01 |  |  | základní |  | 0 | 0 | 0 | 0 | 0 | 4 | K | 2 |  |  |  | ROZPOCET | 0 | 0 | 0 | 0 | 0 | 1 | 0 | 4 | 1433013904
| VV |  | "živice"91,63 |  | 91.63 | [13 empty] | VV | 2 | 2 | True | 1 | ROZPOCET
| D | 998 | Přesun hmot |  |  |  | 0 | [5 empty] | 0 |  | 0 |  | 0 | 1 | D | 1 |  |  |  | ROZPOCET | [6 empty] | 0
49 | K | 998225111 | Přesun hmot pro pozemní komunikace s krytem z kamene, monolitickým betonovým nebo živičným | t | 735.132 |  | 0 | CS ÚRS 2024 01 |  |  | základní |  | 0 | 0 | 0 | 0 | 0 | 4 | K | 2 |  |  |  | ROZPOCET | 0 | 0 | 0 | 0 | 0 | 1 | 0 | 4 | 1129676637