## Rekapitulace
EstiCon | Firma:
Rekapitulace ceny
Stavba: 24_15 - Oprava chodníku v Lohenicích podél silnice III_32220
| Celková cena bez DPH: | 0
| Celková cena s DPH: | 0
Objekt | Popis | Cena bez DPH | DPH | Cena s DPH
010 | VEDLEJŠÍ A OSTATNÍ NÁKLADY | 0 | 0 | 0
SO101 | CHODNÍK | 0 | 0 | 0

## 010
EstiCon |  |  |  | Firma: | [6 empty] | 3
Soupis prací objektu
S | Stavba: | 24_15 |  | Oprava chodníku v Lohenicích podél silnice III_32220 |  |  | 010 | 0 |  | 0 | 2
O | Rozpočet: | 010 |  | VEDLEJŠÍ A OSTATNÍ NÁKLADY | [5 empty] | 0.15 | 2
Typ | Poř. číslo | Kód položky | Varianta | Název Položky | MJ | Množství | Cena |  | Cenová soustava | 0.21
[7 empty] | Jednotková | Celkem
0 | 1 | 2 | 3 | 4 | 5 | 6 | 7 | 8 | 9
SD |  | 0 |  | Všeobecné konstrukce a práce |  |  |  | 0
P | 1 | 02720 |  | POMOC PRÁCE ZŘÍZ NEBO ZAJIŠŤ REGULACI A OCHRANU DOPRAVY | KPL | 1 | 0 | 0 | OTSKP ~ 2024 | 0 | 3
PP |  |  |  | Řízení dopravy po dobu realizace stavby vč. přechodného dopravního značení (dodávka, osazení, pravidelná kontrola, údržba a obnova během realizace stavby, nájem a odstranění) a zajištění jeho povolení (stanovení přechodné úpravy provozu) dle vlastního návrhu v souladu s harmonogramem stavby.
VV |  |  |  | 1 = 1,000 [A]
TS |  |  |  | zahrnuje veškeré náklady spojené s objednatelem požadovanými zařízeními
P | 2 | 02730 |  | POMOC PRÁCE ZŘÍZ NEBO ZAJIŠŤ OCHRANU INŽENÝRSKÝCH SÍTÍ | HM | 7.5 | 0 | 0 | OTSKP ~ 2024 | 0 | 3
PP |  |  |  | - vytyčení stávajících IS - kopané sondy pro ověření polohy IS (včetně jejich zasypání a uvedení povrchu do původního stavu) - dočasná ochrana stávajících vedení
VV |  |  |  | 750/100 = 7,500 [A]
TS |  |  |  | Položka zahrnuje: - veškeré náklady spojené s ochranou inženýrských sítí Položka nezahrnuje: - x
P | 3 | 029114 | R | OSTATNÍ POŽADAVKY - VYTYČENÍ STAVBY | HM | 7.5 | 0 | 0 | OTSKP ~ 2024 | 0 | 3
PP |  |  |  | dle potřeby zhotovitele
VV |  |  |  | 750/100 = 7,500 [A]
TS |  |  |  | Položka zahrnuje: - veškeré náklady spojené s objednatelem požadovanými pracemi Položka nezahrnuje: - x Způsob stanovení: - pro stanovení orientační investorské ceny určete jednotkovou cenu jako 1% odhadované ceny stavby
P | 4 | 03100 |  | ZAŘÍZENÍ STAVENIŠTĚ - ZŘÍZENÍ, PROVOZ, DEMONTÁŽ | KPL | 1 | 0 | 0 | OTSKP ~ 2024 | 0 | 3
PP |  |  |  | v rozsahu dle potřeby zhotovitele a platných předpisů (značení a informační tabule, zábrany, lávky, oplocení, WC, ochrana materiálu, úklid staveniště... )
VV |  |  |  | 1 = 1,000 [A]
TS |  |  |  | zahrnuje objednatelem povolené náklady na pořízení (event. pronájem), provozování, udržování a likvidaci zhotovitelova zařízení
P | 5 | 03710 |  | POMOC PRÁCE ZAJIŠŤ NEBO ZŘÍZ OBJÍŽĎKY A PŘÍSTUP CESTY | KPL | 1 | 0 | 0 | OTSKP ~ 2024 | 0 | 3
PP |  |  |  | Veškěré náklady spojené se zajištěním přístupu do okolních nemovitostí a pro zajištění bezpečných komunikací v protoru staveniště po celou dobu výstavby.
VV |  |  |  | 1 = 1,000 [A]
TS |  |  |  | zahrnuje objednatelem povolené náklady na požadovaná zařízení zhotovitele

## SO101
EstiCon |  |  |  | Firma: | [6 empty] | 3
Soupis prací objektu
S | Stavba: | 24_15 |  | Oprava chodníku v Lohenicích podél silnice III_32220 |  |  | SO101 | 0 |  | 0 | 2
O | Rozpočet: | SO101 |  | CHODNÍK | [5 empty] | 0.15 | 2
Typ | Poř. číslo | Kód položky | Varianta | Název Položky | MJ | Množství | Cena |  | Cenová soustava | 0.21
[7 empty] | Jednotková | Celkem
0 | 1 | 2 | 3 | 4 | 5 | 6 | 7 | 8 | 9
SD |  | 0 |  | Všeobecné konstrukce a práce |  |  |  | 0
P | 1 | 014111 |  | POPLATKY ZA SKLÁDKU TYP S-IO (INERTNÍ ODPAD) | M3 | 408.692 | 0 | 0 | OTSKP ~ 2024 | 0 | 3
PP |  |  |  | na trvalou skládku
VV |  |  |  | Zemina z pol. 12373.A a 13273 na trvalou skládku 137,988+44,616 = 182,604 [A] Zemina z pol. 12373.B na trvalou skládku, PODMÍNĚNÁ POLOŽKA! 226,088 = 226,088 [B] Celkové množství = 408,692
TS |  |  |  | zahrnuje veškeré poplatky provozovateli skládky související s uložením odpadu na skládce.
P | 2 | 014121 |  | POPLATKY ZA SKLÁDKU TYP S-OO (OSTATNÍ ODPAD) | M3 | 172.465 | 0 | 0 | OTSKP ~ 2024 | 0 | 3
PP
VV |  |  |  | Přebytek vybouraných kamenitých vrstev z pol. 11332 172,465 = 172,465 [A]
TS |  |  |  | Položka zahrnuje: - veškeré poplatky provozovateli skládky související s uložením odpadu na skládce. Položka nezahrnuje: - x
P | 3 | 014211 |  | POPLATKY ZA ZEMNÍK - ORNICE | M3 | 4.805 | 0 | 0 | OTSKP ~ 2024 | 0 | 3
PP |  |  |  | Nákup ornice pro dokončovací práce
VV |  |  |  | 4,805 = 4,805 [A]
TS |  |  |  | Položka zahrnuje: - veškeré poplatky majiteli zemníku související s nákupem zeminy (nikoliv s otvírkou zemníku) Položka nezahrnuje: - x
P | 4 | 02620 |  | ZKOUŠENÍ KONSTRUKCÍ A PRACÍ NEZÁVISLOU ZKUŠEBNOU | KS | 12 | 0 | 0 | OTSKP ~ 2024 | 0 | 3
PP |  |  |  | Provedení statických zatěžovacích zkoušek pro ověření únosnosti po zhutnění vrstvy nebo zemná pláňě
VV |  |  |  | Chodník - na zemní pláni 4 = 4,000 [A] Chodník - na ŠD 4 = 4,000 [B] Vjezdy - na zemní pláni 2 = 2,000 [C] Vjezdy - na ŠD 2 = 2,000 [D] Celkové množství = 12,000
TS |  |  |  | Položka zahrnuje: - veškeré náklady spojené s objednatelem požadovanými zkouškami Položka nezahrnuje: - x
SD |  | 1 |  | Zemní práce |  |  |  | 0
P | 5 | 11120 |  | ODSTRANĚNÍ KŘOVIN | M2 | 2 | 0 | 0 | OTSKP ~ 2024 | 0 | 3
PP |  |  |  | vč. likvidace materálu
VV |  |  |  | KO1 2 = 2,000 [A]
TS |  |  |  | Položka zahrnuje: - odstranění křovin a stromů do průměru 100 mm - dopravu dřevin bez ohledu na vzdálenost - spálení na hromadách nebo štěpkování Položka nezahrnuje: - x
P | 6 | 11130 |  | SEJMUTÍ DRNU | M2 | 73.6 | 0 | 0 | OTSKP ~ 2024 | 0 | 3
PP |  |  |  | odvoz na deponii pro využití na stavbě objem 7,36 m3
VV |  |  |  | Sejmutí drnu a ornice v tl. 100 mm 2,6+24,4+3,6+27,8+5+4,7+4,1+1,1+0,3 = 73,600 [A]
TS |  |  |  | včetně vodorovné dopravy a uložení na skládku
P | 7 | 11313 |  | ODSTRANĚNÍ KRYTU ZPEVNĚNÝCH PLOCH S ASFALTOVÝM POJIVEM | M3 | 92.375 | 0 | 0 | OTSKP ~ 2024 | 0 | 3
PP |  |  |  | vč. odvozu materiálu zhotovitelem (materiál objednatel přenechá zhotoviteli bezplatně k dalšímu využití)
VV |  |  |  | Asf. povrch stávajících chodníků v tl. 60 mm 0,06*1260 = 75,600 [A] Asf. povrch stávajících vjezdů v tl. 80 mm 0,08*173,5 = 13,880 [B] Vybourání zbylých asf. vrstev v místě mříží uličních vpustí k urovnání 0,1*0,25*(3,0+3,1+2,3+2,6+2,4+2,6+2,5+2,4+2,4+2,3+2,3+2,8+2,3) = 0,825 [C] Vybourání zbylých asf. vrstev v místě posunu silniční obruby nebo chybějící přídlažby 0,1*(1+1,8+6,6+10,5+0,8) = 2,070 [D] Celkové množství = 92,375
TS |  |  |  | Položka zahrnuje: - veškerou manipulaci s vybouranou sutí a s vybouranými hmotami vč. uložení na skládku. Položka nezahrnuje: - poplatek za skládku, který se vykazuje v položce 0141** (s výjimkou malého množství bouraného materiálu, kde je možné poplatek zahrnout do jednotkové ceny bourání – tento fakt musí být uveden v doplňujícím textu k položce).
P | 8 | 11315 |  | ODSTRANĚNÍ KRYTU ZPEVNĚNÝCH PLOCH Z BETONU | M3 | 0.105 | 0 | 0 | OTSKP ~ 2024 | 0 | 3
PP |  |  |  | vč. odvozu materiálu zhotovitelem (materiál objednatel přenechá zhotoviteli bezplatně k dalšímu využití)
VV |  |  |  | Beton v místě branky v km 0,160 na ose B 0,15*0,7 = 0,105 [A]
TS |  |  |  | Položka zahrnuje: - veškerou manipulaci s vybouranou sutí a s vybouranými hmotami vč. uložení na skládku. Položka nezahrnuje: - poplatek za skládku, který se vykazuje v položce 0141** (s výjimkou malého množství bouraného materiálu, kde je možné poplatek zahrnout do jednotkové ceny bourání – tento fakt musí být uveden v doplňujícím textu k položce). jednotkové ceny bourání – tento fakt musí být uveden v doplňujícím textu k položce).
P | 9 | 11318 |  | ODSTRANĚNÍ KRYTU ZPEVNĚNÝCH PLOCH Z DLAŽDIC | M3 | 5.263 | 0 | 0 | OTSKP ~ 2024 | 0 | 3
PP |  |  |  | vč. odvozu materiálu zhotovitelem (materiál objednatel přenechá zhotoviteli bezplatně k dalšímu využití)
VV |  |  |  | zámková dlažba tl. 60 a 80 mm - nelze využít na stavbě 0,06*(0,14+0,25)+0,08*(65,5) = 5,263 [A]
TS |  |  |  | Položka zahrnuje veškerou manipulaci s vybouranou sutí a s vybouranými hmotami vč. uložení na skládku. Nezahrnuje poplatek za skládku, který se vykazuje v položce 0141** (s výjimkou malého množství bouraného materiálu, kde je možné poplatek zahrnout do jednotkové ceny bourání – tento fakt musí být uveden v doplňujícím textu k položce).
P | 10 | 11332 |  | ODSTRANĚNÍ PODKLADŮ ZPEVNĚNÝCH PLOCH Z KAMENIVA NESTMELENÉHO | M3 | 172.465 | 0 | 0 | OTSKP ~ 2024 | 0 | 3
PP |  |  |  | vč. odvozu na trvalou skládku
VV |  |  |  | Kamenivo z lože a podkladních vrstev stávajících konstrukcí 0,1*(1260+7,17+20+2,68)+0,2*(168,4+49) = 172,465 [A]
TS |  |  |  | Položka zahrnuje veškerou manipulaci s vybouranou sutí a s vybouranými hmotami vč. uložení na skládku. Nezahrnuje poplatek za skládku, který se vykazuje v položce 0141** (s výjimkou malého množství bouraného materiálu, kde je možné poplatek zahrnout do jednotkové ceny bourání – tento fakt musí být uveden v doplňujícím textu k položce).
P | 11 | 11351 |  | ODSTRANĚNÍ ZÁHONOVÝCH OBRUBNÍKŮ | M | 123.5 | 0 | 0 | OTSKP ~ 2024 | 0 | 3
PP |  |  |  | vč. odvozu materiálu zhotovitelem (materiál objednatel přenechá zhotoviteli bezplatně k dalšímu využití) vč. lože
VV |  |  |  | obruba šířky 5 cm 25,5+12+66+9,5+10,5 = 123,500 [A]
TS |  |  |  | Položka zahrnuje: - veškerou manipulaci s vybouranou sutí a s vybouranými hmotami vč. uložení na skládku. Položka nezahrnuje: - poplatek za skládku, který se vykazuje v položce 0141** (s výjimkou malého množství bouraného materiálu, kde je možné poplatek zahrnout do jednotkové ceny bourání – tento fakt musí být uveden v doplňujícím textu k položce).
P | 12 | 11352 |  | ODSTRANĚNÍ CHODNÍKOVÝCH A SILNIČNÍCH OBRUBNÍKŮ BETONOVÝCH | M | 27 | 0 | 0 | OTSKP ~ 2024 | 0 | 3
PP |  |  |  | vč. odvozu materiálu zhotovitelem (materiál objednatel přenechá zhotoviteli bezplatně k dalšímu využití) vč. lože
VV |  |  |  | Obruba šířky 15 cm 7+4,5+6,5+9 = 27,000 [A]
TS |  |  |  | Položka zahrnuje veškerou manipulaci s vybouranou sutí a s vybouranými hmotami vč. uložení na skládku. Nezahrnuje poplatek za skládku, který se vykazuje v položce 0141** (s výjimkou malého množství bouraného materiálu, kde je možné poplatek zahrnout do jednotkové ceny bourání – tento fakt musí být uveden v doplňujícím textu k položce).
P | 13 | 11355 |  | ODSTRANĚNÍ OBRUB Z DLAŽEBNÍCH KOSTEK JEDNODUCHÝCH | M | 14.5 | 0 | 0 | OTSKP ~ 2024 | 0 | 3
PP |  |  |  | vč. odvozu přebytku kostek do areálu TS města Přelouče materiál z vybouraného lože bude odvezen zhotovitelem (materiál objednatel přenechá zhotoviteli bezplatně k dalšímu využití)
VV |  |  |  | 3+2+2*4,3+0,9 = 14,500 [A]
TS |  |  |  | Položka zahrnuje: - veškerou manipulaci s vybouranou sutí a s vybouranými hmotami vč. uložení na skládku. Položka nezahrnuje: - poplatek za skládku, který se vykazuje v položce 0141** (s výjimkou malého množství bouraného materiálu, kde je možné poplatek zahrnout do jednotkové ceny bourání – tento fakt musí být uveden v doplňujícím textu k položce).
P | 14 | 113724 |  | FRÉZOVÁNÍ ZPEVNĚNÝCH PLOCH ASFALTOVÝCH, ODVOZ DO 5KM | M3 | 18.728 | 0 | 0 | OTSKP ~ 2024 | 0 | 3
PP |  |  |  | vč. odvozu vyfrézovaného materiálu do areálu TS města Přelouče v tl. 50 mm
VV |  |  |  | Pruh 0,50 m pod silniční obrubou 0,05*(6,65+3,2+40+50,5+71+32+150,5) = 17,693 [A] V místě posunu silniční obruby nebo chybějící přídlažby 0,05*(1+1,8+6,6+10,5+0,8) = 1,035 [B] Celkové množství = 18,728
TS |  |  |  | Položka zahrnuje: - veškerou manipulaci s vybouranou sutí a s vybouranými hmotami vč. uložení na skládku. Položka nezahrnuje: - poplatek za skládku, který se vykazuje v položce 0141** (s výjimkou malého množství bouraného materiálu, kde je možné poplatek zahrnout do jednotkové ceny bourání – tento fakt musí být uveden v doplňujícím textu k položce).
P | 15 | 113763 |  | FRÉZOVÁNÍ DRÁŽKY PRŮŘEZU DO 300MM2 V ASFALTOVÉ VOZOVCE | M | 718 | 0 | 0 | OTSKP ~ 2024 | 0 | 3
PP |  |  |  | 10/30 mm
VV |  |  |  | Ošetření spáry nového a starého asf. krytu 718 = 718,000 [A]
TS |  |  |  | Položka zahrnuje veškerou manipulaci s vybouranou sutí a s vybouranými hmotami vč. uložení na skládku.
P | 16 | 12373 | A | ODKOP PRO SPOD STAVBU SILNIC A ŽELEZNIC TŘ. I | M3 | 137.988 | 0 | 0 | OTSKP ~ 2024 | 0 | 3
PP |  |  |  | vč. odvozu materiálu na trvalou skládku
VV |  |  |  | Na ose A 0,15*31+0,08*50,5+0,2*(2,6+24,4+3,7+5,1)+0,08*127+0,06*28+0,08*141,5+0,12*11,5+0,07*23+0,07*7,5+0,08*52+0,08*69+0,12*11+0,09*14+0,06*17+0,1*113,5+0,12*11+0,07*12+0,1*21+0,11*8+0,05*62+0,05*(5+4,5)+0,08*41+0,12*12+0,06*63+0,1*10,5 = 85,420 [A] Na ose B 0,09*(0,14+24)+0,12*8,5+0,1*36+0,11*9+0,06*22+0,12*13+0,08*50+0,12*9+0,09*120+0,1*8+0,11*28,5+0,11*7+0,09*20,5+0,07*12,5+0,12*20+0,07*16,5+0,09*32,5+0,11*9,5+0,1*30,5+0,12*7+0,07*49,5+0,13*12+0,04*54 = 52,568 [B] Celkové množství = 137,988
TS |  |  |  | položka zahrnuje: - vodorovná a svislá doprava, přemístění, přeložení, manipulace s výkopkem - kompletní provedení vykopávky nezapažené i zapažené - ošetření výkopiště po celou dobu práce v něm vč. klimatických opatření - ztížení vykopávek v blízkosti podzemního vedení, konstrukcí a objektů vč. jejich dočasného zajištění - ztížení pod vodou, v okolí výbušnin, ve stísněných prostorech a pod. - příplatek za lepivost - těžení po vrstvách, pásech a po jiných nutných částech (figurách) - čerpání vody vč. čerpacích jímek, potrubí a pohotovostní čerpací soupravy (viz ustanovení k pol. 1151,2) - potřebné snížení hladiny podzemní vody - těžení a rozpojování jednotlivých balvanů - vytahování a nošení výkopku - svahování a přesvah. svahů do konečného tvaru, výměna hornin v podloží a v pláni znehodnocené klimatickými vlivy - ruční vykopávky, odstranění kořenů a napadávek - pažení, vzepření a rozepření vč. přepažování (vyjma štětových stěn) - úpravu, ochranu a očištění dna, základové spáry, stěn a svahů - zhutnění podloží, případně i svahů vč. svahování - zřízení stupňů v podloží a lavic na svazích, není-li pro tyto práce zřízena samostatná položka - udržování výkopiště a jeho ochrana proti vodě - odvedení nebo obvedení vody v okolí výkopiště a ve výkopišti - třídění výkopku - veškeré pomocné konstrukce umožňující provedení vykopávky (příjezdy, sjezdy, nájezdy, lešení, podpěr. konstr., přemostění, zpevněné plochy, zakrytí a pod.) - nezahrnuje uložení zeminy (na skládku, do násypu) ani poplatky za skládku, vykazují se v položce č.0141**
P | 17 | 12373 | B | ODKOP PRO SPOD STAVBU SILNIC A ŽELEZNIC TŘ. I | M3 | 226.088 | 0 | 0 | OTSKP ~ 2024 | 0 | 3
PP |  |  |  | PODMÍNĚNÁ POLOŽKA! lokální sanace v případě neúnosného podkladu vč. odvozu materiálu na trvalou skládku
VV |  |  |  | Konstrukce č.1 - chodník, tl. 150 mm 0,15*(1260+7,17+20+2,68) = 193,478 [A] Konstrukce č.2 - vjezd, tl. 150 mm 0,15*(168,4+49) = 32,610 [B] Celkové množství = 226,088
TS |  |  |  | položka zahrnuje: - vodorovná a svislá doprava, přemístění, přeložení, manipulace s výkopkem - kompletní provedení vykopávky nezapažené i zapažené - ošetření výkopiště po celou dobu práce v něm vč. klimatických opatření - ztížení vykopávek v blízkosti podzemního vedení, konstrukcí a objektů vč. jejich dočasného zajištění - ztížení pod vodou, v okolí výbušnin, ve stísněných prostorech a pod. - příplatek za lepivost - těžení po vrstvách, pásech a po jiných nutných částech (figurách) - čerpání vody vč. čerpacích jímek, potrubí a pohotovostní čerpací soupravy (viz ustanovení k pol. 1151,2) - potřebné snížení hladiny podzemní vody - těžení a rozpojování jednotlivých balvanů - vytahování a nošení výkopku - svahování a přesvah. svahů do konečného tvaru, výměna hornin v podloží a v pláni znehodnocené klimatickými vlivy - ruční vykopávky, odstranění kořenů a napadávek - pažení, vzepření a rozepření vč. přepažování (vyjma štětových stěn) - úpravu, ochranu a očištění dna, základové spáry, stěn a svahů - zhutnění podloží, případně i svahů vč. svahování - zřízení stupňů v podloží a lavic na svazích, není-li pro tyto práce zřízena samostatná položka - udržování výkopiště a jeho ochrana proti vodě - odvedení nebo obvedení vody v okolí výkopiště a ve výkopišti - třídění výkopku - veškeré pomocné konstrukce umožňující provedení vykopávky (příjezdy, sjezdy, nájezdy, lešení, podpěr. konstr., přemostění, zpevněné plochy, zakrytí a pod.) - nezahrnuje uložení zeminy (na skládku, do násypu) ani poplatky za skládku, vykazují se v položce č.0141**
P | 18 | 12573 |  | VYKOPÁVKY ZE ZEMNÍKŮ A SKLÁDEK TŘ. I | M3 | 12.165 | 0 | 0 | OTSKP ~ 2024 | 0 | 3
PP
VV |  |  |  | Drn a ornice z deponie pro pol. 18230 7,36+4,805 = 12,165 [A]
TS |  |  |  | Položka zahrnuje: - vodorovnou a svislou dopravu, přemístění, přeložení, manipulace s výkopkem - kompletní provedení vykopávky nezapažené i zapažené - ošetření výkopiště po celou dobu práce v něm vč. klimatických opatření - ztížení vykopávek v blízkosti podzemního vedení, konstrukcí a objektů vč. jejich dočasného zajištění - ztížení pod vodou, v okolí výbušnin, ve stísněných prostorech a pod. - příplatek za lepivost - těžení po vrstvách, pásech a po jiných nutných částech (figurách) - čerpání vody vč. čerpacích jímek, potrubí a pohotovostní čerpací soupravy (viz ustanovení k pol. 1151,2) - potřebné snížení hladiny podzemní vody - těžení a rozpojování jednotlivých balvanů - vytahování a nošení výkopku - ruční vykopávky, odstranění kořenů a napadávek - pažení, vzepření a rozepření vč. přepažování (vyjma pažení záporového a štětových stěn) - úpravu, ochranu a očištění dna, základové spáry, stěn a svahů - udržování výkopiště a jeho ochrana proti vodě - odvedení nebo obvedení vody v okolí výkopiště a ve výkopišti - třídění výkopku - veškeré pomocné konstrukce umožňující provedení vykopávky (příjezdy, sjezdy, nájezdy, lešení, podpěr. konstr., přemostění, zpevněné plochy, zakrytí a pod.) Položka nezahrnuje: - práce spojené s otvírkou zemníku
P | 19 | 125736 |  | VYKOPÁVKY ZE ZEMNÍKŮ A SKLÁDEK TŘ. I, ODVOZ DO 12KM | M3 | 4.805 | 0 | 0 | OTSKP ~ 2024 | 0 | 3
PP |  |  |  | Dovoz ornice pro dokončovací práce
VV |  |  |  | pro pol. 18230 12,165-7,36 = 4,805 [A]
TS |  |  |  | Položka zahrnuje: - vodorovnou a svislou dopravu, přemístění, přeložení, manipulace s výkopkem - kompletní provedení vykopávky nezapažené i zapažené - ošetření výkopiště po celou dobu práce v něm vč. klimatických opatření - ztížení vykopávek v blízkosti podzemního vedení, konstrukcí a objektů vč. jejich dočasného zajištění - ztížení pod vodou, v okolí výbušnin, ve stísněných prostorech a pod. - příplatek za lepivost - těžení po vrstvách, pásech a po jiných nutných částech (figurách) - čerpání vody vč. čerpacích jímek, potrubí a pohotovostní čerpací soupravy (viz ustanovení k pol. 1151,2) - potřebné snížení hladiny podzemní vody - těžení a rozpojování jednotlivých balvanů - vytahování a nošení výkopku - ruční vykopávky, odstranění kořenů a napadávek - pažení, vzepření a rozepření vč. přepažování (vyjma pažení záporového a štětových stěn) - úpravu, ochranu a očištění dna, základové spáry, stěn a svahů - udržování výkopiště a jeho ochrana proti vodě - odvedení nebo obvedení vody v okolí výkopiště a ve výkopišti - třídění výkopku - veškeré pomocné konstrukce umožňující provedení vykopávky (příjezdy, sjezdy, nájezdy, lešení, podpěr. konstr., přemostění, zpevněné plochy, zakrytí a pod.) Položka nezahrnuje: - práce spojené s otvírkou zemníku
P | 20 | 13273 |  | HLOUBENÍ RÝH ŠÍŘ DO 2M PAŽ I NEPAŽ TŘ. I | M3 | 44.616 | 0 | 0 | OTSKP ~ 2024 | 0 | 3
PP |  |  |  | vč. odvozu materiálu na trvalou skládku
VV |  |  |  | Dočištění rýhy pro silniční obruby 0,65*0,1*(657,9+28,5) = 44,616 [A]
TS |  |  |  | Položka zahrnuje: - vodorovnou a svislou dopravu, přemístění, přeložení, manipulace s výkopkem - kompletní provedení vykopávky nezapažené i zapažené - ošetření výkopiště po celou dobu práce v něm vč. klimatických opatření - ztížení vykopávek v blízkosti podzemního vedení, konstrukcí a objektů vč. jejich dočasného zajištění - ztížení pod vodou, v okolí výbušnin, ve stísněných prostorech a pod. - příplatek za lepivost - těžení po vrstvách, pásech a po jiných nutných částech (figurách) - čerpání vody vč. čerpacích jímek, potrubí a pohotovostní čerpací soupravy (viz ustanovení k pol. 1151,2) - potřebné snížení hladiny podzemní vody - těžení a rozpojování jednotlivých balvanů - vytahování a nošení výkopku - svahování a přesvah. svahů do konečného tvaru, výměna hornin v podloží a v pláni znehodnocené klimatickými vlivy - ruční vykopávky, odstranění kořenů a napadávek - pažení, vzepření a rozepření vč. přepažování (vyjma pažení záporového a štětových stěn) - úpravu, ochranu a očištění dna, základové spáry, stěn a svahů - odvedení nebo obvedení vody v okolí výkopiště a ve výkopišti - třídění výkopku - veškeré pomocné konstrukce umožňující provedení vykopávky (příjezdy, sjezdy, nájezdy, lešení, podpěr. konstr., přemostění, zpevněné plochy, zakrytí a pod.) Položka nezahrnuje: - uložení zeminy (na skládku, do násypu) ani poplatky za skládku, vykazují se v položce č.0141**
P | 21 | 17120 |  | ULOŽENÍ SYPANINY DO NÁSYPŮ A NA SKLÁDKY BEZ ZHUTNĚNÍ | M3 | 416.052 | 0 | 0 | OTSKP ~ 2024 | 0 | 3
PP
VV |  |  |  | Drn a ornice z pol. 11130 na deponii 7,36 = 7,360 [A] Zemina z pol. 12373.A a 13273 na trvalou skládku 137,988+44,616 = 182,604 [B] Zemina z pol. 12373.B na trvalou skládku, PODMÍNĚNÁ POLOŽKA! 226,088 = 226,088 [C] Celkové množství = 416,052
TS |  |  |  | Položka zahrnuje: - kompletní provedení zemní konstrukce do předepsaného tvaru - ošetření úložiště po celou dobu práce v něm vč. klimatických opatření - ztížení v okolí vedení, konstrukcí a objektů a jejich dočasné zajištění - ztížení provádění ve ztížených podmínkách a stísněných prostorech - ztížené ukládání sypaniny pod vodu - ukládání po vrstvách a po jiných nutných částech (figurách) vč. dosypávek - spouštění a nošení materiálu - úprava, očištění a ochrana podloží a svahů - svahování, uzavírání povrchů svahů - udržování úložiště a jeho ochrana proti vodě - odvedení nebo obvedení vody v okolí úložiště a v úložišti - veškeré pomocné konstrukce umožňující provedení zemní konstrukce (příjezdy, sjezdy, nájezdy, lešení, podpěrné konstrukce, přemostění, zpevněné plochy, zakrytí a pod.) Položka nezahrnuje: - x
P | 22 | 17680 |  | VÝPLNĚ Z NAKUPOVANÝCH MATERIÁLŮ | M3 | 1.005 | 0 | 0 | OTSKP ~ 2024 | 0 | 3
PP |  |  |  | těžené nepředrcené kamenivo fr. 16/22
VV |  |  |  | Plochy upravené kačírkem 0,15*(3,5+3,2) = 1,005 [A]
TS |  |  |  | Položka zahrnuje: - kompletní provedení zemní konstrukce včetně nákupu a dopravy materiálu dle zadávací dokumentace - úprava ukládaného materiálu vlhčením, tříděním, promícháním nebo vysoušením, příp. jiné úpravy za účelem zlepšení jeho mech. vlastností - hutnění i různé míry hutnění - ošetření úložiště po celou dobu práce v něm vč. klimatických opatření - ztížení v okolí vedení, konstrukcí a objektů a jejich dočasné zajištění - ztížení provádění vč. hutnění ve ztížených podmínkách a stísněných prostorech - ztížené ukládání sypaniny pod vodu - ukládání po vrstvách a po jiných nutných částech (figurách) vč. dosypávek - spouštění a nošení materiálu - výměna částí zemní konstrukce znehodnocené klimatickými vlivy - ruční hutnění a výplň jam a prohlubní v podloží - úprava, očištění, ochrana a zhutnění podloží - udržování úložiště a jeho ochrana proti vodě - odvedení nebo obvedení vody v okolí úložiště a v úložišti - veškeré pomocné konstrukce umožňující provedení zemní konstrukce (příjezdy, sjezdy, nájezdy, lešení, podpěrné konstrukce, přemostění, zpevněné plochy, zakrytí a pod.) Položka nezahrnuje: - x
P | 23 | 18110 |  | ÚPRAVA PLÁNĚ SE ZHUTNĚNÍM V HORNINĚ TŘ. I | M2 | 1850.45 | 0 | 0 | OTSKP ~ 2024 | 0 | 3
PP |  |  |  | Urovnání a přehutnění i u konstrukcí oprav (bez zemní pláně)
VV |  |  |  | Konstrukce č.1 - chodník 1260+7,17+20+2,68 = 1289,850 [A] Konstrukce č.2 - vjezd 168,4+49 = 217,400 [B] Dočištění rýhy pro silniční obruby 0,5*(657,9+28,5) = 343,200 [C] Celkové množství = 1850,450
TS |  |  |  | položka zahrnuje úpravu pláně včetně vyrovnání výškových rozdílů. Míru zhutnění určuje projekt.
P | 24 | 18230 |  | ROZPROSTŘENÍ ORNICE V ROVINĚ | M3 | 12.165 | 0 | 0 | OTSKP ~ 2024 | 0 | 3
PP |  |  |  | materiál z deponie a nakoupení ornice
VV |  |  |  | pro zatravnění v tl. 0,15 m: 0,15*(1,7+32+4,1+28+1,3+4+9+1) = 12,165 [A]
TS |  |  |  | položka zahrnuje: nutné přemístění ornice z dočasných skládek vzdálených do 50m rozprostření ornice v předepsané tloušťce v rovině a ve svahu do 1:5
P | 25 | 18241 |  | ZALOŽENÍ TRÁVNÍKU RUČNÍM VÝSEVEM | M2 | 81.1 | 0 | 0 | OTSKP ~ 2024 | 0 | 3
PP
VV |  |  |  | 1,7+32+4,1+28+1,3+4+9+1 = 81,100 [A]
TS |  |  |  | Zahrnuje dodání předepsané travní směsi, její výsev na ornici, zalévání, první pokosení, to vše bez ohledu na sklon terénu
P | 26 | 18481 |  | OCHRANA STROMŮ BEDNĚNÍM | M2 | 72 | 0 | 0 | OTSKP ~ 2024 | 0 | 3
PP |  |  |  | výška 3 m
VV |  |  |  | 4 ks 4*(4*1,5)*3 = 72,000 [A]
TS |  |  |  | položka zahrnuje veškerý materiál, výrobky a polotovary, včetně mimostaveništní a vnitrostaveništní dopravy (rovněž přesuny), včetně naložení a složení, případně s uložením
P | 27 | 18710 |  | OŠETŘENÍ ORNICE NA SKLÁDCE | M3 | 12.165 | 0 | 0 | OTSKP ~ 2024 | 0 | 3
PP
VV |  |  |  | 7,36+4,805 = 12,165 [A]
TS |  |  |  | Položka zahrnuje: - urovnání skládky do výšky max. 3m se sklony svahů 1:2 a mírnějšími - založení trávníku (event. ošetření chemicky před založením trávníku při časové prodlevě mezi nasypáním skládky a osetím) - 1x za rok ošetření chemicky - 2x za rok sekání. Položka nezahrnuje: - x
SD |  | 2 |  | Základy |  |  |  | 0
P | 28 | 21461 |  | SEPARAČNÍ GEOTEXTILIE | M2 | 6.7 | 0 | 0 | OTSKP ~ 2024 | 0 | 3
PP |  |  |  | mulčovací geotextílie min. 100 g/m2, UV stabilní
VV |  |  |  | Pod kačírek 3,5+3,2 = 6,700 [A]
TS |  |  |  | Položka zahrnuje: - dodávku předepsané geotextilie - úpravu, očištění a ochranu podkladu - přichycení k podkladu, případně zatížení - úpravy spojů a zajištění okrajů - úpravy pro odvodnění - nutné přesahy (nezapočítávají se do výměry) - mimostaveništní a vnitrostaveništní dopravu Položka nezahrnuje: - x
P | 29 | 28999 |  | OPLÁŠTĚNÍ (ZPEVNĚNÍ) Z FÓLIE | M2 | 122.5 | 0 | 0 | OTSKP ~ 2024 | 0 | 3
PP |  |  |  | pruh v šířce 25 cm 300 g/m2
VV |  |  |  | Nopová fólie pro ochranu stávajících budov a podezdívek 0,25*(23,5+23+21+13,5+26+32+7+21+20,7+1+9+1+24+24,5+10,8+16+8,9+17+49+19,8+14,5+13+0,5+13+18+17,5+8,8+19,2+16,8) = 122,500 [A]
TS |  |  |  | Položka zahrnuje: - dodávku předepsané fólie - úpravu, očištění a ochranu podkladu - přichycení k podkladu, případně zatížení - úpravy spojů a zajištění okrajů - úpravy pro odvodnění - nutné přesahy - mimostaveništní a vnitrostaveništní dopravu
SD |  | 5 |  | Komunikace |  |  |  | 0
P | 30 | 56330 | A | VOZOVKOVÉ VRSTVY ZE ŠTĚRKODRTI | M3 | 247.828 | 0 | 0 | OTSKP ~ 2024 | 0 | 3
PP |  |  |  | ŠDa frakce 0/63
VV |  |  |  | Konstrukce č.1 - chodník, tl. 150 mm 0,15*(1260+7,17+20+2,68) = 193,478 [A] Konstrukce č.2 - vjezd, tl. 250 mm 0,25*(168,4+49) = 54,350 [B] Celkové množství = 247,828
TS |  |  |  | - dodání kameniva předepsané kvality a zrnitosti - rozprostření a zhutnění vrstvy v předepsané tloušťce - zřízení vrstvy bez rozlišení šířky, pokládání vrstvy po etapách - nezahrnuje postřiky, nátěry
P | 31 | 56330 | B | VOZOVKOVÉ VRSTVY ZE ŠTĚRKODRTI | M3 | 226.088 | 0 | 0 | OTSKP ~ 2024 | 0 | 3
PP |  |  |  | PODMÍNĚNÁ POLOŽKA! lokální sanace v případě neúnosného podkladu ŠDb frakce 0/63
VV |  |  |  | Konstrukce č.1 - chodník, tl. 150 mm 0,15*(1260+7,17+20+2,68) = 193,478 [A] Konstrukce č.2 - vjezd, tl. 150 mm 0,15*(168,4+49) = 32,610 [B] Celkové množství = 226,088
TS |  |  |  | - dodání kameniva předepsané kvality a zrnitosti - rozprostření a zhutnění vrstvy v předepsané tloušťce - zřízení vrstvy bez rozlišení šířky, pokládání vrstvy po etapách - nezahrnuje postřiky, nátěry
P | 32 | 572123 |  | INFILTRAČNÍ POSTŘIK Z EMULZE DO 1,0KG/M2 | M2 | 8.25 | 0 | 0 | OTSKP ~ 2024 | 0 | 3
PP |  |  |  | PI-C 1,0 kg asf./m2 pod ACP
VV |  |  |  | Konstrukce č.4 - vozovka 0,25*(3,0+3,1+2,3+2,6+2,4+2,6+2,5+2,4+2,4+2,3+2,3+2,8+2,3) = 8,250 [A]
TS |  |  |  | - dodání všech předepsaných materiálů pro postřiky v předepsaném množství - provedení dle předepsaného technologického předpisu - zřízení vrstvy bez rozlišení šířky, pokládání vrstvy po etapách - úpravu napojení, ukončení
P | 33 | 572213 |  | SPOJOVACÍ POSTŘIK Z EMULZE DO 0,5KG/M2 | M2 | 353.85 | 0 | 0 | OTSKP ~ 2024 | 0 | 3
PP |  |  |  | PS-C 0,5 kg asf./m2 pod ACO
VV |  |  |  | Konstrukce č.4 - vozovka 6,65+3,2+40+50,5+71+32+150,5 = 353,850 [A]
TS |  |  |  | - dodání všech předepsaných materiálů pro postřiky v předepsaném množství - provedení dle předepsaného technologického předpisu - zřízení vrstvy bez rozlišení šířky, pokládání vrstvy po etapách - úpravu napojení, ukončení
P | 34 | 5774AE |  | VRSTVY PRO OBNOVU A OPRAVY Z ASF BETONU ACO 11+, 11S | M3 | 17.693 | 0 | 0 | OTSKP ~ 2024 | 0 | 3
PP |  |  |  | ACO 11+ v tl. 50 mm vč. ošetření pracovních spar
VV |  |  |  | Konstrukce č.4 - vozovka 0,05*(6,65+3,2+40+50,5+71+32+150,5) = 17,693 [A]
TS |  |  |  | - dodání směsi v požadované kvalitě - očištění podkladu - uložení směsi dle předepsaného technologického předpisu, zhutnění vrstvy v předepsané tloušťce - zřízení vrstvy bez rozlišení šířky, pokládání vrstvy po etapách, včetně pracovních spar a spojů - úpravu napojení, ukončení podél obrubníků, dilatačních zařízení, odvodňovacích proužků, odvodňovačů, vpustí, šachet a pod. - nezahrnuje postřiky, nátěry - nezahrnuje těsnění podél obrubníků, dilatačních zařízení, odvodňovacích proužků, odvodňovačů, vpustí, šachet a pod. - položka je určena pro obnovu asfaltového krytu drobných oprav a plošných rozpadů (vztahuje se na plochu jednotlivě do 10000m2). Není určena pro souvislou obnovu asfaltového krytu (ta se vykáže položkami 574*** a 575***) a pro výspravu výtluků (ta se vykáže položkami 5779**, vztahuje se na plochu jednotlivě do 10m2). -nezahrnuje očištění podkladu po veřejném provozu
P | 35 | 5774EI |  | VRSTVY PRO OBNOVU A OPRAVY Z ASF BETONU ACP 22+, 22S | M3 | 0.825 | 0 | 0 | OTSKP ~ 2024 | 0 | 3
PP |  |  |  | ACP 22+ v tl. 100 mm
VV |  |  |  | Konstrukce č.4 - vozovka, v místě mříží uličních vpustí k urovnání 0,1*0,25*(3,0+3,1+2,3+2,6+2,4+2,6+2,5+2,4+2,4+2,3+2,3+2,8+2,3) = 0,825 [A]
TS |  |  |  | Položka zahrnuje: - drobné opravy a obnovu plošných rozpadů asfaltového krytu (vztahuje se na plochu jednotlivě do 10000m2) - dodání směsi v požadované kvalitě - očištění podkladu - uložení směsi dle předepsaného technologického předpisu, zhutnění vrstvy v předepsané tloušťce - zřízení vrstvy bez rozlišení šířky, pokládání vrstvy po etapách, včetně pracovních spar a spojů - úpravu napojení, ukončení podél obrubníků, dilatačních zařízení, odvodňovacích proužků, odvodňovačů, vpustí, šachet a pod. Položka nezahrnuje: - souvislou obnovu asfaltového krytu (ta se vykáže položkami 574*** a 575***) - výspravu výtluků (ta se vykáže položkami 5779**, vztahuje se na plochu jednotlivě do 10m2) - postřiky, nátěry - těsnění podél obrubníků, dilatačních zařízení, odvodňovacích proužků, odvodňovačů, vpustí, šachet a pod. - očištění podkladu po veřejném provozu
P | 36 | 582611 |  | KRYTY Z BETON DLAŽDIC SE ZÁMKEM ŠEDÝCH TL 60MM DO LOŽE Z KAM | M2 | 1260 | 0 | 0 | OTSKP ~ 2024 | 0 | 3
PP |  |  |  | zámková dlažba šedá tvar obdélník 10x20 bez zkosených hran cm v tl. 60 mm vč. lože z kameniva fr. 4/8 v tl. 40 mm
VV |  |  |  | Konstrukce č.1 - chodník 1260 = 1260,000 [A]
TS |  |  |  | - dodání dlažebního materiálu v požadované kvalitě, dodání materiálu pro předepsané lože v tloušťce předepsané dokumentací a pro předepsanou výplň spar - očištění podkladu - uložení dlažby dle předepsaného technologického předpisu včetně předepsané podkladní vrstvy a předepsané výplně spar - zřízení vrstvy bez rozlišení šířky, pokládání vrstvy po etapách - úpravu napojení, ukončení podél obrubníků, dilatačních zařízení, odvodňovacích proužků, odvodňovačů, vpustí, šachet a pod., nestanoví-li zadávací dokumentace jinak - nezahrnuje postřiky, nátěry - nezahrnuje těsnění podél obrubníků, dilatačních zařízení, odvodňovacích proužků, odvodňovačů, vpustí, šachet a pod.
P | 37 | 582614 |  | KRYTY Z BETON DLAŽDIC SE ZÁMKEM BAREV TL 60MM DO LOŽE Z KAM | M2 | 7.17 | 0 | 0 | OTSKP ~ 2024 | 0 | 3
PP |  |  |  | zámková dlažba ČERVENÁ tvar obdélník 10x20 bez zkosených hran cm v tl. 60 mm vč. lože z kameniva fr. 4/8 v tl. 40 mm
VV |  |  |  | Konstrukce č.1 - chodník, pro "Kontrastní pás" 0,3*(11,9+12) = 7,170 [A]
TS |  |  |  | Položka zahrnuje: - dodání dlažebního materiálu v požadované kvalitě, dodání materiálu pro předepsané lože v tloušťce předepsané dokumentací a pro předepsanou výplň spar - očištění podkladu - uložení dlažby dle předepsaného technologického předpisu včetně předepsané podkladní vrstvy a předepsané výplně spar - zřízení vrstvy bez rozlišení šířky, pokládání vrstvy po etapách - úpravu napojení, ukončení podél obrubníků, dilatačních zařízení, odvodňovacích proužků, odvodňovačů, vpustí, šachet a pod., nestanoví-li zadávací dokumentace jinak Položka nezahrnuje: - postřiky, nátěry - těsnění podél obrubníků, dilatačních zařízení, odvodňovacích proužků, odvodňovačů, vpustí, šachet a pod.
P | 38 | 582615 |  | KRYTY Z BETON DLAŽDIC SE ZÁMKEM BAREV TL 80MM DO LOŽE Z KAM | M2 | 168.4 | 0 | 0 | OTSKP ~ 2024 | 0 | 3
PP |  |  |  | zámková dlažba ANTRACIT tvar obdélník 10x20 bez zkosených hran cm v tl. 80 mm vč. lože z kameniva fr. 4/8 v tl. 40 mm
VV |  |  |  | Konstrukce č.2 - vjezdy 168,4 = 168,400 [A]
TS |  |  |  | Položka zahrnuje: - dodání dlažebního materiálu v požadované kvalitě, dodání materiálu pro předepsané lože v tloušťce předepsané dokumentací a pro předepsanou výplň spar - očištění podkladu - uložení dlažby dle předepsaného technologického předpisu včetně předepsané podkladní vrstvy a předepsané výplně spar - zřízení vrstvy bez rozlišení šířky, pokládání vrstvy po etapách - úpravu napojení, ukončení podél obrubníků, dilatačních zařízení, odvodňovacích proužků, odvodňovačů, vpustí, šachet a pod., nestanoví-li zadávací dokumentace jinak Položka nezahrnuje: - postřiky, nátěry - těsnění podél obrubníků, dilatačních zařízení, odvodňovacích proužků, odvodňovačů, vpustí, šachet a pod.
P | 39 | 58261A | A | KRYTY Z BETON DLAŽDIC SE ZÁMKEM BAREV RELIÉF TL 60MM DO LOŽE Z KAM | M2 | 20 | 0 | 0 | OTSKP ~ 2024 | 0 | 3
PP |  |  |  | zámková dlažba červená reliéfní bublinka tvar obdélník 10x20 cm v tl. 60 mm vč. lože z kameniva fr. 4/8 v tl. 40 mm
VV |  |  |  | Konstrukce č.1 - chodník, varovné a signální pásy 20 = 20,000 [A]
TS |  |  |  | - dodání dlažebního materiálu v požadované kvalitě, dodání materiálu pro předepsané lože v tloušťce předepsané dokumentací a pro předepsanou výplň spar - očištění podkladu - uložení dlažby dle předepsaného technologického předpisu včetně předepsané podkladní vrstvy a předepsané výplně spar - zřízení vrstvy bez rozlišení šířky, pokládání vrstvy po etapách - úpravu napojení, ukončení podél obrubníků, dilatačních zařízení, odvodňovacích proužků, odvodňovačů, vpustí, šachet a pod., nestanoví-li zadávací dokumentace jinak - nezahrnuje postřiky, nátěry - nezahrnuje těsnění podél obrubníků, dilatačních zařízení, odvodňovacích proužků, odvodňovačů, vpustí, šachet a pod.
P | 40 | 58261A | B | KRYTY Z BETON DLAŽDIC SE ZÁMKEM BAREV RELIÉF TL 60MM DO LOŽE Z KAM | M2 | 2.68 | 0 | 0 | OTSKP ~ 2024 | 0 | 3
PP |  |  |  | zámková dlažba červená reliéfní drážka tvar obdélník 20x20 cm v tl. 60 mm vč. lože z kameniva fr. 4/8 v tl. 40 mm
VV |  |  |  | Konstrukce č.1 - chodník, umělá vodící linie 0,4*6,7 = 2,680 [A]
TS |  |  |  | - dodání dlažebního materiálu v požadované kvalitě, dodání materiálu pro předepsané lože v tloušťce předepsané dokumentací a pro předepsanou výplň spar - očištění podkladu - uložení dlažby dle předepsaného technologického předpisu včetně předepsané podkladní vrstvy a předepsané výplně spar - zřízení vrstvy bez rozlišení šířky, pokládání vrstvy po etapách - úpravu napojení, ukončení podél obrubníků, dilatačních zařízení, odvodňovacích proužků, odvodňovačů, vpustí, šachet a pod., nestanoví-li zadávací dokumentace jinak - nezahrnuje postřiky, nátěry - nezahrnuje těsnění podél obrubníků, dilatačních zařízení, odvodňovacích proužků, odvodňovačů, vpustí, šachet a pod.
P | 41 | 58261B |  | KRYTY Z BETON DLAŽDIC SE ZÁMKEM BAREV RELIÉF TL 80MM DO LOŽE Z KAM | M2 | 49 | 0 | 0 | OTSKP ~ 2024 | 0 | 3
PP |  |  |  | zámková dlažba červená reliéfní bublinka tvar obdélník 10x20 cm v tl. 80 mm vč. lože z kameniva fr. 4/8 v tl. 40 mm
VV |  |  |  | Konstrukce č.2 - vjezdy, varovné pásy 49 = 49,000 [A]
TS |  |  |  | Položka zahrnuje: - dodání dlažebního materiálu v požadované kvalitě, dodání materiálu pro předepsané lože v tloušťce předepsané dokumentací a pro předepsanou výplň spar - očištění podkladu - uložení dlažby dle předepsaného technologického předpisu včetně předepsané podkladní vrstvy a předepsané výplně spar - zřízení vrstvy bez rozlišení šířky, pokládání vrstvy po etapách - úpravu napojení, ukončení podél obrubníků, dilatačních zařízení, odvodňovacích proužků, odvodňovačů, vpustí, šachet a pod., nestanoví-li zadávací dokumentace jinak Položka nezahrnuje: - postřiky, nátěry - těsnění podél obrubníků, dilatačních zařízení, odvodňovacích proužků, odvodňovačů, vpustí, šachet a pod.
P | 57 | 935813 |  | PŘEDLÁŽDĚNÍ ŽLABŮ A RIGOLŮ DLÁŽDĚNÝCH Z KOSTEK DROBNÝCH | M2 | 150.463 | 0 | 0 | OTSKP ~ 2024 | 0 | 3
PP |  |  |  | Dvojlinka z kamenné kostky drobné šířky 25 cm budou nově osazené do betonového lože C20/25nXF3 s opěrou vč. zaspárování cementovou maltou MC25XF4 v případě nedostatku vhodných kostek budou na stavbu dovezeny z areálu TS města Přelouč materiál z vybouraného lože bude odvezen zhotovitelem (materiál objednatel přenechá zhotoviteli bezplatně k dalšímu využití)
VV |  |  |  | Přídlažba silniční obruby 0,25*(11+0,7+1,15+95,5+137,5+61+295) = 150,463 [A]
TS |  |  |  | Položka zahrnuje: - pod pojmem *předláždění* se rozumí rozebrání stávající dlažby a pokládka dlažby ze stávajícího dlažebního materiálu (bez dodávky nového) - zahrnuje nezbytnou manipulaci s tímto materiálem (nakládání, doprava, složení, očištění) - dodání a rozprostření materiálu pro lože a jeho tloušťku předepsanou dokumentací a pro předepsanou výplň spar Položka nezahrnuje: - x
SD |  | 6 |  | Úpravy povrchů, podlahy, výplně otvorů |  |  |  | 0
P | 42 | 631453 | R | CEMENTOVÝ POTĚR TL NAD 40MM BEZ VLOŽKY | M2 | 27.5 | 0 | 0 | OTSKP ~ 2024 | 0 | 3
PP |  |  |  | Cementová stěrka - průměrné tl. 8 cm
VV |  |  |  | Podlaha autobusového přístřešku 27,5 = 27,500 [A]
TS |  |  |  | Položka zahrnuje: - dodávku veškerého materiálu potřebného pro předepsanou úpravu v předepsané kvalitě - nutné vyspravení podkladu, případně zatření spar - položení vrstvy v předepsané tloušťce - potřebná lešení a podpěrné konstrukce Položka nezahrnuje: - x
SD |  | 7 |  | Přidružená stavební výroba |  |  |  | 0
P | 43 | 78383 |  | NÁTĚRY BETON KONSTR TYP S4 (OS-C) | M2 | 27.5 | 0 | 0 | OTSKP ~ 2024 | 0 | 3
PP |  |  |  | Nátěr pro zajištění ochrany betonové podlahy a koeficientu tření za mokra min. 0,5
VV |  |  |  | Podlaha autobusového přístřešku 27,5 = 27,500 [A]
TS |  |  |  | Položka zahrnuje: - kompletní povlaky (i různobarevné) - úprava podkladu (odmaštění, odstranění starých nátěrů a nečistot) a jeho vyspravení - provedení nátěru předepsaným postupem a splnění všech požadavků daných technologickým předpisem Položka nezahrnuje: - x
SD |  | 8 |  | Potrubí |  |  |  | 0
P | 44 | 89921 |  | VÝŠKOVÁ ÚPRAVA POKLOPŮ | KUS | 9 | 0 | 0 | OTSKP ~ 2024 | 0 | 3
PP |  |  |  | poklopy P1-P9 na kanalizaci
VV |  |  |  | Kanalizace P1-12 9 = 9,000 [A]
TS |  |  |  | - položka výškové úpravy zahrnuje všechny nutné práce a materiály pro zvýšení nebo snížení zařízení (včetně nutné úpravy stávajícího povrchu vozovky nebo chodníku).
P | 45 | 89922 |  | VÝŠKOVÁ ÚPRAVA MŘÍŽÍ | KUS | 13 | 0 | 0 | OTSKP ~ 2024 | 0 | 3
PP
VV |  |  |  | Podél silnice III/322 20 13 = 13,000 [A]
TS |  |  |  | - položka výškové úpravy zahrnuje všechny nutné práce a materiály pro zvýšení nebo snížení zařízení (včetně nutné úpravy stávajícího povrchu vozovky nebo chodníku).
SD |  | 9 |  | Ostatní konstrukce a práce |  |  |  | 0
P | 46 | 914122 |  | DOPRAVNÍ ZNAČKY ZÁKLADNÍ VELIKOSTI OCELOVÉ FÓLIE TŘ 1 - MONTÁŽ S PŘEMÍSTĚNÍM | KUS | 6 | 0 | 0 | OTSKP ~ 2024 | 0 | 3
PP |  |  |  | z deponie na původní místo, případně posun dle výkresové části PD
VV |  |  |  | P6, P2, P2, IJ4b+P2+IS21a 6 = 6,000 [A]
TS |  |  |  | položka zahrnuje: - dopravu demontované značky z dočasné skládky - osazení a montáž značky na místě určeném projektem - nutnou opravu poškozených částí nezahrnuje dodávku značky
P | 47 | 914123 |  | DOPRAVNÍ ZNAČKY ZÁKLADNÍ VELIKOSTI OCELOVÉ FÓLIE TŘ 1 - DEMONTÁŽ | KUS | 6 | 0 | 0 | OTSKP ~ 2024 | 0 | 3
PP |  |  |  | vč. uložení na deponii zhotovitele po dobu stavby
VV |  |  |  | P6, P2, P2, IJ4b+P2+IS21a 6 = 6,000 [A]
TS |  |  |  | Položka zahrnuje odstranění, demontáž a odklizení materiálu s odvozem na předepsané místo
P | 48 | 914922 |  | SLOUPKY A STOJKY DZ Z OCEL TRUBEK DO PATKY MONTÁŽ S PŘESUNEM | KUS | 4 | 0 | 0 | OTSKP ~ 2024 | 0 | 3
PP |  |  |  | z deponie na původní místo, případně posun dle výkresové části PD
VV |  |  |  | P6, P2, P2, IJ4b+P2+IS21a 4 = 4,000 [A]
TS |  |  |  | Položka zahrnuje: - dopravu demontovaného zařízení z dočasné skládky - osazení a montáž zařízení na místě určeném projektem - nutnou opravu poškozených částí Položka nezahrnuje: - dodávku sloupku, stojky a upevňovacího zařízení
P | 49 | 914923 |  | SLOUPKY A STOJKY DZ Z OCEL TRUBEK DO PATKY DEMONTÁŽ | KUS | 4 | 0 | 0 | OTSKP ~ 2024 | 0 | 3
PP |  |  |  | vč. uložení na deponii zhotovitele po dobu stavby
VV |  |  |  | P6, P2, P2, IJ4b+P2+IS21a 4 = 4,000 [A]
TS |  |  |  | Položka zahrnuje: - odstranění, demontáž a odklizení materiálu s odvozem na předepsané místo Položka nezahrnuje: - x
P | 50 | 915402 |  | VODOR DOPRAV ZNAČ BETON PREFABRIK - ODSTRANĚNÍ | M2 | 2.8 | 0 | 0 | OTSKP ~ 2024 | 0 | 3
PP |  |  |  | vč. odvozu materiálu zhotovitelem (materiál objednatel přenechá zhotoviteli bezplatně k dalšímu využití) vč. lože
VV |  |  |  | betonová přídlažba 0,25*(5,5+5,7) = 2,800 [A]
TS |  |  |  | zahrnuje odstranění a odklizení vybouraného materiálu s odvozem na skládku
P | 51 | 917212 |  | ZÁHONOVÉ OBRUBY Z BETONOVÝCH OBRUBNÍKŮ ŠÍŘ 80MM | M | 160.8 | 0 | 0 | OTSKP ~ 2024 | 0 | 3
PP |  |  |  | obruby 8x25x100 osazené do betonového lože C20/25nXF3
VV |  |  |  | 3,4+4,3+31,5+9+66,5+1,85+5,2+4,9+9,3+10,5+6,5+3+4,85 = 160,800 [A]
TS |  |  |  | Položka zahrnuje: dodání a pokládku betonových obrubníků o rozměrech předepsaných zadávací dokumentací betonové lože i boční betonovou opěrku.
P | 52 | 917425 |  | CHODNÍKOVÉ OBRUBY Z KAMENNÝCH OBRUBNÍKŮ ŠÍŘ 200MM | M | 28.5 | 0 | 0 | OTSKP ~ 2024 | 0 | 3
PP |  |  |  | obruby 20x25 typu OP4 se zkosenou hranou osazené do betonového lože C20/25nXF3
VV |  |  |  | Pro nástupní hrany astobusové zastávky 1+11,9+1,6+1+12+1 = 28,500 [A]
TS |  |  |  | Položka zahrnuje: - dodání a pokládku betonových obrubníků o rozměrech předepsaných zadávací dokumentací - betonové lože i boční betonovou opěrku Položka nezahrnuje: - x
P | 53 | 91782 |  | VÝŠKOVÁ ÚPRAVA OBRUBNÍKŮ KAMENNÝCH | M | 657.9 | 0 | 0 | OTSKP ~ 2024 | 0 | 3
PP |  |  |  | Kamenné obruby šířky 15 cm budou nově osazené do betonového lože C20/25nXF3 s opěrou vč. zaspárování cementovou maltou MC25XF4 v případě nedostatku vhodných obrub budou na stavbu dovezeny obruby z areálu TS města Přelouč materiál z vybouraného lože bude odvezen zhotovitelem (materiál objednatel přenechá zhotoviteli bezplatně k dalšímu využití)
VV |  |  |  | 11,5+5,4+77+96,5+119+5+61+251,5+31 = 657,900 [A]
TS |  |  |  | Položka zahrnuje: - vytrhání, očištění, manipulaci - nové betonové lože a osazení. Položka nezahrnuje: - nutné doplnění novými obrubami se uvede v položkách 9172 až 9177
P | 54 | 919113 |  | ŘEZÁNÍ ASFALTOVÉHO KRYTU VOZOVEK TL DO 150MM | M | 9.25 | 0 | 0 | OTSKP ~ 2024 | 0 | 3
PP
VV |  |  |  | Beton v místě branky v km 0,252 a 0,311 na ose A 4,05+1,4+3,8 = 9,250 [A]
TS |  |  |  | Položka zahrnuje: - řezání vozovkové vrstvy v předepsané tloušťce - spotřeba vody Položka nezahrnuje: - x
P | 55 | 919133 |  | ŘEZÁNÍ BETONOVÝCH KONSTRUKCÍ TL DO 150MM | M | 5.3 | 0 | 0 | OTSKP ~ 2024 | 0 | 3
PP
VV |  |  |  | Beton v místě branky v km 0,160 na ose B 5,3 = 5,300 [A]
TS |  |  |  | Položka zahrnuje: - řezání betonových konstrukcí bez ohledu na tloušťku - spotřeba vody Položka nezahrnuje: - x
P | 56 | 93132 |  | TĚSNĚNÍ DILATAČ SPAR ASF ZÁLIVKOU MODIFIK | M3 | 0.215 | 0 | 0 | OTSKP ~ 2024 | 0 | 3
PP |  |  |  | 10/30 mm
VV |  |  |  | Ošetření spáry nového a starého asf. krytu 0,01*0,03*(718) = 0,215 [A]
TS |  |  |  | položka zahrnuje dodávku a osazení předepsaného materiálu, očištění ploch spáry před úpravou, očištění okolí spáry po úpravě nezahrnuje těsnící profil
P | 58 | 93828 |  | OČIŠTĚNÍ BETON VOZOVEK ZAMETENÍM | M2 | 27.5 | 0 | 0 | OTSKP ~ 2024 | 0 | 3
PP |  |  |  | Očištění před položením cementové stěrky
VV |  |  |  | Podlaha autobusového přístřešku 27,5 = 27,500 [A]
TS |  |  |  | Položka zahrnuje: - očištění předepsaným způsobem - odklizení vzniklého odpadu Položka nezahrnuje: - x
P | 59 | 97614 |  | VYBOURÁNÍ DROBNÝCH PŘEDMĚTŮ BETONOVÝCH | KUS | 8 | 0 | 0 | OTSKP ~ 2024 | 0 | 3
PP
VV |  |  |  | Nájezdy u převýšené silniční obruby z betonu v km 0,157 a 2x 0,175 na ose A a km 0,047; 0,067; 0,159 a 0,241 na ose B 7 = 7,000 [A] Skruž v km 0,053 na ose B 1 = 1,000 [B] Celkové množství = 8,000
TS |  |  |  | Položka zahrnuje: - veškerou manipulaci s vybouranou sutí a hmotami včetně uložení na skládku - veškeré další práce plynoucí z technologického předpisu a z platných předpisů Položka nezahrnuje: - poplatek za skládku, který se vykazuje v položce 0141** (s výjimkou malého množství bouraného materiálu, kde je možné poplatek zahrnout do jednotkové ceny bourání – tento fakt musí být uveden v doplňujícím textu k položce)
P | 60 | 97617 |  | VYBOURÁNÍ DROBNÝCH PŘEDMĚTŮ KOVOVÝCH | KUS | 1 | 0 | 0 | OTSKP ~ 2024 | 0 | 3
PP |  |  |  | vč. odvozu na trvalou skládku a poplatku za skládku
VV |  |  |  | Nájezd u převýšené silniční obruby z ocelové trubky v km 0,05 na ose A 1 = 1,000 [A]
TS |  |  |  | Položka zahrnuje: - veškerou manipulaci s vybouranou sutí a hmotami včetně uložení na skládku - veškeré další práce plynoucí z technologického předpisu a z platných předpisů Položka nezahrnuje: - poplatek za skládku, který se vykazuje v položce 0141** (s výjimkou malého množství bouraného materiálu, kde je možné poplatek zahrnout do jednotkové ceny bourání – tento fakt musí být uveden v doplňujícím textu k položce)
P | 61 | 97619 |  | VYBOURÁNÍ DROBNÝCH PŘEDMĚTŮ OSTATNÍCH | KUS | 1 | 0 | 0 | OTSKP ~ 2024 | 0 | 3
PP |  |  |  | vč. odvozu na trvalou skládku a poplatku za skládku
VV |  |  |  | Nájezd u převýšené silniční obruby z asfaltového betonu v km 0,275 na ose B 1 = 1,000 [A]
TS |  |  |  | Položka zahrnuje: - veškerou manipulaci s vybouranou sutí a hmotami včetně uložení na skládku - veškeré další práce plynoucí z technologického předpisu a z platných předpisů Položka nezahrnuje: - poplatek za skládku, který se vykazuje v položce 0141** (s výjimkou malého množství bouraného materiálu, kde je možné poplatek zahrnout do jednotkové ceny bourání – tento fakt musí být uveden v doplňujícím textu k položce)