## Rekapitulace stavby
Export Komplet | [28 empty] | 2.0 | [5 empty] | False | False | {05950bb4-32eb-4b9c-a700-cf58c97be13a}
[20 empty] | >> skryté sloupce << | [13 empty] | 0,01 | 21
[34 empty] | 0,01 | 12
|  | REKAPITULACE STAVBY | [18 empty] | v --- níže se nacházejí doplnkové a pomocné údaje k sestavám --- v | [11 empty] | Návod na vyplnění | 0,001
|  | Kód: |  |  |  |  | 26-008 | [25 empty] | Měnit lze pouze buňky se žlutým podbarvením! 1) na prvním listu Rekapitulace stavby vyplňte v sestavě a) Souhrnný list - údaje o Uchazeči (přenesou se do ostatních sestav i v jiných listech) b) Rekapitulace objektů - potřebné Ostatní náklady 2) na vybraných listech vyplňte v sestavě a) Krycí list - údaje o Uchazeči, pokud se liší od údajů o Uchazeči na Souhrnném listu (údaje se přenesou do ostatních sestav v daném listu) b) Rekapitulace rozpočtu - potřebné Ostatní náklady c) Celkové náklady za stavbu - ceny u položek - množství, pokud má žluté podbarvení - a v případě potřeby poznámku (ta je ve skrytém sloupci) | 0,01
|  | Stavba: |  |  |  |  | Novostavba pavilonu ZUŠ Přelouč, parcela č. 392/2 a st. 346 | [26 empty] | 0,01
|  | KSO: | [13 empty] | CC-CZ: | [17 empty] | 0,01
|  | Místo: |  |  |  |  | Přelouč | [8 empty] | Datum: |  | 10. 2. 2026 | [15 empty] | 0,01
0,01
|  | Zadavatel: | [13 empty] | IČ: | [17 empty] | 0,01
|  |  | Město Přelouč | [12 empty] | DIČ: | [17 empty] | 0,01
0,01
|  | Uchazeč: | [13 empty] | IČ: |  | Vyplň údaj | [15 empty] | 0,01
|  |  | Vyplň údaj | [12 empty] | DIČ: |  | Vyplň údaj | [15 empty] | 0,01
False
|  | Projektant: | [13 empty] | IČ: | [17 empty] | False
|  |  | Ing. arch. Pavel Mudruňka, Sezemice | [12 empty] | DIČ: | [17 empty] | True
0,01
|  | Zpracovatel: | [13 empty] | IČ: | [17 empty] | 0,01
|  |  | A.Vojtěch - rozpočty staveb | [12 empty] | DIČ: | [17 empty] | True
Poznámka:
Při zpracování cenové nabídky je nutné vycházet ze všech částí projektové dokumentace. Výkaz výměr neslouží dodavateli pro objednávku materiálu, rozhodující je reálný stav při provádění. Některé výměry byly zjištěny pomocí CAD programu ÚRS.
|  | Cena bez DPH | [13 empty] | 0
[8 empty] | Sazba daně |  |  | Základ daně |  |  |  |  | Výše daně
|  | DPH |  | základní |  |  |  | 21% |  |  | 0 |  |  |  |  | 0
|  |  |  | snížená |  |  |  | 12% |  |  | 0 |  |  |  |  | 0
|  |  |  | zákl. přenesená |  |  |  | 21% |  |  | 0 |  |  |  |  | 0
|  |  |  | sníž. přenesená |  |  |  | 12% |  |  | 0 |  |  |  |  | 0
|  |  |  | nulová |  |  |  | 0% |  |  | 0 |  |  |  |  | 0
|  | Cena s DPH | [6 empty] | v |  |  | CZK |  |  |  | 0
|  | Projektant | [11 empty] | Zpracovatel
|  | Datum a podpis: | [7 empty] | Razítko |  |  |  | Datum a podpis: |  |  | Razítko
|  | Objednavatel | [11 empty] | Uchazeč
|  | Datum a podpis: | [7 empty] | Razítko |  |  |  | Datum a podpis: |  |  | Razítko
REKAPITULACE OBJEKTŮ STAVBY A SOUPISŮ PRACÍ
| Kód: | [6 empty] | 26-008
| Stavba: | [6 empty] | Novostavba pavilonu ZUŠ Přelouč, parcela č. 392/2 a st. 346
| Místo: | [6 empty] | Přelouč | [6 empty] | Datum: |  | 10. 2. 2026
| Zadavatel: | [6 empty] | Město Přelouč | [6 empty] | Projektant: |  | Ing. arch. Pavel Mudruňka, Sezemice |  |  |  | Informatívní údaje z listů zakázek
| Uchazeč: | [13 empty] | Zpracovatel: |  | A.Vojtěch - rozpočty staveb
| Kód |  |  |  | Popis | [7 empty] | Cena bez DPH [CZK] |  |  |  |  | Cena s DPH [CZK] | Typ |  | z toho Ostat. náklady [CZK] | DPH [CZK] | Normohodiny [h] | DPH základní [CZK] | DPH snížená [CZK] | DPH základní přenesená [CZK] | DPH snížená přenesená [CZK] | Základna DPH základní | Základna DPH snížená | Základna DPH zákl. přenesená | Základna DPH sníž. přenesená | Základna DPH nulová
| Náklady z rozpočtů | [11 empty] | 0 |  |  |  |  | 0 |  |  | 0 | 0 | 0 | 0 | 0 | 0 | 0 | 0 | 0 | 0 | 0 | 0 |  | D | 0 | ###NOIMPORT### | IMPORT | {05950bb4-32eb-4b9c-a700-cf58c97be13a} | {00000000-0000-0000-0000-000000000000}
/ |  | 00 |  |  |  | Vedlejší a ostatní náklady | [6 empty] | 0 |  |  |  |  | 0 | VON |  | 0 | 0 | 0 | 0 | 0 | 0 | 0 | 0 | 0 | 0 | 0 | 0 |  |  | 1 |  | IMPORT | {b93a9c14-dd92-4d39-ab8a-013314811088} | {05950bb4-32eb-4b9c-a700-cf58c97be13a} | 2
|  | 01 |  |  |  | Novostavba pavilonu ZUŠ Přelouč | [6 empty] | 0 |  |  |  |  | 0 | STA |  | 0 | 0 | 0 | 0 | 0 | 0 | 0 | 0 | 0 | 0 | 0 | 0 |  | D | 1 | ###NOIMPORT### | IMPORT | {c8a64356-ebc5-4335-8ac6-bc6722002f96} | {05950bb4-32eb-4b9c-a700-cf58c97be13a} | 2
/ |  |  | 001 |  |  |  | Stavební část | [5 empty] | 0 |  |  |  |  | 0 | Soupis |  | 0 | 0 | 0 | 0 | 0 | 0 | 0 | 0 | 0 | 0 | 0 | 0 |  |  | 2 |  | IMPORT | {5fb79b98-eac1-460b-a8b4-b49f4a3a13c2} | {c8a64356-ebc5-4335-8ac6-bc6722002f96}
|  |  | 002 |  |  |  | Zdravotní technika | [5 empty] | 0 |  |  |  |  | 0 | Soupis |  | 0 | 0 | 0 | 0 | 0 | 0 | 0 | 0 | 0 | 0 | 0 | 0 |  | D | 2 | ###NOIMPORT### | IMPORT | {bfc99dea-168b-4b0c-9f36-560bd3c1c347} | {c8a64356-ebc5-4335-8ac6-bc6722002f96}
/ |  |  |  | 002-01 |  |  |  | Zdravotní technika - zemní práce |  |  |  |  | 0 |  |  |  |  | 0 | Soupis |  | 0 | 0 | 0 | 0 | 0 | 0 | 0 | 0 | 0 | 0 | 0 | 0 |  |  | 3 |  | IMPORT | {5d52076a-cefb-4b0e-928c-3e6a33e20ce8} | {bfc99dea-168b-4b0c-9f36-560bd3c1c347}
/ |  |  |  | 002-02 |  |  |  | Zdravotní technika - instalace |  |  |  |  | 0 |  |  |  |  | 0 | Soupis |  | 0 | 0 | 0 | 0 | 0 | 0 | 0 | 0 | 0 | 0 | 0 | 0 |  |  | 3 |  | IMPORT | {837df327-4b53-4cdf-8504-835530163231} | {bfc99dea-168b-4b0c-9f36-560bd3c1c347}
/ |  |  | 003 |  |  |  | Ústřední vytápění | [5 empty] | 0 |  |  |  |  | 0 | Soupis |  | 0 | 0 | 0 | 0 | 0 | 0 | 0 | 0 | 0 | 0 | 0 | 0 |  |  | 2 |  | IMPORT | {25e3606a-5f4e-42f7-8633-86f047797ddc} | {c8a64356-ebc5-4335-8ac6-bc6722002f96}
/ |  |  | 004 |  |  |  | Elektroinstalace - silnoproud | [5 empty] | 0 |  |  |  |  | 0 | Soupis |  | 0 | 0 | 0 | 0 | 0 | 0 | 0 | 0 | 0 | 0 | 0 | 0 |  |  | 2 |  | IMPORT | {d84f70a8-6c63-49f9-bfab-75c90fabc476} | {c8a64356-ebc5-4335-8ac6-bc6722002f96}
|  |  | 005 |  |  |  | Elektroinstalace - slaboproud | [5 empty] | 0 |  |  |  |  | 0 | Soupis |  | 0 | 0 | 0 | 0 | 0 | 0 | 0 | 0 | 0 | 0 | 0 | 0 |  | D | 2 | ###NOIMPORT### | IMPORT | {7ab4d333-c5c0-495b-9d99-90f7ed4ae040} | {c8a64356-ebc5-4335-8ac6-bc6722002f96}
/ |  |  |  | 005-01 |  |  |  | Univerzální kabelážní systém (UKS) |  |  |  |  | 0 |  |  |  |  | 0 | Soupis |  | 0 | 0 | 0 | 0 | 0 | 0 | 0 | 0 | 0 | 0 | 0 | 0 |  |  | 3 |  | IMPORT | {955b517b-dd66-4c7a-9ff1-7664d605d53a} | {7ab4d333-c5c0-495b-9d99-90f7ed4ae040}
/ |  |  |  | 005-02 |  |  |  | Kamerový systém (CCTV) |  |  |  |  | 0 |  |  |  |  | 0 | Soupis |  | 0 | 0 | 0 | 0 | 0 | 0 | 0 | 0 | 0 | 0 | 0 | 0 |  |  | 3 |  | IMPORT | {2fbd7407-b39a-4e28-99e3-06c0b5f3e2c6} | {7ab4d333-c5c0-495b-9d99-90f7ed4ae040}
/ |  |  |  | 005-03 |  |  |  | Poplachový zabezpečovací a tísňový systém (PTZS) |  |  |  |  | 0 |  |  |  |  | 0 | Soupis |  | 0 | 0 | 0 | 0 | 0 | 0 | 0 | 0 | 0 | 0 | 0 | 0 |  |  | 3 |  | IMPORT | {f5bbba24-da49-412a-8e0a-c5e1981665df} | {7ab4d333-c5c0-495b-9d99-90f7ed4ae040}
/ |  |  |  | 005-04 |  |  |  | Elektronická kontrola vstupu (EKV) + IP vrátník |  |  |  |  | 0 |  |  |  |  | 0 | Soupis |  | 0 | 0 | 0 | 0 | 0 | 0 | 0 | 0 | 0 | 0 | 0 | 0 |  |  | 3 |  | IMPORT | {5a08ed03-d7eb-46f7-bc38-e3bd94b53ca4} | {7ab4d333-c5c0-495b-9d99-90f7ed4ae040}
/ |  |  |  | 005-05 |  |  |  | Tísňový systém (TS) |  |  |  |  | 0 |  |  |  |  | 0 | Soupis |  | 0 | 0 | 0 | 0 | 0 | 0 | 0 | 0 | 0 | 0 | 0 | 0 |  |  | 3 |  | IMPORT | {d4eb550d-6509-4210-9f87-a79de092e7f8} | {7ab4d333-c5c0-495b-9d99-90f7ed4ae040}
/ |  |  |  | 005-06 |  |  |  | Ozvučení |  |  |  |  | 0 |  |  |  |  | 0 | Soupis |  | 0 | 0 | 0 | 0 | 0 | 0 | 0 | 0 | 0 | 0 | 0 | 0 |  |  | 3 |  | IMPORT | {d67685ff-480b-4c33-a8ef-b514e39b8a47} | {7ab4d333-c5c0-495b-9d99-90f7ed4ae040}
/ |  |  |  | 005-07 |  |  |  | Aktivní prvky |  |  |  |  | 0 |  |  |  |  | 0 | Soupis |  | 0 | 0 | 0 | 0 | 0 | 0 | 0 | 0 | 0 | 0 | 0 | 0 |  |  | 3 |  | IMPORT | {7fde4e6c-5b45-4b49-8631-5e2507aa38d0} | {7ab4d333-c5c0-495b-9d99-90f7ed4ae040}
/ |  |  |  | 005-08 |  |  |  | Společné kabelové trasy |  |  |  |  | 0 |  |  |  |  | 0 | Soupis |  | 0 | 0 | 0 | 0 | 0 | 0 | 0 | 0 | 0 | 0 | 0 | 0 |  |  | 3 |  | IMPORT | {28b4fd37-44da-4bbb-9d06-78d63c064c43} | {7ab4d333-c5c0-495b-9d99-90f7ed4ae040}
/ |  |  |  | 005-09 |  |  |  | Slaboproud - ostatní |  |  |  |  | 0 |  |  |  |  | 0 | Soupis |  | 0 | 0 | 0 | 0 | 0 | 0 | 0 | 0 | 0 | 0 | 0 | 0 |  |  | 3 |  | IMPORT | {739e2e64-07c0-4d2d-84f3-211e2abb8220} | {7ab4d333-c5c0-495b-9d99-90f7ed4ae040}
/ |  |  | 006 |  |  |  | DT-AV technika | [5 empty] | 0 |  |  |  |  | 0 | Soupis |  | 0 | 0 | 0 | 0 | 0 | 0 | 0 | 0 | 0 | 0 | 0 | 0 |  |  | 2 |  | IMPORT | {35a23910-1544-400d-9941-61217188d7fc} | {c8a64356-ebc5-4335-8ac6-bc6722002f96}
/ |  |  | 007 |  |  |  | Měření a regulace | [5 empty] | 0 |  |  |  |  | 0 | Soupis |  | 0 | 0 | 0 | 0 | 0 | 0 | 0 | 0 | 0 | 0 | 0 | 0 |  |  | 2 |  | IMPORT | {2de80eb1-515a-415e-be21-7e78f7c957bd} | {c8a64356-ebc5-4335-8ac6-bc6722002f96}
/ |  |  | 008 |  |  |  | Vzduchotechnika | [5 empty] | 0 |  |  |  |  | 0 | Soupis |  | 0 | 0 | 0 | 0 | 0 | 0 | 0 | 0 | 0 | 0 | 0 | 0 |  |  | 2 |  | IMPORT | {851985bd-b95e-4417-ac7f-caed1fa68430} | {c8a64356-ebc5-4335-8ac6-bc6722002f96}
/ |  |  | 009 |  |  |  | DT.PO - Divadelní technika | [5 empty] | 0 |  |  |  |  | 0 | Soupis |  | 0 | 0 | 0 | 0 | 0 | 0 | 0 | 0 | 0 | 0 | 0 | 0 |  |  | 2 |  | IMPORT | {a9f552b7-75d0-4068-8912-3bcecbaf14a5} | {c8a64356-ebc5-4335-8ac6-bc6722002f96}
/ |  | 02 |  |  |  | Sadové a vegetační úpravy | [6 empty] | 0 |  |  |  |  | 0 | STA |  | 0 | 0 | 0 | 0 | 0 | 0 | 0 | 0 | 0 | 0 | 0 | 0 |  |  | 1 |  | IMPORT | {f9a633dd-49b4-4709-9742-0b9807a6f3d6} | {05950bb4-32eb-4b9c-a700-cf58c97be13a} | 2

## 00 - Vedlejší a ostatní n...
[9 empty] | >> skryté sloupce << | [9 empty] | {b93a9c14-dd92-4d39-ab8a-013314811088}
2
| KRYCÍ LIST SOUPISU PRACÍ | [8 empty] | v --- níže se nacházejí doplnkové a pomocné údaje k sestavám --- v | [8 empty] | False
Stavba:
Novostavba pavilonu ZUŠ Přelouč, parcela č. 392/2 a st. 346
Objekt:
00 - Vedlejší a ostatní náklady
| KSO: |  |  |  |  | CC-CZ:
| Místo: |  | Přelouč |  |  | Datum: | 10. 2. 2026
| Zadavatel: |  |  |  |  | IČ:
|  | Město Přelouč |  |  |  | DIČ:
| Uchazeč: |  |  |  |  | IČ: | Vyplň údaj
|  | Vyplň údaj |  |  |  | DIČ: | Vyplň údaj
| Projektant: |  |  |  |  | IČ:
|  | Ing. arch. Pavel Mudruňka, Sezemice |  |  |  | DIČ:
| Zpracovatel: |  |  |  |  | IČ:
|  | A.Vojtěch - rozpočty staveb |  |  |  | DIČ:
Poznámka:
| Cena bez DPH | [5 empty] | 0
|  |  | Základ daně |  |  | Sazba daně | Výše daně
| DPH | základní | 0 |  |  | 21% | 0
|  | snížená | 0 |  |  | 12% | 0
|  | zákl. přenesená | 0 |  |  | 21% | 0
|  | sníž. přenesená | 0 |  |  | 12% | 0
|  | nulová | 0 |  |  | 0% | 0
| Cena s DPH |  |  | v | CZK |  | 0
| Projektant |  |  | Zpracovatel
| Datum a podpis: |  | Razítko | Datum a podpis: |  |  | Razítko
| Objednavatel |  |  | Uchazeč
| Datum a podpis: |  | Razítko | Datum a podpis: |  |  | Razítko
REKAPITULACE ČLENĚNÍ SOUPISU PRACÍ
Stavba:
Novostavba pavilonu ZUŠ Přelouč, parcela č. 392/2 a st. 346
Objekt:
00 - Vedlejší a ostatní náklady
Místo: |  |  | Přelouč |  |  | Datum: | 10. 2. 2026
Zadavatel: |  |  | Město Přelouč |  |  | Projektant: | Ing. arch. Pavel Mudruňka, Sezemice
Uchazeč: |  |  | Vyplň údaj |  |  | Zpracovatel: | A.Vojtěch - rozpočty staveb
Kód dílu - Popis | [6 empty] | Cena celkem [CZK]
Náklady ze soupisu prací | [6 empty] | 0 | [12 empty] | -1
| VRN - Vedlejší rozpočtové náklady | [5 empty] | 0
| VRN1 - Průzkumné, geodetické a projektové práce | [5 empty] | 0
| VRN3 - Zařízení staveniště | [5 empty] | 0
| VRN4 - Inženýrská činnost zkoušky a měření | [5 empty] | 0
| VRN7 - Provozní vlivy | [5 empty] | 0
| VRN9 - Ostatní náklady | [5 empty] | 0
SOUPIS PRACÍ
Stavba:
Novostavba pavilonu ZUŠ Přelouč, parcela č. 392/2 a st. 346
Objekt:
00 - Vedlejší a ostatní náklady
Místo: |  |  | Přelouč |  |  | Datum: | 10. 2. 2026
Zadavatel: |  |  | Město Přelouč |  |  | Projektant: | Ing. arch. Pavel Mudruňka, Sezemice
Uchazeč: |  |  | Vyplň údaj |  |  | Zpracovatel: | A.Vojtěch - rozpočty staveb
PČ | Typ | Kód | Popis | MJ | Množství | J.cena [CZK] | Cena celkem [CZK] | Cenová soustava |  |  | DPH | J. Nh [h] | Nh celkem [h] | J. hmotnost [t] | Hmotnost celkem [t] | J. suť [t] | Suť Celkem [t]
Náklady soupisu celkem | [6 empty] | 0 | [5 empty] | 0 |  | 0 |  | 0 |  | D | -1 | [7 empty] | 0
| D | VRN | Vedlejší rozpočtové náklady |  |  |  | 0 | [5 empty] | 0 |  | 0 |  | 0 | 5 | D | 0 | ROZPOCET | [6 empty] | 0
| D | VRN1 | Průzkumné, geodetické a projektové práce |  |  |  | 0 | [5 empty] | 0 |  | 0 |  | 0 | 5 | D | 1 | ROZPOCET | [6 empty] | 0
1 | K | 012103000 | Geodetické práce | celek | 1 |  | 0 | CS ÚRS 2026 01 |  |  | základní |  | 0 | 0 | 0 | 0 | 0 | 1024 | K | 2 | ROZPOCET | 0 | 0 | 0 | 0 | 0 | 1 | 0 | 1024 | 679444712
| P |  | Poznámka k položce: Kompletní provedení geodetických prací před zahájením, v průběhu a po dokončení výstavby. | [15 empty] | P | 2
2 | K | 013254000 | Dokumentace skutečného provedení stavby | celek | 1 |  | 0 | CS ÚRS 2026 01 |  |  | základní |  | 0 | 0 | 0 | 0 | 0 | 1024 | K | 2 | ROZPOCET | 0 | 0 | 0 | 0 | 0 | 1 | 0 | 1024 | -518128451
| D | VRN3 | Zařízení staveniště |  |  |  | 0 | [5 empty] | 0 |  | 0 |  | 0 | 5 | D | 1 | ROZPOCET | [6 empty] | 0
3 | K | 031002000 | Související práce pro zařízení staveniště | celek | 1 |  | 0 | CS ÚRS 2026 01 |  |  | základní |  | 0 | 0 | 0 | 0 | 0 | 1024 | K | 2 | ROZPOCET | 0 | 0 | 0 | 0 | 0 | 1 | 0 | 1024 | -2059986531
4 | K | 032002000 | Vybavení staveniště | celek | 1 |  | 0 | CS ÚRS 2026 01 |  |  | základní |  | 0 | 0 | 0 | 0 | 0 | 1024 | K | 2 | ROZPOCET | 0 | 0 | 0 | 0 | 0 | 1 | 0 | 1024 | 1028297103
| P |  | Poznámka k položce: Veškeré náklady na vybudování a zajištění zařízení staveniště, jeho provoz včetně skládky a meziskládky materiálu. | [15 empty] | P | 2
5 | K | 033002000 | Připojení a spotřeba energií pro zařízení staveniště | celek | 1 |  | 0 | CS ÚRS 2025 01 |  |  | základní |  | 0 | 0 | 0 | 0 | 0 | 1024 | K | 2 | ROZPOCET | 0 | 0 | 0 | 0 | 0 | 1 | 0 | 1024 | 48324649
6 | K | 034002000 | Zabezpečení staveniště | celek | 1 |  | 0 | CS ÚRS 2026 01 |  |  | základní |  | 0 | 0 | 0 | 0 | 0 | 1024 | K | 2 | ROZPOCET | 0 | 0 | 0 | 0 | 0 | 1 | 0 | 1024 | -1764713125
7 | K | 039002000 | Zrušení zařízení staveniště | celek | 1 |  | 0 | CS ÚRS 2026 01 |  |  | základní |  | 0 | 0 | 0 | 0 | 0 | 1024 | K | 2 | ROZPOCET | 0 | 0 | 0 | 0 | 0 | 1 | 0 | 1024 | -1981132516
| P |  | Poznámka k položce: Cena je včetně uvedení ploch staveniště do původního stavu. | [15 empty] | P | 2
| D | VRN4 | Inženýrská činnost zkoušky a měření |  |  |  | 0 | [5 empty] | 0 |  | 0 |  | 0 | 5 | D | 1 | ROZPOCET | [6 empty] | 0
8 | K | 045002000 | Kompletační a koordinační činnost | celek | 1 |  | 0 | CS ÚRS 2026 01 |  |  | základní |  | 0 | 0 | 0 | 0 | 0 | 1024 | K | 2 | ROZPOCET | 0 | 0 | 0 | 0 | 0 | 1 | 0 | 1024 | -2082204020
| P |  | Poznámka k položce: Koordinace veškerých prací a dodávek které jsou součástí díla. | [15 empty] | P | 2
| D | VRN7 | Provozní vlivy |  |  |  | 0 | [5 empty] | 0 |  | 0 |  | 0 | 5 | D | 1 | ROZPOCET | [6 empty] | 0
9 | K | 071002000 | Provoz investora, třetích osob | celek | 1 |  | 0 | CS ÚRS 2026 01 |  |  | základní |  | 0 | 0 | 0 | 0 | 0 | 1024 | K | 2 | ROZPOCET | 0 | 0 | 0 | 0 | 0 | 1 | 0 | 1024 | 1917946786
| P |  | Poznámka k položce: Práce za provozu investora v areálu firmy. | [15 empty] | P | 2
| D | VRN9 | Ostatní náklady |  |  |  | 0 | [5 empty] | 0 |  | 0 |  | 0 | 5 | D | 1 | ROZPOCET | [6 empty] | 0
10 | K | 091503000 | Náklady související s publikační činností | celek | 1 |  | 0 | CS ÚRS 2026 01 |  |  | základní |  | 0 | 0 | 0 | 0 | 0 | 1024 | K | 2 | ROZPOCET | 0 | 0 | 0 | 0 | 0 | 1 | 0 | 1024 | -1454253587
| P |  | Poznámka k položce: Informační tabule zdroje financování stavby. | [15 empty] | P | 2

## 001 - Stavební část
[9 empty] | >> skryté sloupce << | [9 empty] | {5fb79b98-eac1-460b-a8b4-b49f4a3a13c2}
2
| KRYCÍ LIST SOUPISU PRACÍ | [8 empty] | v --- níže se nacházejí doplnkové a pomocné údaje k sestavám --- v | [8 empty] | False
Stavba:
Novostavba pavilonu ZUŠ Přelouč, parcela č. 392/2 a st. 346
Objekt:
01 - Novostavba pavilonu ZUŠ Přelouč
Soupis:
001 - Stavební část
| KSO: |  |  |  |  | CC-CZ:
| Místo: |  | Přelouč |  |  | Datum: | 10. 2. 2026
| Zadavatel: |  |  |  |  | IČ:
|  | Město Přelouč |  |  |  | DIČ:
| Uchazeč: |  |  |  |  | IČ: | Vyplň údaj
|  | Vyplň údaj |  |  |  | DIČ: | Vyplň údaj
| Projektant: |  |  |  |  | IČ:
|  | Ing. arch. Pavel Mudruňka, Sezemice |  |  |  | DIČ:
| Zpracovatel: |  |  |  |  | IČ:
|  | A.Vojtěch - rozpočty staveb |  |  |  | DIČ:
Poznámka:
| Cena bez DPH | [5 empty] | 0
|  |  | Základ daně |  |  | Sazba daně | Výše daně
| DPH | základní | 0 |  |  | 21% | 0
|  | snížená | 0 |  |  | 12% | 0
|  | zákl. přenesená | 0 |  |  | 21% | 0
|  | sníž. přenesená | 0 |  |  | 12% | 0
|  | nulová | 0 |  |  | 0% | 0
| Cena s DPH |  |  | v | CZK |  | 0
| Projektant |  |  | Zpracovatel
| Datum a podpis: |  | Razítko | Datum a podpis: |  |  | Razítko
| Objednavatel |  |  | Uchazeč
| Datum a podpis: |  | Razítko | Datum a podpis: |  |  | Razítko
REKAPITULACE ČLENĚNÍ SOUPISU PRACÍ
Stavba:
Novostavba pavilonu ZUŠ Přelouč, parcela č. 392/2 a st. 346
Objekt:
01 - Novostavba pavilonu ZUŠ Přelouč
Soupis:
001 - Stavební část
Místo: |  |  | Přelouč |  |  | Datum: | 10. 2. 2026
Zadavatel: |  |  | Město Přelouč |  |  | Projektant: | Ing. arch. Pavel Mudruňka, Sezemice
Uchazeč: |  |  | Vyplň údaj |  |  | Zpracovatel: | A.Vojtěch - rozpočty staveb
Kód dílu - Popis | [6 empty] | Cena celkem [CZK]
Náklady ze soupisu prací | [6 empty] | 0 | [12 empty] | -1
| HSV - Práce a dodávky HSV | [5 empty] | 0
| 1 - Zemní práce | [5 empty] | 0
| 2 - Zakládání | [5 empty] | 0
| 3 - Svislé a kompletní konstrukce | [5 empty] | 0
| 4 - Vodorovné konstrukce | [5 empty] | 0
| 5 - Komunikace pozemní | [5 empty] | 0
| 6 - Úpravy povrchů, podlahy a osazování výplní | [5 empty] | 0
| 61 - Úprava povrchů vnitřních | [5 empty] | 0
| 62 - Úprava povrchů vnějších | [5 empty] | 0
| 8 - Vedení trubní dálková a přípojná | [5 empty] | 0
| 9 - Ostatní konstrukce a práce, bourání | [5 empty] | 0
| 91 - Ostatní výrobky a vybavení | [5 empty] | 0
| 94 - Lešení a stavební výtahy | [5 empty] | 0
| 96 - Bourání konstrukcí | [5 empty] | 0
| 997 - Přesun sutě | [5 empty] | 0
| 998 - Přesun hmot | [5 empty] | 0
| PSV - Práce a dodávky PSV | [5 empty] | 0
| 711 - Izolace proti vodě, vlhkosti a plynům | [5 empty] | 0
| 712 - Povlakové krytiny | [5 empty] | 0
| 713 - Izolace tepelné | [5 empty] | 0
| 762 - Konstrukce tesařské | [5 empty] | 0
| 763 - Konstrukce suché výstavby | [5 empty] | 0
| 764 - Konstrukce klempířské | [5 empty] | 0
| 766 - Konstrukce truhlářské | [5 empty] | 0
| 767 - Konstrukce zámečnické | [5 empty] | 0
| 767-1 - Konstrukce zámečnické - vnější výplně otvorů | [5 empty] | 0
| 767-2 - Zádržný a záchytný systém proti pádu osob | [5 empty] | 0
| 771 - Podlahy z dlaždic | [5 empty] | 0
| 776 - Podlahy povlakové | [5 empty] | 0
| 781 - Dokončovací práce - obklady | [5 empty] | 0
| 784 - Dokončovací práce - malby a tapety | [5 empty] | 0
| 786 - Dokončovací práce - stínění a čalounické úpravy | [5 empty] | 0
SOUPIS PRACÍ
Stavba:
Novostavba pavilonu ZUŠ Přelouč, parcela č. 392/2 a st. 346
Objekt:
01 - Novostavba pavilonu ZUŠ Přelouč
Soupis:
001 - Stavební část
Místo: |  |  | Přelouč |  |  | Datum: | 10. 2. 2026
Zadavatel: |  |  | Město Přelouč |  |  | Projektant: | Ing. arch. Pavel Mudruňka, Sezemice
Uchazeč: |  |  | Vyplň údaj |  |  | Zpracovatel: | A.Vojtěch - rozpočty staveb
PČ | Typ | Kód | Popis | MJ | Množství | J.cena [CZK] | Cena celkem [CZK] | Cenová soustava |  |  | DPH | J. Nh [h] | Nh celkem [h] | J. hmotnost [t] | Hmotnost celkem [t] | J. suť [t] | Suť Celkem [t]
Náklady soupisu celkem | [6 empty] | 0 | [5 empty] | 0 |  | 1155.6751 |  | 20.307 |  | D | -1 | [10 empty] | 0
| D | HSV | Práce a dodávky HSV |  |  |  | 0 | [5 empty] | 0 |  | 1091.4751 |  | 19.5925 | 1 | D | 0 |  |  |  | ROZPOCET | [6 empty] | 0
| D | 1 | Zemní práce |  |  |  | 0 | [5 empty] | 0 |  | 0.0108 |  | 0 | 1 | D | 1 |  |  |  | ROZPOCET | [6 empty] | 0
1 | K | 121151114 | Sejmutí ornice plochy do 500 m2 tl vrstvy přes 200 do 250 mm strojně | m2 | 480 |  | 0 | CS ÚRS 2026 01 |  |  | základní |  | 0 | 0 | 0 | 0 | 0 | 4 | K | 2 |  |  |  | ROZPOCET | 0 | 0 | 0 | 0 | 0 | 1 | 0 | 4 | -1754752957
2 | K | 122251101 | Odkopávky a prokopávky nezapažené v hornině třídy těžitelnosti I skupiny 3 objem do 20 m3 strojně | m3 | 44.25 |  | 0 | CS ÚRS 2026 01 |  |  | základní |  | 0 | 0 | 0 | 0 | 0 | 4 | K | 2 |  |  |  | ROZPOCET | 0 | 0 | 0 | 0 | 0 | 1 | 0 | 4 | -1011233015
| VV |  | "pro terasu" 70,0*0,3 |  | 21 | [13 empty] | VV | 2 | 2 | True | 0 | ROZPOCET
| VV |  | "chodník mozaika" 75,0*0,25 |  | 18.75 | [13 empty] | VV | 2 | 2 | True | 0 | ROZPOCET
| VV |  | "okapový chodník" 30,0*0,15 |  | 4.5 | [13 empty] | VV | 2 | 2 | True | 0 | ROZPOCET
| VV |  | Součet |  | 44.25 | [13 empty] | VV | 2 | 4 | True | 1 | ROZPOCET
3 | K | 131251104 | Hloubení jam nezapažených v hornině třídy těžitelnosti I skupiny 3 objem do 500 m3 strojně | m3 | 470.562 |  | 0 | CS ÚRS 2026 01 |  |  | základní |  | 0 | 0 | 0 | 0 | 0 | 4 | K | 2 |  |  |  | ROZPOCET | 0 | 0 | 0 | 0 | 0 | 1 | 0 | 4 | 1024264477
| P |  | Poznámka k položce: Plocha x průměrná výška. | [15 empty] | P | 2
| VV |  | Plocha x průměrná výška | [15 empty] | VV | 2 | 1 | True | 0 | ROZPOCET
| VV |  | 436,6*1,05 |  | 458.43 | [13 empty] | VV | 2 | 2 | True | 0 | ROZPOCET
| VV |  | Výkop - stavební jáma |  | 458.43 | [13 empty] | VV | 2 | 3 | True | 0 | ROZPOCET
| VV |  | "4/1200" 1,2*1,2*1,2 |  | 1.728 | [13 empty] | VV | 2 | 2 | True | 0 | ROZPOCET
| VV |  | "4/1200" 1,7*1,7*1,2*3 |  | 10.404 | [13 empty] | VV | 2 | 2 | True | 0 | ROZPOCET
| VV |  | Výkop základové patky |  | 12.132 | [13 empty] | VV | 2 | 3 | True | 0 | ROZPOCET
| VV |  | Součet |  | 470.562 | [13 empty] | VV | 2 | 4 | True | 1 | ROZPOCET
4 | K | 132212132 | Hloubení nezapažených rýh šířky do 800 mm v nesoudržných horninách třídy těžitelnosti I skupiny 3 ručně | m3 | 5.868 |  | 0 | CS ÚRS 2026 01 |  |  | základní |  | 0 | 0 | 0 | 0 | 0 | 4 | K | 2 |  |  |  | ROZPOCET | 0 | 0 | 0 | 0 | 0 | 1 | 0 | 4 | 899352876
| VV |  | "pro odvětrání radonu" (67,0-1,8)*0,09 |  | 5.868 | [13 empty] | VV | 2 | 2 | True | 1 | ROZPOCET
5 | K | 132251103 | Hloubení rýh nezapažených š do 800 mm v hornině třídy těžitelnosti I skupiny 3 objem do 100 m3 strojně | m3 | 20.967 |  | 0 | CS ÚRS 2026 01 |  |  | základní |  | 0 | 0 | 0 | 0 | 0 | 4 | K | 2 |  |  |  | ROZPOCET | 0 | 0 | 0 | 0 | 0 | 1 | 0 | 4 | 1640800356
| VV |  | "1/450" (3,1+4,5+0,9+4,25+5,6)*0,7*0,45 |  | 5.78 | [13 empty] | VV | 2 | 2 | True | 0 | ROZPOCET
| VV |  | "1/450" 1,3*0,4*0,45 |  | 0.234 | [13 empty] | VV | 2 | 2 | True | 0 | ROZPOCET
| VV |  | "2/700" 2,0*0,7*0,7 |  | 0.98 | [13 empty] | VV | 2 | 2 | True | 0 | ROZPOCET
| VV |  | "3/950" 2,0*0,7*0,95 |  | 1.33 | [13 empty] | VV | 2 | 2 | True | 0 | ROZPOCET
| VV |  | "4/1200" 1,05*0,7*1,2 |  | 0.882 | [13 empty] | VV | 2 | 2 | True | 0 | ROZPOCET
| VV |  | "4/1200" (2,1+4,3+2,45+14,9)*0,4*1,2 |  | 11.4 | [13 empty] | VV | 2 | 2 | True | 0 | ROZPOCET
| VV |  | "4/1200" 0,43*0,7*1,2 |  | 0.361 | [13 empty] | VV | 2 | 2 | True | 0 | ROZPOCET
| VV |  | Výkop pro základ. pasy |  | 20.967 | [13 empty] | VV | 2 | 3 | True | 0 | ROZPOCET
| VV |  | Součet |  | 20.967 | [13 empty] | VV | 2 | 4 | True | 1 | ROZPOCET
6 | K | 132251253 | Hloubení rýh nezapažených š do 2000 mm v hornině třídy těžitelnosti I skupiny 3 objem do 100 m3 strojně | m3 | 30.468 |  | 0 | CS ÚRS 2026 01 |  |  | základní |  | 0 | 0 | 0 | 0 | 0 | 4 | K | 2 |  |  |  | ROZPOCET | 0 | 0 | 0 | 0 | 0 | 1 | 0 | 4 | 1687580483
| VV |  | "1/450" (4,9+16,6+13,1+9,0)*0,9*0,45+1,0*0,15*0,45*2 |  | 17.793 | [13 empty] | VV | 2 | 2 | True | 0 | ROZPOCET
| VV |  | "2/700" (1,9+2,0)*0,9*0,7 |  | 2.457 | [13 empty] | VV | 2 | 2 | True | 0 | ROZPOCET
| VV |  | "3/950" (2,0+0,95+1,5)*0,9*0,95+1,05*0,15*0,95 |  | 3.954 | [13 empty] | VV | 2 | 2 | True | 0 | ROZPOCET
| VV |  | "4/1200" (1,9+3,9)*0,9*1,2 |  | 6.264 | [13 empty] | VV | 2 | 2 | True | 0 | ROZPOCET
| VV |  | Výkop pro základ. pasy |  | 30.468 | [13 empty] | VV | 2 | 3 | True | 0 | ROZPOCET
| VV |  | Součet |  | 30.468 | [13 empty] | VV | 2 | 4 | True | 1 | ROZPOCET
7 | K | 167151111 | Nakládání výkopku z hornin třídy těžitelnosti I skupiny 1 až 3 přes 100 m3 | m3 | 115 |  | 0 | CS ÚRS 2026 01 |  |  | základní |  | 0 | 0 | 0 | 0 | 0 | 4 | K | 2 |  |  |  | ROZPOCET | 0 | 0 | 0 | 0 | 0 | 1 | 0 | 4 | 949853282
| VV |  | "pro zpětný zásyp" 115,0 |  | 115 | [13 empty] | VV | 2 | 2 | True | 1 | ROZPOCET
8 | K | 174151101 | Zásyp jam, šachet rýh nebo kolem objektů sypaninou se zhutněním | m3 | 115 |  | 0 | CS ÚRS 2026 01 |  |  | základní |  | 0 | 0 | 0 | 0 | 0 | 4 | K | 2 |  |  |  | ROZPOCET | 0 | 0 | 0 | 0 | 0 | 1 | 0 | 4 | 71725185
9 | K | 162351103 | Vodorovné přemístění přes 50 do 500 m výkopku/sypaniny z horniny třídy těžitelnosti I skupiny 1 až 3 | m3 | 230 |  | 0 | CS ÚRS 2026 01 |  |  | základní |  | 0 | 0 | 0 | 0 | 0 | 4 | K | 2 |  |  |  | ROZPOCET | 0 | 0 | 0 | 0 | 0 | 1 | 0 | 4 | 1590086679
| VV |  | "zemina pro zpětný zásyp" 115,0*2 |  | 230 | [13 empty] | VV | 2 | 2 | True | 1 | ROZPOCET
10 | K | 162751117 | Vodorovné přemístění přes 9 000 do 10000 m výkopku/sypaniny z horniny třídy těžitelnosti I skupiny 1 až 3 | m3 | 577.115 |  | 0 | CS ÚRS 2026 01 |  |  | základní |  | 0 | 0 | 0 | 0 | 0 | 4 | K | 2 |  |  |  | ROZPOCET | 0 | 0 | 0 | 0 | 0 | 1 | 0 | 4 | -1557687362
| VV |  | "výkop" 44,25+470,562+5,868+20,967+30,468 |  | 572.115 | [13 empty] | VV | 2 | 2 | True | 0 | ROZPOCET
| VV |  | "zásyp" -115,0 |  | -115 | [13 empty] | VV | 2 | 2 | True | 0 | ROZPOCET
| VV |  | "ornice" 480,0*0,25 |  | 120 | [13 empty] | VV | 2 | 2 | True | 0 | ROZPOCET
| VV |  | Součet |  | 577.115 | [13 empty] | VV | 2 | 4 | True | 1 | ROZPOCET
11 | K | 162751119 | Příplatek k vodorovnému přemístění výkopku/sypaniny z horniny třídy těžitelnosti I skupiny 1 až 3 ZKD 1000 m přes 10000 m | m3 | 1154.23 |  | 0 | CS ÚRS 2026 01 |  |  | základní |  | 0 | 0 | 0 | 0 | 0 | 4 | K | 2 |  |  |  | ROZPOCET | 0 | 0 | 0 | 0 | 0 | 1 | 0 | 4 | 1144450421
| VV |  | 577,115*2 |  | 1154.23 | [13 empty] | VV | 2 | 2 | True | 1 | ROZPOCET
12 | K | 171251201 | Uložení sypaniny na skládky nebo meziskládky | m3 | 577.115 |  | 0 | CS ÚRS 2026 01 |  |  | základní |  | 0 | 0 | 0 | 0 | 0 | 4 | K | 2 |  |  |  | ROZPOCET | 0 | 0 | 0 | 0 | 0 | 1 | 0 | 4 | 2143937237
13 | K | 171201231 | Poplatek za uložení zeminy a kamení na recyklační skládce (skládkovné) kód odpadu 17 05 04 | t | 822.807 |  | 0 | CS ÚRS 2026 01 |  |  | základní |  | 0 | 0 | 0 | 0 | 0 | 4 | K | 2 |  |  |  | ROZPOCET | 0 | 0 | 0 | 0 | 0 | 1 | 0 | 4 | -128867986
| VV |  | "zemina bez ornice" (577,115-120,0)*1,8 |  | 822.807 | [13 empty] | VV | 2 | 2 | True | 1 | ROZPOCET
14 | K | 181912112 | Úprava pláně v hornině třídy těžitelnosti I skupiny 3 se zhutněním ručně | m2 | 175 |  | 0 | CS ÚRS 2026 01 |  |  | základní |  | 0 | 0 | 0 | 0 | 0 | 4 | K | 2 |  |  |  | ROZPOCET | 0 | 0 | 0 | 0 | 0 | 1 | 0 | 4 | -996996974
| VV |  | "pro terasu" 70,0 |  | 70 | [13 empty] | VV | 2 | 2 | True | 0 | ROZPOCET
| VV |  | "chodník mozaika" 75,0 |  | 75 | [13 empty] | VV | 2 | 2 | True | 0 | ROZPOCET
| VV |  | "okapový chodník" 30,0 |  | 30 | [13 empty] | VV | 2 | 2 | True | 0 | ROZPOCET
| VV |  | Součet |  | 175 | [13 empty] | VV | 2 | 4 | True | 1 | ROZPOCET
15 | K | 181951112 | Úprava pláně v hornině třídy těžitelnosti I skupiny 1 až 3 se zhutněním strojně | m2 | 480 |  | 0 | CS ÚRS 2026 01 |  |  | základní |  | 0 | 0 | 0 | 0 | 0 | 4 | K | 2 |  |  |  | ROZPOCET | 0 | 0 | 0 | 0 | 0 | 1 | 0 | 4 | -474225239
16 | K | 184911311 | Položení mulčovací textilie v rovině a svahu do 1:5 | m2 | 30 |  | 0 | CS ÚRS 2026 01 |  |  | základní |  | 0 | 0 | 0 | 0 | 0 | 4 | K | 2 |  |  |  | ROZPOCET | 0 | 0 | 0 | 0 | 0 | 1 | 0 | 4 | -333396770
| VV |  | "pod okapový chodník" 30,0 |  | 30 | [13 empty] | VV | 2 | 2 | True | 1 | ROZPOCET
17 | M | 69311317 | textilie netkaná proti prorůstání kořínků a plevele 300g/m2 | m2 | 36 |  | 0 | CS ÚRS 2026 01 |  |  | základní |  | 0 | 0.0003 | 0.0108 | 0 | 0 | 8 | M | 2 |  |  |  | ROZPOCET | 0 | 0 | 0 | 0 | 0 | 1 | 0 | 4 | -1378738502
| VV |  | 30,0*1,2 |  | 36 | [13 empty] | VV | 2 | 2 | True | 1 | ROZPOCET
| D | 2 | Zakládání |  |  |  | 0 | [5 empty] | 0 |  | 374.6773 |  | 0 | 1 | D | 1 |  |  |  | ROZPOCET | [6 empty] | 0
18 | K | 211971110 | Zřízení opláštění žeber nebo trativodů geotextilií v rýze nebo zářezu sklonu do 1:2 | m2 | 170 |  | 0 | CS ÚRS 2026 01 |  |  | základní |  | 0 | 0.00017 | 0.0289 | 0 | 0 | 4 | K | 2 |  |  |  | ROZPOCET | 0 | 0 | 0 | 0 | 0 | 1 | 0 | 4 | -1725958656
| VV |  | 68,0*2,5 |  | 170 | [13 empty] | VV | 2 | 2 | True | 1 | ROZPOCET
19 | M | 69311081 | geotextilie netkaná separační, ochranná, filtrační, drenážní PES 300g/m2 | m2 | 195.5 |  | 0 | CS ÚRS 2026 01 |  |  | základní |  | 0 | 0.0003 | 0.05865 | 0 | 0 | 8 | M | 2 |  |  |  | ROZPOCET | 0 | 0 | 0 | 0 | 0 | 1 | 0 | 4 | 1040052081
| VV |  | 170,0*1,15 |  | 195.5 | [13 empty] | VV | 2 | 2 | True | 1 | ROZPOCET
20 | K | 212312111 | Lože pro trativody z betonu prostého | m3 | 2.111 |  | 0 | CS ÚRS 2026 01 |  |  | základní |  | 0 | 2.301 | 4.8575 | 0 | 0 | 4 | K | 2 |  |  |  | ROZPOCET | 0 | 0 | 0 | 0 | 0 | 1 | 0 | 4 | -1055070758
| VV |  | "drenáž" 68,0*0,5*0,06*1,035 |  | 2.111 | [13 empty] | VV | 2 | 2 | True | 1 | ROZPOCET
21 | K | 212532111 | Lože pro trativody z kameniva hrubého drceného 16/32 | m3 | 23.03 |  | 0 | CS ÚRS 2026 01 |  |  | základní |  | 0 | 1.63 | 37.5389 | 0 | 0 | 4 | K | 2 |  |  |  | ROZPOCET | 0 | 0 | 0 | 0 | 0 | 1 | 0 | 4 | -424312480
| VV |  | "radon" 67,0*0,09 |  | 6.03 | [13 empty] | VV | 2 | 2 | True | 0 | ROZPOCET
| VV |  | "drenáž" 68,0*0,25 |  | 17 | [13 empty] | VV | 2 | 2 | True | 0 | ROZPOCET
| VV |  | Součet |  | 23.03 | [13 empty] | VV | 2 | 4 | True | 1 | ROZPOCET
22 | K | 212755218 | Trativody z drenážních trubek plastových flexibilních DN 200 mm bez lože a obsypu | m | 68 |  | 0 | CS ÚRS 2026 01 |  |  | základní |  | 0 | 0.00133 | 0.09044 | 0 | 0 | 4 | K | 2 |  |  |  | ROZPOCET | 0 | 0 | 0 | 0 | 0 | 1 | 0 | 4 | 1278367709
23 | K | 218111113 | Odvětrání radonu vodorovné drenážní kladené do štěrkového podsypu z plastových perforovaných trubek DN přes 80 do 100 mm | m | 67 |  | 0 | CS ÚRS 2026 01 |  |  | základní |  | 0 | 0.0005 | 0.0335 | 0 | 0 | 4 | K | 2 |  |  |  | ROZPOCET | 0 | 0 | 0 | 0 | 0 | 1 | 0 | 4 | -1043500863
| VV |  | 8,4+18,4+14,7+14,7+9,2+1,6 |  | 67 | [13 empty] | VV | 2 | 2 | True | 1 | ROZPOCET
24 | K | 218121111 | Odvětrání radonu svislé z plastových trubek DN přes 80 do 110 mm | m | 8 |  | 0 | CS ÚRS 2026 01 |  |  | základní |  | 0 | 0.00149 | 0.01192 | 0 | 0 | 4 | K | 2 |  |  |  | ROZPOCET | 0 | 0 | 0 | 0 | 0 | 1 | 0 | 4 | 1383128335
25 | K | 271572211 | Podsyp pod základové konstrukce se zhutněním z štěrkopísku | m3 | 30.252 |  | 0 | CS ÚRS 2026 01 |  |  | základní |  | 0 | 1.98 | 59.899 | 0 | 0 | 4 | K | 2 |  |  |  | ROZPOCET | 0 | 0 | 0 | 0 | 0 | 1 | 0 | 4 | -1040525305
| VV |  | "pod základovou desku" (36,5+11,2+41,2+126,6)*0,05*1,035 |  | 11.152 | [13 empty] | VV | 2 | 2 | True | 0 | ROZPOCET
| VV |  | "vnitřní obsyp základů" 19,1 |  | 19.1 | [13 empty] | VV | 2 | 2 | True | 0 | ROZPOCET
| VV |  | Součet |  | 30.252 | [13 empty] | VV | 2 | 4 | True | 1 | ROZPOCET
26 | K | 273321511 | Základové desky ze ŽB bez zvýšených nároků na prostředí tř. C 25/30 | m3 | 46.544 |  | 0 | CS ÚRS 2026 01 |  |  | základní |  | 0 | 2.5019 | 116.447 | 0 | 0 | 4 | K | 2 |  |  |  | ROZPOCET | 0 | 0 | 0 | 0 | 0 | 1 | 0 | 4 | 763362712
| VV |  | 299,8*0,15*1,035 |  | 46.544 | [13 empty] | VV | 2 | 2 | True | 1 | ROZPOCET
27 | K | 273325912 | Příplatek k ŽB základových desek za úpravu povrchů přehlazením | m2 | 299.8 |  | 0 | CS ÚRS 2026 01 |  |  | základní |  | 0 | 0.001 | 0.2998 | 0 | 0 | 4 | K | 2 |  |  |  | ROZPOCET | 0 | 0 | 0 | 0 | 0 | 1 | 0 | 4 | 1590637196
28 | K | 273351121 | Zřízení bednění základových desek | m2 | 11.43 |  | 0 | CS ÚRS 2026 01 |  |  | základní |  | 0 | 0.00294 | 0.033604 | 0 | 0 | 4 | K | 2 |  |  |  | ROZPOCET | 0 | 0 | 0 | 0 | 0 | 1 | 0 | 4 | 524883217
| VV |  | 76,2*0,15 |  | 11.43 | [13 empty] | VV | 2 | 2 | True | 1 | ROZPOCET
29 | K | 273351122 | Odstranění bednění základových desek | m2 | 11.43 |  | 0 | CS ÚRS 2026 01 |  |  | základní |  | 0 | 0 | 0 | 0 | 0 | 4 | K | 2 |  |  |  | ROZPOCET | 0 | 0 | 0 | 0 | 0 | 1 | 0 | 4 | 1912075782
30 | K | 273362021 | Výztuž základových desek svařovanými sítěmi Kari | t | 2.135 |  | 0 | CS ÚRS 2026 01 |  |  | základní |  | 0 | 1.0628 | 2.269 | 0 | 0 | 4 | K | 2 |  |  |  | ROZPOCET | 0 | 0 | 0 | 0 | 0 | 1 | 0 | 4 | 259802416
31 | K | 274313611 | Základové konstrukce z betonu tř. C 16/20 | m3 | 1.3 |  | 0 | CS ÚRS 2026 01 |  |  | základní |  | 0 | 2.301 | 2.9913 | 0 | 0 | 4 | K | 2 |  |  |  | ROZPOCET | 0 | 0 | 0 | 0 | 0 | 1 | 0 | 4 | 1729381899
| VV |  | "pod vnější schody" 1,3 |  | 1.3 | [13 empty] | VV | 2 | 2 | True | 1 | ROZPOCET
32 | K | 274362021 | Výztuž základových konstrukcí svařovanými sítěmi Kari | t | 0.016 |  | 0 | CS ÚRS 2026 01 |  |  | základní |  | 0 | 1.0628 | 0.017004 | 0 | 0 | 4 | K | 2 |  |  |  | ROZPOCET | 0 | 0 | 0 | 0 | 0 | 1 | 0 | 4 | -1774011566
| VV |  | "pod vnější schody" 4,6*0,0031*1,15 |  | 0.016 | [13 empty] | VV | 2 | 2 | True | 1 | ROZPOCET
33 | K | 274321511 | Základové pasy ze ŽB bez zvýšených nároků na prostředí tř. C 25/30 | m3 | 42.421 |  | 0 | CS ÚRS 2026 01 |  |  | základní |  | 0 | 2.5019 | 106.1318 | 0 | 0 | 4 | K | 2 |  |  |  | ROZPOCET | 0 | 0 | 0 | 0 | 0 | 1 | 0 | 4 | 726361611
| VV |  | "1/450" (3,1+4,5+0,9+4,25+5,6)*0,7*0,5*1,035 |  | 6.647 | [13 empty] | VV | 2 | 2 | True | 0 | ROZPOCET
| VV |  | "1/450" 1,3*0,4*0,5*1,035 |  | 0.269 | [13 empty] | VV | 2 | 2 | True | 0 | ROZPOCET
| VV |  | "2/700" 2,0*0,7*0,5*1,035 |  | 0.725 | [13 empty] | VV | 2 | 2 | True | 0 | ROZPOCET
| VV |  | "3/950" 2,0*0,7*0,5*1,035 |  | 0.725 | [13 empty] | VV | 2 | 2 | True | 0 | ROZPOCET
| VV |  | "4/1200" 1,05*0,7*0,5*1,035 |  | 0.38 | [13 empty] | VV | 2 | 2 | True | 0 | ROZPOCET
| VV |  | "4/1200" (2,1+4,3+2,45+14,9)*0,4*0,5*1,035 |  | 4.916 | [13 empty] | VV | 2 | 2 | True | 0 | ROZPOCET
| VV |  | "4/1200" 0,43*0,7*0,5*1,035 |  | 0.156 | [13 empty] | VV | 2 | 2 | True | 0 | ROZPOCET
| VV |  | Pasy dle výkopů šíře do 800 mm |  | 13.818 | [13 empty] | VV | 2 | 3 | True | 0 | ROZPOCET
| VV |  | "1/450" (4,9+16,6+13,1+9,0)*0,9*0,5*1,035+1,0*0,15*0,5*2*1,035 |  | 20.462 | [13 empty] | VV | 2 | 2 | True | 0 | ROZPOCET
| VV |  | "2/700" (1,9+2,0)*0,9*0,5*1,035 |  | 1.816 | [13 empty] | VV | 2 | 2 | True | 0 | ROZPOCET
| VV |  | "3/950" (2,0+0,95+1,5)*0,9*0,5*1,035+1,05*0,15*0,5*1,035 |  | 2.154 | [13 empty] | VV | 2 | 2 | True | 0 | ROZPOCET
| VV |  | "4/1200" (1,9+3,9)*0,9*0,5*1,035 |  | 2.701 | [13 empty] | VV | 2 | 2 | True | 0 | ROZPOCET
| VV |  | Pasy dle výkopů šíře do 2000 mm |  | 27.133 | [13 empty] | VV | 2 | 3 | True | 0 | ROZPOCET
| VV |  | "základ pod TČ" 4,9*0,75*0,4 |  | 1.47 | [13 empty] | VV | 2 | 2 | True | 0 | ROZPOCET
| VV |  | Součet |  | 42.421 | [13 empty] | VV | 2 | 4 | True | 1 | ROZPOCET
34 | K | 274351121 | Zřízení bednění základových pasů rovného | m2 | 43.65 |  | 0 | CS ÚRS 2026 01 |  |  | základní |  | 0 | 0.00269 | 0.11742 | 0 | 0 | 4 | K | 2 |  |  |  | ROZPOCET | 0 | 0 | 0 | 0 | 0 | 1 | 0 | 4 | 1911066544
| VV |  | "1/450" (3,1+4,5+0,9+4,25+5,6)*0,2*2 |  | 7.34 | [13 empty] | VV | 2 | 2 | True | 0 | ROZPOCET
| VV |  | "1/450" 1,3*0,2*2 |  | 0.52 | [13 empty] | VV | 2 | 2 | True | 0 | ROZPOCET
| VV |  | Pasy dle výkopů šíře do 800 mm |  | 7.86 | [13 empty] | VV | 2 | 3 | True | 0 | ROZPOCET
| VV |  | "1/450" (4,9+16,6+13,1+9,0)*0,2*2 |  | 17.44 | [13 empty] | VV | 2 | 2 | True | 0 | ROZPOCET
| VV |  | Pasy dle výkopů šíře do 2000 mm |  | 17.44 | [13 empty] | VV | 2 | 3 | True | 0 | ROZPOCET
| VV |  | 10,4 |  | 10.4 | [13 empty] | VV | 2 | 2 | True | 0 | ROZPOCET
| VV |  | Prostupy |  | 10.4 | [13 empty] | VV | 2 | 3 | True | 0 | ROZPOCET
| VV |  | "základ pod TČ" (4,9+0,4)*2*0,75 |  | 7.95 | [13 empty] | VV | 2 | 2 | True | 0 | ROZPOCET
| VV |  | Součet |  | 43.65 | [13 empty] | VV | 2 | 4 | True | 1 | ROZPOCET
35 | K | 274351122 | Odstranění bednění základových pasů rovného | m2 | 43.65 |  | 0 | CS ÚRS 2026 01 |  |  | základní |  | 0 | 0 | 0 | 0 | 0 | 4 | K | 2 |  |  |  | ROZPOCET | 0 | 0 | 0 | 0 | 0 | 1 | 0 | 4 | -1006338034
36 | K | 275321511 | Základové patky ze ŽB bez zvýšených nároků na prostředí tř. C 25/30 | m3 | 5.232 |  | 0 | CS ÚRS 2026 01 |  |  | základní |  | 0 | 2.5019 | 13.0898 | 0 | 0 | 4 | K | 2 |  |  |  | ROZPOCET | 0 | 0 | 0 | 0 | 0 | 1 | 0 | 4 | -717367286
| VV |  | 1,2*1,2*0,5*1,035 |  | 0.745 | [13 empty] | VV | 2 | 2 | True | 0 | ROZPOCET
| VV |  | 1,7*1,7*0,5*3*1,035 |  | 4.487 | [13 empty] | VV | 2 | 2 | True | 0 | ROZPOCET
| VV |  | Součet |  | 5.232 | [13 empty] | VV | 2 | 4 | True | 1 | ROZPOCET
37 | K | 275351121 | Zřízení bednění základových patek | m2 | 19.8 |  | 0 | CS ÚRS 2026 01 |  |  | základní |  | 0 | 0.00264 | 0.052272 | 0 | 0 | 4 | K | 2 |  |  |  | ROZPOCET | 0 | 0 | 0 | 0 | 0 | 1 | 0 | 4 | 196211523
| VV |  | (1,2+1,2)*2*0,5 |  | 2.4 | [13 empty] | VV | 2 | 2 | True | 0 | ROZPOCET
| VV |  | (1,7+1,7)*2*0,5*3 |  | 10.2 | [13 empty] | VV | 2 | 2 | True | 0 | ROZPOCET
| VV |  | Patky |  | 12.6 | [13 empty] | VV | 2 | 3 | True | 0 | ROZPOCET
| VV |  | 7,2 |  | 7.2 | [13 empty] | VV | 2 | 2 | True | 0 | ROZPOCET
| VV |  | Vnější schody |  | 7.2 | [13 empty] | VV | 2 | 3 | True | 0 | ROZPOCET
| VV |  | Součet |  | 19.8 | [13 empty] | VV | 2 | 4 | True | 1 | ROZPOCET
38 | K | 275351122 | Odstranění bednění základových patek | m2 | 19.8 |  | 0 | CS ÚRS 2026 01 |  |  | základní |  | 0 | 0 | 0 | 0 | 0 | 4 | K | 2 |  |  |  | ROZPOCET | 0 | 0 | 0 | 0 | 0 | 1 | 0 | 4 | -966286431
39 | K | 279113154 | Základová zeď tl přes 250 do 300 mm z tvárnic ztraceného bednění včetně výplně z betonu tř. C 25/30 | m2 | 18.875 |  | 0 | CS ÚRS 2026 01 |  |  | základní |  | 0 | 0.73558 | 13.8841 | 0 | 0 | 4 | K | 2 |  |  |  | ROZPOCET | 0 | 0 | 0 | 0 | 0 | 1 | 0 | 4 | -305787131
| VV |  | (5,5+18,0+1,0)*0,75 |  | 18.375 | [13 empty] | VV | 2 | 2 | True | 0 | ROZPOCET
| VV |  | 1,0*0,5 |  | 0.5 | [13 empty] | VV | 2 | 2 | True | 0 | ROZPOCET
| VV |  | Součet |  | 18.875 | [13 empty] | VV | 2 | 4 | True | 1 | ROZPOCET
40 | K | 279113155 | Základová zeď tl přes 300 do 400 mm z tvárnic ztraceného bednění včetně výplně z betonu tř. C 25/30 | m2 | 7.25 |  | 0 | CS ÚRS 2026 01 |  |  | základní |  | 0 | 0.99008 | 7.1781 | 0 | 0 | 4 | K | 2 |  |  |  | ROZPOCET | 0 | 0 | 0 | 0 | 0 | 1 | 0 | 4 | 104199995
| VV |  | 2,0*0,25 |  | 0.5 | [13 empty] | VV | 2 | 2 | True | 0 | ROZPOCET
| VV |  | 2,0*0,5 |  | 1 | [13 empty] | VV | 2 | 2 | True | 0 | ROZPOCET
| VV |  | 0,5*0,75 |  | 0.375 | [13 empty] | VV | 2 | 2 | True | 0 | ROZPOCET
| VV |  | 3,5*0,75 |  | 2.625 | [13 empty] | VV | 2 | 2 | True | 0 | ROZPOCET
| VV |  | 3,0*0,5 |  | 1.5 | [13 empty] | VV | 2 | 2 | True | 0 | ROZPOCET
| VV |  | 1,0*0,5 |  | 0.5 | [13 empty] | VV | 2 | 2 | True | 0 | ROZPOCET
| VV |  | 3,0*0,25 |  | 0.75 | [13 empty] | VV | 2 | 2 | True | 0 | ROZPOCET
| VV |  | Součet |  | 7.25 | [13 empty] | VV | 2 | 4 | True | 1 | ROZPOCET
41 | K | 279113156 | Základová zeď tl přes 400 do 500 mm z tvárnic ztraceného bednění včetně výplně z betonu tř. C 25/30 | m2 | 6.488 |  | 0 | CS ÚRS 2026 01 |  |  | základní |  | 0 | 1.2382 | 8.0331 | 0 | 0 | 4 | K | 2 |  |  |  | ROZPOCET | 0 | 0 | 0 | 0 | 0 | 1 | 0 | 4 | 755368762
| VV |  | 1,25*0,75*2 |  | 1.875 | [13 empty] | VV | 2 | 2 | True | 0 | ROZPOCET
| VV |  | (1,75+1,4)*0,75 |  | 2.363 | [13 empty] | VV | 2 | 2 | True | 0 | ROZPOCET
| VV |  | 2,0*0,5 |  | 1 | [13 empty] | VV | 2 | 2 | True | 0 | ROZPOCET
| VV |  | 2,0*0,25 |  | 0.5 | [13 empty] | VV | 2 | 2 | True | 0 | ROZPOCET
| VV |  | (0,5+0,5)*0,75 |  | 0.75 | [13 empty] | VV | 2 | 2 | True | 0 | ROZPOCET
| VV |  | Součet |  | 6.488 | [13 empty] | VV | 2 | 4 | True | 1 | ROZPOCET
42 | K | 274361821 | Výztuž základových konstrukcí ocelí 10 505 (R) | t | 1.522 |  | 0 | CS ÚRS 2026 01 |  |  | základní |  | 0 | 1.0606 | 1.6143 | 0 | 0 | 4 | K | 2 |  |  |  | ROZPOCET | 0 | 0 | 0 | 0 | 0 | 1 | 0 | 4 | -1907188005
| VV |  | 1,368+0,154 |  | 1.522 | [13 empty] | VV | 2 | 2 | True | 1 | ROZPOCET
| D | 3 | Svislé a kompletní konstrukce |  |  |  | 0 | [5 empty] | 0 |  | 193.8997 |  | 0 | 1 | D | 1 |  |  |  | ROZPOCET | [6 empty] | 0
43 | K | 311235101 | Zdivo jednovrstvé z cihel broušených do P10 na tenkovrstvou maltu tl 175 mm | m2 | 10.535 |  | 0 | CS ÚRS 2026 01 |  |  | základní |  | 0 | 0.158 | 1.6645 | 0 | 0 | 4 | K | 2 |  |  |  | ROZPOCET | 0 | 0 | 0 | 0 | 0 | 1 | 0 | 4 | 112950638
| P |  | Poznámka k položce: 3-SKK 1.16 | [15 empty] | P | 2
| VV |  | 4,0*3,5-1,65*2,1 |  | 10.535 | [13 empty] | VV | 2 | 2 | True | 0 | ROZPOCET
| VV |  | 1.NP |  | 10.535 | [13 empty] | VV | 2 | 3 | True | 0 | ROZPOCET
| VV |  | Součet |  | 10.535 | [13 empty] | VV | 2 | 4 | True | 1 | ROZPOCET
44 | K | 311235161 | Zdivo jednovrstvé z cihel broušených přes P10 do P15 na tenkovrstvou maltu tl 300 mm | m2 | 38.625 |  | 0 | CS ÚRS 2026 01 |  |  | základní |  | 0 | 0.26878 | 10.3816 | 0 | 0 | 4 | K | 2 |  |  |  | ROZPOCET | 0 | 0 | 0 | 0 | 0 | 1 | 0 | 4 | 1862284475
| P |  | Poznámka k položce: 3-SKK 1.10 | [15 empty] | P | 2
| VV |  | 4,5*3,5-2,0*2,25 |  | 11.25 | [13 empty] | VV | 2 | 2 | True | 0 | ROZPOCET
| VV |  | 1.NP |  | 11.25 | [13 empty] | VV | 2 | 3 | True | 0 | ROZPOCET
| VV |  | (1,0+1,0+1,0)*7,0 |  | 21 | [13 empty] | VV | 2 | 2 | True | 0 | ROZPOCET
| VV |  | (1,0+0,5)*4,25 |  | 6.375 | [13 empty] | VV | 2 | 2 | True | 0 | ROZPOCET
| VV |  | Vnější |  | 27.375 | [13 empty] | VV | 2 | 3 | True | 0 | ROZPOCET
| VV |  | Součet |  | 38.625 | [13 empty] | VV | 2 | 4 | True | 1 | ROZPOCET
45 | K | 311236101 | Zdivo jednovrstvé zvukově izolační na cementovou maltu M10 z cihel děrovaných do P15 tl 190 mm | m2 | 14.063 |  | 0 | CS ÚRS 2026 01 |  |  | základní |  | 0 | 0.21491 | 3.0223 | 0 | 0 | 4 | K | 2 |  |  |  | ROZPOCET | 0 | 0 | 0 | 0 | 0 | 1 | 0 | 4 | -5433047
| P |  | Poznámka k položce: 3-SKK 1.19 | [15 empty] | P | 2
| VV |  | 4,5*3,125 |  | 14.063 | [13 empty] | VV | 2 | 2 | True | 0 | ROZPOCET
| VV |  | 2.NP |  | 14.063 | [13 empty] | VV | 2 | 3 | True | 0 | ROZPOCET
| VV |  | Součet |  | 14.063 | [13 empty] | VV | 2 | 4 | True | 1 | ROZPOCET
46 | K | 311236141 | Zdivo jednovrstvé zvukově izolační na cementovou maltu M10 z cihel děrovaných do P15 tl 300 mm | m2 | 99.236 |  | 0 | CS ÚRS 2026 01 |  |  | základní |  | 0 | 0.34946 | 34.679 | 0 | 0 | 4 | K | 2 |  |  |  | ROZPOCET | 0 | 0 | 0 | 0 | 0 | 1 | 0 | 4 | -616454383
| P |  | Poznámka k položce: 3-SKK 1.13 | [15 empty] | P | 2
| VV |  | 17,0*3,5 |  | 59.5 | [13 empty] | VV | 2 | 2 | True | 0 | ROZPOCET
| VV |  | -1,1*2,65 |  | -2.915 | [13 empty] | VV | 2 | 2 | True | 0 | ROZPOCET
| VV |  | -1,5*2,55 |  | -3.825 | [13 empty] | VV | 2 | 2 | True | 0 | ROZPOCET
| VV |  | -1,1*2,55 |  | -2.805 | [13 empty] | VV | 2 | 2 | True | 0 | ROZPOCET
| VV |  | 1.NP |  | 49.955 | [13 empty] | VV | 2 | 3 | True | 0 | ROZPOCET
| VV |  | (4,5+13,75)*3,125 |  | 57.031 | [13 empty] | VV | 2 | 2 | True | 0 | ROZPOCET
| VV |  | -1,0*2,5*2 |  | -5 | [13 empty] | VV | 2 | 2 | True | 0 | ROZPOCET
| VV |  | -1,1*2,5 |  | -2.75 | [13 empty] | VV | 2 | 2 | True | 0 | ROZPOCET
| VV |  | 2.NP |  | 49.281 | [13 empty] | VV | 2 | 3 | True | 0 | ROZPOCET
| VV |  | Součet |  | 99.236 | [13 empty] | VV | 2 | 4 | True | 1 | ROZPOCET
47 | K | 311237141 | Zdivo jednovrstvé tepelně izolační z cihel broušených na tenkovrstvou maltu U přes 0,18 do 0,22 W/m2K tl zdiva 440 mm | m2 | 75.974 |  | 0 | CS ÚRS 2026 01 |  |  | základní |  | 0 | 0.29731 | 22.5878 | 0 | 0 | 4 | K | 2 |  |  |  | ROZPOCET | 0 | 0 | 0 | 0 | 0 | 1 | 0 | 4 | -1269105995
| P |  | Poznámka k položce: 3-SKK 1.10 | [15 empty] | P | 2
| VV |  | 2,5*1,0 |  | 2.5 | [13 empty] | VV | 2 | 2 | True | 0 | ROZPOCET
| VV |  | 3,3*1,25 |  | 4.125 | [13 empty] | VV | 2 | 2 | True | 0 | ROZPOCET
| VV |  | 3,3*1,5 |  | 4.95 | [13 empty] | VV | 2 | 2 | True | 0 | ROZPOCET
| VV |  | 2,5*1,75 |  | 4.375 | [13 empty] | VV | 2 | 2 | True | 0 | ROZPOCET
| VV |  | Pohled A |  | 15.95 | [13 empty] | VV | 2 | 3 | True | 0 | ROZPOCET
| VV |  | 4,0*0,75 |  | 3 | [13 empty] | VV | 2 | 2 | True | 0 | ROZPOCET
| VV |  | 1,0*1,0 |  | 1 | [13 empty] | VV | 2 | 2 | True | 0 | ROZPOCET
| VV |  | Pohled B |  | 4 | [13 empty] | VV | 2 | 3 | True | 0 | ROZPOCET
| VV |  | 3,5*0,75 |  | 2.625 | [13 empty] | VV | 2 | 2 | True | 0 | ROZPOCET
| VV |  | 1,0*1,0 |  | 1 | [13 empty] | VV | 2 | 2 | True | 0 | ROZPOCET
| VV |  | 1,0*1,25 |  | 1.25 | [13 empty] | VV | 2 | 2 | True | 0 | ROZPOCET
| VV |  | 1,0*1,5 |  | 1.5 | [13 empty] | VV | 2 | 2 | True | 0 | ROZPOCET
| VV |  | 1,0*1,75 |  | 1.75 | [13 empty] | VV | 2 | 2 | True | 0 | ROZPOCET
| VV |  | Pohled C |  | 8.125 | [13 empty] | VV | 2 | 3 | True | 0 | ROZPOCET
| VV |  | (22,5+1,7+1,7)*2,0 |  | 51.8 | [13 empty] | VV | 2 | 2 | True | 0 | ROZPOCET
| VV |  | -(2,75+7,0)*0,25 |  | -2.438 | [13 empty] | VV | 2 | 2 | True | 0 | ROZPOCET
| VV |  | -3,25*0,45 |  | -1.463 | [13 empty] | VV | 2 | 2 | True | 0 | ROZPOCET
| VV |  | Pohled D |  | 47.899 | [13 empty] | VV | 2 | 3 | True | 0 | ROZPOCET
| VV |  | Součet |  | 75.974 | [13 empty] | VV | 2 | 4 | True | 1 | ROZPOCET
48 | K | 311237161 | Zdivo jednovrstvé tepelně izolační z cihel broušených na tenkovrstvou maltu U přes 0,14 do 0,18 W/m2K tl zdiva 500 mm | m2 | 263.125 |  | 0 | CS ÚRS 2026 01 |  |  | základní |  | 0 | 0.34252 | 90.1256 | 0 | 0 | 4 | K | 2 |  |  |  | ROZPOCET | 0 | 0 | 0 | 0 | 0 | 1 | 0 | 4 | -249476238
| P |  | Poznámka k položce: 3-SKK 1.21 | [15 empty] | P | 2
| VV |  | 3,5*2,55 |  | 8.925 | [13 empty] | VV | 2 | 2 | True | 0 | ROZPOCET
| VV |  | 1,0*2,3 |  | 2.3 | [13 empty] | VV | 2 | 2 | True | 0 | ROZPOCET
| VV |  | 1,0*2,05 |  | 2.05 | [13 empty] | VV | 2 | 2 | True | 0 | ROZPOCET
| VV |  | 1,0*1,8 |  | 1.8 | [13 empty] | VV | 2 | 2 | True | 0 | ROZPOCET
| VV |  | 1,0*1,55 |  | 1.55 | [13 empty] | VV | 2 | 2 | True | 0 | ROZPOCET
| VV |  | 4,5*1,3-2,5*1,0 |  | 3.35 | [13 empty] | VV | 2 | 2 | True | 0 | ROZPOCET
| VV |  | (1,7+0,5)*4,25*2+2,25*0,5 |  | 19.825 | [13 empty] | VV | 2 | 2 | True | 0 | ROZPOCET
| VV |  | 13,7*1,5-(6,3+2,0)*0,25 |  | 18.475 | [13 empty] | VV | 2 | 2 | True | 0 | ROZPOCET
| VV |  | 3,1*1,75 |  | 5.425 | [13 empty] | VV | 2 | 2 | True | 0 | ROZPOCET
| VV |  | 3,2*2,0 |  | 6.4 | [13 empty] | VV | 2 | 2 | True | 0 | ROZPOCET
| VV |  | 3,2*2,25 |  | 7.2 | [13 empty] | VV | 2 | 2 | True | 0 | ROZPOCET
| VV |  | 3,0*2,5 |  | 7.5 | [13 empty] | VV | 2 | 2 | True | 0 | ROZPOCET
| VV |  | 4,5*2,75 |  | 12.375 | [13 empty] | VV | 2 | 2 | True | 0 | ROZPOCET
| VV |  | 5,5*3,3 |  | 18.15 | [13 empty] | VV | 2 | 2 | True | 0 | ROZPOCET
| VV |  | 3,5*6,25 |  | 21.875 | [13 empty] | VV | 2 | 2 | True | 0 | ROZPOCET
| VV |  | 1.NP |  | 137.2 | [13 empty] | VV | 2 | 3 | True | 0 | ROZPOCET
| VV |  | (14,25+11,5+18,0+8,6-1,75)*3,125 |  | 158.125 | [13 empty] | VV | 2 | 2 | True | 0 | ROZPOCET
| VV |  | -3,5*2,1*2 |  | -14.7 | [13 empty] | VV | 2 | 2 | True | 0 | ROZPOCET
| VV |  | -1,75*2,0*5 |  | -17.5 | [13 empty] | VV | 2 | 2 | True | 0 | ROZPOCET
| VV |  | 2.NP |  | 125.925 | [13 empty] | VV | 2 | 3 | True | 0 | ROZPOCET
| VV |  | Součet |  | 263.125 | [13 empty] | VV | 2 | 4 | True | 1 | ROZPOCET
49 | K | 311238650 | Zdivo jednovrstvé tepelně izolační z cihel broušených P8 s vnitřní izolací z minerální vlny na tenkovrstvou maltu U přes 0,18 do 0,22 W/m2K tl 300 mm | m2 | 33.8 |  | 0 | CS ÚRS 2026 01 |  |  | základní |  | 0 | 0.20886 | 7.0595 | 0 | 0 | 4 | K | 2 |  |  |  | ROZPOCET | 0 | 0 | 0 | 0 | 0 | 1 | 0 | 4 | 1992426115
| P |  | Poznámka k položce: 3-SKK 1.7 | [15 empty] | P | 2
| VV |  | Atika | [15 empty] | VV | 2 | 1 | True | 0 | ROZPOCET
| VV |  | (18,0+12,3)*2*0,5 |  | 30.3 | [13 empty] | VV | 2 | 2 | True | 0 | ROZPOCET
| VV |  | 14,0*0,25 |  | 3.5 | [13 empty] | VV | 2 | 2 | True | 0 | ROZPOCET
| VV |  | Součet |  | 33.8 | [13 empty] | VV | 2 | 4 | True | 1 | ROZPOCET
50 | K | 311238931 | Založení zdiva z cihel děrovaných broušených na zakládací maltu tloušťky přes 150 do 175 mm | m | 4 |  | 0 | CS ÚRS 2026 01 |  |  | základní |  | 0 | 0.0104 | 0.0416 | 0 | 0 | 4 | K | 2 |  |  |  | ROZPOCET | 0 | 0 | 0 | 0 | 0 | 1 | 0 | 4 | 1694238287
| VV |  | 4,0 |  | 4 | [13 empty] | VV | 2 | 2 | True | 0 | ROZPOCET
| VV |  | 1.NP |  | 4 | [13 empty] | VV | 2 | 3 | True | 0 | ROZPOCET
| VV |  | Součet |  | 4 | [13 empty] | VV | 2 | 4 | True | 1 | ROZPOCET
51 | K | 311238933 | Založení zdiva z cihel děrovaných broušených na zakládací maltu tloušťky přes 175 do 200 mm | m | 4.5 |  | 0 | CS ÚRS 2026 01 |  |  | základní |  | 0 | 0.0124 | 0.0558 | 0 | 0 | 4 | K | 2 |  |  |  | ROZPOCET | 0 | 0 | 0 | 0 | 0 | 1 | 0 | 4 | -597277047
| VV |  | 4,5 |  | 4.5 | [13 empty] | VV | 2 | 2 | True | 0 | ROZPOCET
| VV |  | 2.NP |  | 4.5 | [13 empty] | VV | 2 | 3 | True | 0 | ROZPOCET
| VV |  | Součet |  | 4.5 | [13 empty] | VV | 2 | 4 | True | 1 | ROZPOCET
52 | K | 311238937 | Založení zdiva z cihel děrovaných broušených na zakládací maltu tloušťky přes 250 do 300 mm | m | 118.85 |  | 0 | CS ÚRS 2026 01 |  |  | základní |  | 0 | 0.01856 | 2.2059 | 0 | 0 | 4 | K | 2 |  |  |  | ROZPOCET | 0 | 0 | 0 | 0 | 0 | 1 | 0 | 4 | 1789754190
| VV |  | "1.NP" 4,5 |  | 4.5 | [13 empty] | VV | 2 | 2 | True | 0 | ROZPOCET
| VV |  | "vnější" 1,0+1,0+1,0+1,0+0,5 |  | 4.5 | [13 empty] | VV | 2 | 2 | True | 0 | ROZPOCET
| VV |  | Broušená cihla |  | 9 | [13 empty] | VV | 2 | 3 | True | 0 | ROZPOCET
| VV |  | "1.NP" 17,0 |  | 17 | [13 empty] | VV | 2 | 2 | True | 0 | ROZPOCET
| VV |  | "2.NP" 4,5+13,75 |  | 18.25 | [13 empty] | VV | 2 | 2 | True | 0 | ROZPOCET
| VV |  | Akustická cihla |  | 35.25 | [13 empty] | VV | 2 | 3 | True | 0 | ROZPOCET
| VV |  | "Atika" (18,0+12,3)*2+14,0 |  | 74.6 | [13 empty] | VV | 2 | 2 | True | 0 | ROZPOCET
| VV |  | Cihla s min. izolací |  | 74.6 | [13 empty] | VV | 2 | 3 | True | 0 | ROZPOCET
| VV |  | Součet |  | 118.85 | [13 empty] | VV | 2 | 4 | True | 1 | ROZPOCET
53 | K | 311238941 | Založení zdiva z cihel děrovaných broušených na zakládací maltu tloušťky přes 380 do 440 mm | m | 50 |  | 0 | CS ÚRS 2026 01 |  |  | základní |  | 0 | 0.02725 | 1.3625 | 0 | 0 | 4 | K | 2 |  |  |  | ROZPOCET | 0 | 0 | 0 | 0 | 0 | 1 | 0 | 4 | 1458028154
| VV |  | "pohled A" 2,5+3,3+3,3+2,5 |  | 11.6 | [13 empty] | VV | 2 | 2 | True | 0 | ROZPOCET
| VV |  | "pohled B" 4,0+1,0 |  | 5 | [13 empty] | VV | 2 | 2 | True | 0 | ROZPOCET
| VV |  | "pohled C" 3,5+1,0*4 |  | 7.5 | [13 empty] | VV | 2 | 2 | True | 0 | ROZPOCET
| VV |  | "pohled D" 22,5+1,7+1,7 |  | 25.9 | [13 empty] | VV | 2 | 2 | True | 0 | ROZPOCET
| VV |  | Součet |  | 50 | [13 empty] | VV | 2 | 4 | True | 1 | ROZPOCET
54 | K | 311238943 | Založení zdiva z cihel děrovaných broušených na zakládací maltu tloušťky přes 440 do 500 mm | m | 108.95 |  | 0 | CS ÚRS 2026 01 |  |  | základní |  | 0 | 0.03107 | 3.3851 | 0 | 0 | 4 | K | 2 |  |  |  | ROZPOCET | 0 | 0 | 0 | 0 | 0 | 1 | 0 | 4 | 1477055512
| VV |  | 7,5+4,5+1,7+3,25+1,7+13,7+12,5+4,5+5,5+3,5 |  | 58.35 | [13 empty] | VV | 2 | 2 | True | 0 | ROZPOCET
| VV |  | 1.NP |  | 58.35 | [13 empty] | VV | 2 | 3 | True | 0 | ROZPOCET
| VV |  | 14,25+11,5+18,0+8,6-1,75 |  | 50.6 | [13 empty] | VV | 2 | 2 | True | 0 | ROZPOCET
| VV |  | 2.NP |  | 50.6 | [13 empty] | VV | 2 | 3 | True | 0 | ROZPOCET
| VV |  | Součet |  | 108.95 | [13 empty] | VV | 2 | 4 | True | 1 | ROZPOCET
55 | K | 317168011 | Překlad keramický plochý š 115 mm dl 1000 mm | kus | 3 |  | 0 | CS ÚRS 2026 01 |  |  | základní |  | 0 | 0.01794 | 0.05382 | 0 | 0 | 4 | K | 2 |  |  |  | ROZPOCET | 0 | 0 | 0 | 0 | 0 | 1 | 0 | 4 | 359481182
| VV |  | "1.NP" 1 |  | 1 | [13 empty] | VV | 2 | 2 | True | 0 | ROZPOCET
| VV |  | "2.NP" 2 |  | 2 | [13 empty] | VV | 2 | 2 | True | 0 | ROZPOCET
| VV |  | Součet |  | 3 | [13 empty] | VV | 2 | 4 | True | 1 | ROZPOCET
56 | K | 317168012 | Překlad keramický plochý š 115 mm dl 1250 mm | kus | 1 |  | 0 | CS ÚRS 2026 01 |  |  | základní |  | 0 | 0.02278 | 0.02278 | 0 | 0 | 4 | K | 2 |  |  |  | ROZPOCET | 0 | 0 | 0 | 0 | 0 | 1 | 0 | 4 | -1678234844
| VV |  | "1.NP" 1 |  | 1 | [13 empty] | VV | 2 | 2 | True | 1 | ROZPOCET
57 | K | 317168021 | Překlad keramický plochý š 145 mm dl 1000 mm | kus | 1 |  | 0 | CS ÚRS 2026 01 |  |  | základní |  | 0 | 0.02126 | 0.02126 | 0 | 0 | 4 | K | 2 |  |  |  | ROZPOCET | 0 | 0 | 0 | 0 | 0 | 1 | 0 | 4 | -277938966
| VV |  | "1.NP" 1 |  | 1 | [13 empty] | VV | 2 | 2 | True | 1 | ROZPOCET
58 | K | 317168022 | Překlad keramický plochý š 145 mm dl 1250 mm | kus | 5 |  | 0 | CS ÚRS 2026 01 |  |  | základní |  | 0 | 0.02693 | 0.13465 | 0 | 0 | 4 | K | 2 |  |  |  | ROZPOCET | 0 | 0 | 0 | 0 | 0 | 1 | 0 | 4 | -1090230171
| VV |  | "1.NP" 3 |  | 3 | [13 empty] | VV | 2 | 2 | True | 0 | ROZPOCET
| VV |  | "2.NP" 2 |  | 2 | [13 empty] | VV | 2 | 2 | True | 0 | ROZPOCET
| VV |  | Součet |  | 5 | [13 empty] | VV | 2 | 4 | True | 1 | ROZPOCET
59 | K | 317168023 | Překlad keramický plochý š 145 mm dl 1500 mm | kus | 1 |  | 0 | CS ÚRS 2026 01 |  |  | základní |  | 0 | 0.03195 | 0.03195 | 0 | 0 | 4 | K | 2 |  |  |  | ROZPOCET | 0 | 0 | 0 | 0 | 0 | 1 | 0 | 4 | -1883552932
| VV |  | "2.NP" 1 |  | 1 | [13 empty] | VV | 2 | 2 | True | 1 | ROZPOCET
60 | K | 317168052 | Překlad keramický vysoký v 238 mm dl 1250 mm | kus | 8 |  | 0 | CS ÚRS 2026 01 |  |  | základní |  | 0 | 0.04555 | 0.3644 | 0 | 0 | 4 | K | 2 |  |  |  | ROZPOCET | 0 | 0 | 0 | 0 | 0 | 1 | 0 | 4 | -1101980715
| VV |  | "2.NP" 8 |  | 8 | [13 empty] | VV | 2 | 2 | True | 1 | ROZPOCET
61 | K | 317168053 | Překlad keramický vysoký v 238 mm dl 1500 mm | kus | 8 |  | 0 | CS ÚRS 2026 01 |  |  | základní |  | 0 | 0.05455 | 0.4364 | 0 | 0 | 4 | K | 2 |  |  |  | ROZPOCET | 0 | 0 | 0 | 0 | 0 | 1 | 0 | 4 | -846042874
| VV |  | "1.NP" 8 |  | 8 | [13 empty] | VV | 2 | 2 | True | 1 | ROZPOCET
62 | K | 317168054 | Překlad keramický vysoký v 238 mm dl 1750 mm | kus | 4 |  | 0 | CS ÚRS 2026 01 |  |  | základní |  | 0 | 0.06355 | 0.2542 | 0 | 0 | 4 | K | 2 |  |  |  | ROZPOCET | 0 | 0 | 0 | 0 | 0 | 1 | 0 | 4 | -223773354
| VV |  | "2.NP" 4 |  | 4 | [13 empty] | VV | 2 | 2 | True | 1 | ROZPOCET
63 | K | 317168055 | Překlad keramický vysoký v 238 mm dl 2000 mm | kus | 4 |  | 0 | CS ÚRS 2026 01 |  |  | základní |  | 0 | 0.07285 | 0.2914 | 0 | 0 | 4 | K | 2 |  |  |  | ROZPOCET | 0 | 0 | 0 | 0 | 0 | 1 | 0 | 4 | 1586512530
| VV |  | "1.NP" 4 |  | 4 | [13 empty] | VV | 2 | 2 | True | 1 | ROZPOCET
64 | K | 317168056 | Překlad keramický vysoký v 238 mm dl 2250 mm | kus | 30 |  | 0 | CS ÚRS 2026 01 |  |  | základní |  | 0 | 0.08185 | 2.4555 | 0 | 0 | 4 | K | 2 |  |  |  | ROZPOCET | 0 | 0 | 0 | 0 | 0 | 1 | 0 | 4 | -1873735873
| VV |  | "1.NP" 5 |  | 5 | [13 empty] | VV | 2 | 2 | True | 0 | ROZPOCET
| VV |  | "2.NP" 25 |  | 25 | [13 empty] | VV | 2 | 2 | True | 0 | ROZPOCET
| VV |  | Součet |  | 30 | [13 empty] | VV | 2 | 4 | True | 1 | ROZPOCET
65 | K | 317168058 | Překlad keramický vysoký v 238 mm dl 2750 mm | kus | 5 |  | 0 | CS ÚRS 2026 01 |  |  | základní |  | 0 | 0.10005 | 0.50025 | 0 | 0 | 4 | K | 2 |  |  |  | ROZPOCET | 0 | 0 | 0 | 0 | 0 | 1 | 0 | 4 | -1117279390
| VV |  | "2.NP" 5 |  | 5 | [13 empty] | VV | 2 | 2 | True | 1 | ROZPOCET
66 | K | 317168060 | Překlad keramický vysoký v 238 mm dl 3250 mm | kus | 2 |  | 0 | CS ÚRS 2026 01 |  |  | základní |  | 0 | 0.11805 | 0.2361 | 0 | 0 | 4 | K | 2 |  |  |  | ROZPOCET | 0 | 0 | 0 | 0 | 0 | 1 | 0 | 4 | -54679878
| VV |  | "1.NP" 2 |  | 2 | [13 empty] | VV | 2 | 2 | True | 1 | ROZPOCET
67 | K | 3179981.1 | Tepelná izolace mezi překlady a věncovky v 24 cm z EPS grafitová tl 150 mm | m | 85.55 |  | 0 |  |  |  | základní |  | 0 | 0.00038 | 0.032509 | 0 | 0 | 4 | K | 2 |  |  |  | ROZPOCET | 0 | 0 | 0 | 0 | 0 | 1 | 0 | 4 | -640352999
| VV |  | "překlady" 2,25+2,75+2,25*5 |  | 16.25 | [13 empty] | VV | 2 | 2 | True | 0 | ROZPOCET
| VV |  | "věncovky" 69,3 |  | 69.3 | [13 empty] | VV | 2 | 2 | True | 0 | ROZPOCET
| VV |  | Součet |  | 85.55 | [13 empty] | VV | 2 | 4 | True | 1 | ROZPOCET
68 | K | 330321610 | Sloupy nebo pilíře ze ŽB tř. C 30/37 bez výztuže | m3 | 0.21 |  | 0 | CS ÚRS 2026 01 |  |  | základní |  | 0 | 2.5019 | 0.52539 | 0 | 0 | 4 | K | 2 |  |  |  | ROZPOCET | 0 | 0 | 0 | 0 | 0 | 1 | 0 | 4 | -1844553763
| P |  | Poznámka k položce: Výztuž viz. výztuž stropů. | [15 empty] | P | 2
| VV |  | "1.NP" 0,4*0,3*1,75 |  | 0.21 | [13 empty] | VV | 2 | 2 | True | 1 | ROZPOCET
69 | K | 331351121 | Zřízení bednění čtyřúhelníkových sloupů v do 4 m průřezu přes 0,08 do 0,16 m2 | m2 | 2.45 |  | 0 | CS ÚRS 2026 01 |  |  | základní |  | 0 | 0.00244 | 0.005978 | 0 | 0 | 4 | K | 2 |  |  |  | ROZPOCET | 0 | 0 | 0 | 0 | 0 | 1 | 0 | 4 | -177479320
| VV |  | "1.NP" (0,4+0,3)*2*1,75 |  | 2.45 | [13 empty] | VV | 2 | 2 | True | 1 | ROZPOCET
70 | K | 331351122 | Odstranění bednění čtyřúhelníkových sloupů v do 4 m průřezu přes 0,08 do 0,16 m2 | m2 | 2.45 |  | 0 | CS ÚRS 2026 01 |  |  | základní |  | 0 | 0 | 0 | 0 | 0 | 4 | K | 2 |  |  |  | ROZPOCET | 0 | 0 | 0 | 0 | 0 | 1 | 0 | 4 | -849615278
71 | K | 339941113.1 | Sloup z ocelových trub CHS 194x10 mm přišroubovaný - kotvený dl. 3300 mm | kus | 4 |  | 0 |  |  |  | základní |  | 0 | 0.18718 | 0.74872 | 0 | 0 | 4 | K | 2 |  |  |  | ROZPOCET | 0 | 0 | 0 | 0 | 0 | 1 | 0 | 4 | -509714557
72 | K | 342244211 | Příčka z cihel broušených na tenkovrstvou maltu tloušťky 115 mm | m2 | 22.05 |  | 0 | CS ÚRS 2026 01 |  |  | základní |  | 0 | 0.09448 | 2.0833 | 0 | 0 | 4 | K | 2 |  |  |  | ROZPOCET | 0 | 0 | 0 | 0 | 0 | 1 | 0 | 4 | 1275220879
| P |  | Poznámka k položce: 3-SKK 1.2 | [15 empty] | P | 2
| VV |  | (2,65+1,2)*3,3-0,8*2,1 |  | 11.025 | [13 empty] | VV | 2 | 2 | True | 0 | ROZPOCET
| VV |  | 3,15*3,5 |  | 11.025 | [13 empty] | VV | 2 | 2 | True | 0 | ROZPOCET
| VV |  | 1.NP |  | 22.05 | [13 empty] | VV | 2 | 3 | True | 0 | ROZPOCET
| VV |  | Součet |  | 22.05 | [13 empty] | VV | 2 | 4 | True | 1 | ROZPOCET
73 | K | 342244221 | Příčka z cihel broušených na tenkovrstvou maltu tloušťky 140 mm | m2 | 11.025 |  | 0 | CS ÚRS 2026 01 |  |  | základní |  | 0 | 0.11396 | 1.2564 | 0 | 0 | 4 | K | 2 |  |  |  | ROZPOCET | 0 | 0 | 0 | 0 | 0 | 1 | 0 | 4 | 1468804783
| P |  | Poznámka k položce: 3-SKK 1.3 | [15 empty] | P | 2
| VV |  | 3,15*3,5 |  | 11.025 | [13 empty] | VV | 2 | 2 | True | 0 | ROZPOCET
| VV |  | 1.NP |  | 11.025 | [13 empty] | VV | 2 | 3 | True | 0 | ROZPOCET
| VV |  | Součet |  | 11.025 | [13 empty] | VV | 2 | 4 | True | 1 | ROZPOCET
74 | K | 342291121 | Ukotvení příček k cihelným konstrukcím plochými kotvami | m | 26.85 |  | 0 | CS ÚRS 2026 01 |  |  | základní |  | 0 | 0.00014 | 0.003759 | 0 | 0 | 4 | K | 2 |  |  |  | ROZPOCET | 0 | 0 | 0 | 0 | 0 | 1 | 0 | 4 | 785544660
| VV |  | 3,3*2 |  | 6.6 | [13 empty] | VV | 2 | 2 | True | 0 | ROZPOCET
| VV |  | 3,5*4 |  | 14 | [13 empty] | VV | 2 | 2 | True | 0 | ROZPOCET
| VV |  | 1.NP |  | 20.6 | [13 empty] | VV | 2 | 3 | True | 0 | ROZPOCET
| VV |  | 3,125*2 |  | 6.25 | [13 empty] | VV | 2 | 2 | True | 0 | ROZPOCET
| VV |  | 2.NP |  | 6.25 | [13 empty] | VV | 2 | 3 | True | 0 | ROZPOCET
| VV |  | Součet |  | 26.85 | [13 empty] | VV | 2 | 4 | True | 1 | ROZPOCET
75 | K | 342291143 | Ukotvení příček expanzní cementovou maltou tl příčky přes 100 mm | m | 18.65 |  | 0 | CS ÚRS 2026 01 |  |  | základní |  | 0 | 0.00306 | 0.057069 | 0 | 0 | 4 | K | 2 |  |  |  | ROZPOCET | 0 | 0 | 0 | 0 | 0 | 1 | 0 | 4 | 1917020379
| P |  | Poznámka k položce: Podél stropu. | [15 empty] | P | 2
| VV |  | 2,65+1,2 |  | 3.85 | [13 empty] | VV | 2 | 2 | True | 0 | ROZPOCET
| VV |  | 3,15*2 |  | 6.3 | [13 empty] | VV | 2 | 2 | True | 0 | ROZPOCET
| VV |  | 4,0 |  | 4 | [13 empty] | VV | 2 | 2 | True | 0 | ROZPOCET
| VV |  | 1.NP |  | 14.15 | [13 empty] | VV | 2 | 3 | True | 0 | ROZPOCET
| VV |  | 4,5 |  | 4.5 | [13 empty] | VV | 2 | 2 | True | 0 | ROZPOCET
| VV |  | 2.NP |  | 4.5 | [13 empty] | VV | 2 | 3 | True | 0 | ROZPOCET
| VV |  | Součet |  | 18.65 | [13 empty] | VV | 2 | 4 | True | 1 | ROZPOCET
76 | K | 349231811 | Přizdívka ostění z cihel tl přes 80 do 150 mm | m2 | 5.081 |  | 0 | CS ÚRS 2026 01 |  |  | základní |  | 0 | 0.26723 | 1.3578 | 0 | 0 | 4 | K | 2 |  |  |  | ROZPOCET | 0 | 0 | 0 | 0 | 0 | 1 | 0 | 4 | -80380885
| VV |  | 1,15*2,45-0,9*2,1 |  | 0.928 | [13 empty] | VV | 2 | 2 | True | 0 | ROZPOCET
| VV |  | 1,5*2,3-0,9*2,1 |  | 1.56 | [13 empty] | VV | 2 | 2 | True | 0 | ROZPOCET
| VV |  | 1,15*2,3-0,9*2,1 |  | 0.755 | [13 empty] | VV | 2 | 2 | True | 0 | ROZPOCET
| VV |  | 1.NP |  | 3.243 | [13 empty] | VV | 2 | 3 | True | 0 | ROZPOCET
| VV |  | (1,0*2,25-0,8*2,1)*2 |  | 1.14 | [13 empty] | VV | 2 | 2 | True | 0 | ROZPOCET
| VV |  | 1,15*2,25-0,9*2,1 |  | 0.698 | [13 empty] | VV | 2 | 2 | True | 0 | ROZPOCET
| VV |  | 2.NP |  | 1.838 | [13 empty] | VV | 2 | 3 | True | 0 | ROZPOCET
| VV |  | Součet |  | 5.081 | [13 empty] | VV | 2 | 4 | True | 1 | ROZPOCET
77 | K | 317321611 | Překlad ze ŽB tř. C 30/37 | m3 | 2.48 |  | 0 | CS ÚRS 2026 01 |  |  | základní |  | 0 | 2.5019 | 6.2047 | 0 | 0 | 4 | K | 2 |  |  |  | ROZPOCET | 0 | 0 | 0 | 0 | 0 | 1 | 0 | 4 | -2058980626
| P |  | Poznámka k položce: Výztuž viz. výztuž stropů. | [15 empty] | P | 2
| VV |  | "1.NP" (3,0+6,9+2,5)*0,4*0,25*2 |  | 2.48 | [13 empty] | VV | 2 | 2 | True | 0 | ROZPOCET
| VV |  | Součet |  | 2.48 | [13 empty] | VV | 2 | 4 | True | 1 | ROZPOCET
78 | K | 317351107 | Zřízení bednění překladů vč. podpěrné konstrukce v do 4 m | m2 | 17.76 |  | 0 | CS ÚRS 2026 01 |  |  | základní |  | 0 | 0.01409 | 0.25024 | 0 | 0 | 4 | K | 2 |  |  |  | ROZPOCET | 0 | 0 | 0 | 0 | 0 | 1 | 0 | 4 | 1342227935
| VV |  | "1.NP" (3,0+6,9+2,5)*0,25*2*2+(2,5+6,4+2,0)*0,4+1,0 |  | 17.76 | [13 empty] | VV | 2 | 2 | True | 0 | ROZPOCET
| VV |  | Součet |  | 17.76 | [13 empty] | VV | 2 | 4 | True | 1 | ROZPOCET
79 | K | 317351108 | Odstranění bednění překladů vč. podpěrné konstrukce v do 4 m | m2 | 17.76 |  | 0 | CS ÚRS 2026 01 |  |  | základní |  | 0 | 0 | 0 | 0 | 0 | 4 | K | 2 |  |  |  | ROZPOCET | 0 | 0 | 0 | 0 | 0 | 1 | 0 | 4 | 1068949987
| D | 4 | Vodorovné konstrukce |  |  |  | 0 | [5 empty] | 0 |  | 371.2842 |  | 0 | 1 | D | 1 |  |  |  | ROZPOCET | [6 empty] | 0
80 | K | 411321616 | Stropy deskové ze ŽB tř. C 30/37 | m3 | 120.943 |  | 0 | CS ÚRS 2026 01 |  |  | základní |  | 0 | 2.502 | 302.6006 | 0 | 0 | 4 | K | 2 |  |  |  | ROZPOCET | 0 | 0 | 0 | 0 | 0 | 1 | 0 | 4 | -82634287
| VV |  | 192,4*0,25 |  | 48.1 | [13 empty] | VV | 2 | 2 | True | 0 | ROZPOCET
| VV |  | 76,4*0,2+37,1*0,15*0,2 |  | 16.393 | [13 empty] | VV | 2 | 2 | True | 0 | ROZPOCET
| VV |  | Strop nad 1.NP |  | 64.493 | [13 empty] | VV | 2 | 3 | True | 0 | ROZPOCET
| VV |  | (231,8-9,1*0,3-9,0*0,28-2,5*0,3)*0,25 |  | 56.45 | [13 empty] | VV | 2 | 2 | True | 0 | ROZPOCET
| VV |  | Strop nad 2.NP |  | 56.45 | [13 empty] | VV | 2 | 3 | True | 0 | ROZPOCET
| VV |  | Součet |  | 120.943 | [13 empty] | VV | 2 | 4 | True | 1 | ROZPOCET
81 | K | 411351011 | Zřízení bednění stropů deskových tl přes 5 do 25 cm bez podpěrné kce | m2 | 489.8 |  | 0 | CS ÚRS 2026 01 |  |  | základní |  | 0 | 0.00533 | 2.6106 | 0 | 0 | 4 | K | 2 |  |  |  | ROZPOCET | 0 | 0 | 0 | 0 | 0 | 1 | 0 | 4 | -39778752
| VV |  | 188,7 |  | 188.7 | [13 empty] | VV | 2 | 2 | True | 0 | ROZPOCET
| VV |  | 91,4 |  | 91.4 | [13 empty] | VV | 2 | 2 | True | 0 | ROZPOCET
| VV |  | Strop nad 1.NP |  | 280.1 | [13 empty] | VV | 2 | 3 | True | 0 | ROZPOCET
| VV |  | 193,8+15,9 |  | 209.7 | [13 empty] | VV | 2 | 2 | True | 0 | ROZPOCET
| VV |  | Strop nad 2.NP |  | 209.7 | [13 empty] | VV | 2 | 3 | True | 0 | ROZPOCET
| VV |  | Součet |  | 489.8 | [13 empty] | VV | 2 | 4 | True | 1 | ROZPOCET
82 | K | 411351012 | Odstranění bednění stropů deskových tl přes 5 do 25 cm bez podpěrné kce | m2 | 489.8 |  | 0 | CS ÚRS 2026 01 |  |  | základní |  | 0 | 0 | 0 | 0 | 0 | 4 | K | 2 |  |  |  | ROZPOCET | 0 | 0 | 0 | 0 | 0 | 1 | 0 | 4 | -631811633
83 | K | 411354313 | Zřízení podpěrné konstrukce stropů výšky do 4 m tl přes 15 do 25 cm | m2 | 453 |  | 0 | CS ÚRS 2026 01 |  |  | základní |  | 0 | 0.00088 | 0.39864 | 0 | 0 | 4 | K | 2 |  |  |  | ROZPOCET | 0 | 0 | 0 | 0 | 0 | 1 | 0 | 4 | -1126379208
| VV |  | "strop nad 1.NP" 71,8+70,7+113,3+3,4 |  | 259.2 | [13 empty] | VV | 2 | 2 | True | 0 | ROZPOCET
| VV |  | "strop nad 2.NP" 59,7+113,8+20,3 |  | 193.8 | [13 empty] | VV | 2 | 2 | True | 0 | ROZPOCET
| VV |  | Součet |  | 453 | [13 empty] | VV | 2 | 4 | True | 1 | ROZPOCET
84 | K | 411354314 | Odstranění podpěrné konstrukce stropů výšky do 4 m tl přes 15 do 25 cm | m2 | 453 |  | 0 | CS ÚRS 2026 01 |  |  | základní |  | 0 | 0 | 0 | 0 | 0 | 4 | K | 2 |  |  |  | ROZPOCET | 0 | 0 | 0 | 0 | 0 | 1 | 0 | 4 | 237161183
85 | K | 411361821 | Výztuž stropů betonářskou ocelí 10 505 | t | 12.172 |  | 0 | CS ÚRS 2026 01 |  |  | základní |  | 0 | 1.0555 | 12.8482 | 0 | 0 | 4 | K | 2 |  |  |  | ROZPOCET | 0 | 0 | 0 | 0 | 0 | 1 | 0 | 4 | 2008121210
| VV |  | "strop nad 1.NP" 4,574+2,488+0,045+0,152 |  | 7.259 | [13 empty] | VV | 2 | 2 | True | 0 | ROZPOCET
| VV |  | "strop nad 2.NP" 2,771+1,957+0,185 |  | 4.913 | [13 empty] | VV | 2 | 2 | True | 0 | ROZPOCET
| VV |  | Součet |  | 12.172 | [13 empty] | VV | 2 | 4 | True | 1 | ROZPOCET
86 | K | 411388531 | Zabetonování otvorů ve stropech nebo v klenbách včetně lešení, bednění, odbednění a výztuže (materiál v ceně) ve stropech železobetonových, tvárnicových a prefabrikovaných /protipožární deska/ | m3 | 0.223 |  | 0 | CS ÚRS 2026 01 |  |  | základní |  | 0 | 2.4098 | 0.53738 | 0 | 0 | 4 | K | 2 |  |  |  | ROZPOCET | 0 | 0 | 0 | 0 | 0 | 1 | 0 | 4 | -207644078
| P |  | Poznámka k položce: Poznámka 3 - 2.NP. | [15 empty] | P | 2
| VV |  | "2.NP" 1,37*0,65*0,25 |  | 0.223 | [13 empty] | VV | 2 | 2 | True | 1 | ROZPOCET
87 | K | 413321616 | Nosníky ze ŽB tř. C 30/37 | m3 | 9.414 |  | 0 | CS ÚRS 2026 01 |  |  | základní |  | 0 | 2.5019 | 23.5533 | 0 | 0 | 4 | K | 2 |  |  |  | ROZPOCET | 0 | 0 | 0 | 0 | 0 | 1 | 0 | 4 | -1043552328
| P |  | Poznámka k položce: Výztuž viz. výztuž stropů. | [15 empty] | P | 2
| VV |  | 25,6*0,42*0,45 |  | 4.838 | [13 empty] | VV | 2 | 2 | True | 0 | ROZPOCET
| VV |  | Strop nad 1.NP |  | 4.838 | [13 empty] | VV | 2 | 3 | True | 0 | ROZPOCET
| VV |  | 9,1*0,3*0,88 |  | 2.402 | [13 empty] | VV | 2 | 2 | True | 0 | ROZPOCET
| VV |  | 9,0*0,3*0,63 |  | 1.701 | [13 empty] | VV | 2 | 2 | True | 0 | ROZPOCET
| VV |  | 2,5*0,3*0,63 |  | 0.473 | [13 empty] | VV | 2 | 2 | True | 0 | ROZPOCET
| VV |  | Strop nad 2.NP |  | 4.576 | [13 empty] | VV | 2 | 3 | True | 0 | ROZPOCET
| VV |  | Součet |  | 9.414 | [13 empty] | VV | 2 | 4 | True | 1 | ROZPOCET
88 | K | 413351111 | Zřízení bednění nosníků a průvlaků bez podpěrné kce výšky do 100 cm | m2 | 42.371 |  | 0 | CS ÚRS 2026 01 |  |  | základní |  | 0 | 0.00663 | 0.28092 | 0 | 0 | 4 | K | 2 |  |  |  | ROZPOCET | 0 | 0 | 0 | 0 | 0 | 1 | 0 | 4 | 2138781442
| VV |  | (0,2+0,25)*25,7 |  | 11.565 | [13 empty] | VV | 2 | 2 | True | 0 | ROZPOCET
| VV |  | 0,42*15,8 |  | 6.636 | [13 empty] | VV | 2 | 2 | True | 0 | ROZPOCET
| VV |  | Strop nad 1.NP |  | 18.201 | [13 empty] | VV | 2 | 3 | True | 0 | ROZPOCET
| VV |  | 9,1*0,65*2+3,25*0,3 |  | 12.805 | [13 empty] | VV | 2 | 2 | True | 0 | ROZPOCET
| VV |  | 9,0*0,38*2+7,0*0,3 |  | 8.94 | [13 empty] | VV | 2 | 2 | True | 0 | ROZPOCET
| VV |  | 2,5*0,38*2+1,75*0,3 |  | 2.425 | [13 empty] | VV | 2 | 2 | True | 0 | ROZPOCET
| VV |  | Strop nad 2.NP |  | 24.17 | [13 empty] | VV | 2 | 3 | True | 0 | ROZPOCET
| VV |  | Součet |  | 42.371 | [13 empty] | VV | 2 | 4 | True | 1 | ROZPOCET
89 | K | 413351112 | Odstranění bednění nosníků a průvlaků bez podpěrné kce výšky do 100 cm | m2 | 42.371 |  | 0 | CS ÚRS 2026 01 |  |  | základní |  | 0 | 0 | 0 | 0 | 0 | 4 | K | 2 |  |  |  | ROZPOCET | 0 | 0 | 0 | 0 | 0 | 1 | 0 | 4 | -1273378147
90 | K | 413352111 | Zřízení podpěrné konstrukce nosníků výšky podepření do 4 m pro nosník výšky do 100 cm | m2 | 10.236 |  | 0 | CS ÚRS 2026 01 |  |  | základní |  | 0 | 0.0015 | 0.015354 | 0 | 0 | 4 | K | 2 |  |  |  | ROZPOCET | 0 | 0 | 0 | 0 | 0 | 1 | 0 | 4 | -1053653571
| VV |  | 15,8*0,42 |  | 6.636 | [13 empty] | VV | 2 | 2 | True | 0 | ROZPOCET
| VV |  | Strop nad 1.NP |  | 6.636 | [13 empty] | VV | 2 | 3 | True | 0 | ROZPOCET
| VV |  | 3,25*0,3 |  | 0.975 | [13 empty] | VV | 2 | 2 | True | 0 | ROZPOCET
| VV |  | 7,0*0,3 |  | 2.1 | [13 empty] | VV | 2 | 2 | True | 0 | ROZPOCET
| VV |  | 1,75*0,3 |  | 0.525 | [13 empty] | VV | 2 | 2 | True | 0 | ROZPOCET
| VV |  | Strop nad 2.NP |  | 3.6 | [13 empty] | VV | 2 | 3 | True | 0 | ROZPOCET
| VV |  | Součet |  | 10.236 | [13 empty] | VV | 2 | 4 | True | 1 | ROZPOCET
91 | K | 413352112 | Odstranění podpěrné konstrukce nosníků výšky podepření do 4 m pro nosník výšky do 100 cm | m2 | 10.236 |  | 0 | CS ÚRS 2026 01 |  |  | základní |  | 0 | 0 | 0 | 0 | 0 | 4 | K | 2 |  |  |  | ROZPOCET | 0 | 0 | 0 | 0 | 0 | 1 | 0 | 4 | 858612625
92 | K | 417238233 | Obezdívka věnce jednostranná věncovkou keramickou v přes 210 do 250 mm bez tepelné izolace | m | 69.3 |  | 0 | CS ÚRS 2026 01 |  |  | základní |  | 0 | 0.0173 | 1.1989 | 0 | 0 | 4 | K | 2 |  |  |  | ROZPOCET | 0 | 0 | 0 | 0 | 0 | 1 | 0 | 4 | -168270505
| VV |  | "1.NP" 38,5 |  | 38.5 | [13 empty] | VV | 2 | 2 | True | 0 | ROZPOCET
| VV |  | "2.NP" 30,8 |  | 30.8 | [13 empty] | VV | 2 | 2 | True | 0 | ROZPOCET
| VV |  | Součet |  | 69.3 | [13 empty] | VV | 2 | 4 | True | 1 | ROZPOCET
93 | K | 417321616 | Ztužující pásy a věnce ze ŽB tř. C 30/37 | m3 | 3.581 |  | 0 | CS ÚRS 2026 01 |  |  | základní |  | 0 | 2.502 | 8.9596 | 0 | 0 | 4 | K | 2 |  |  |  | ROZPOCET | 0 | 0 | 0 | 0 | 0 | 1 | 0 | 4 | 863743152
| VV |  | "atika" 74,6*0,3*0,16 |  | 3.581 | [13 empty] | VV | 2 | 2 | True | 1 | ROZPOCET
94 | K | 417351115 | Zřízení bednění ztužujících věnců | m2 | 29.84 |  | 0 | CS ÚRS 2026 01 |  |  | základní |  | 0 | 0.01117 | 0.33331 | 0 | 0 | 4 | K | 2 |  |  |  | ROZPOCET | 0 | 0 | 0 | 0 | 0 | 1 | 0 | 4 | 452153808
| VV |  | "atika" 74,6*0,2*2 |  | 29.84 | [13 empty] | VV | 2 | 2 | True | 1 | ROZPOCET
95 | K | 417351116 | Odstranění bednění ztužujících věnců | m2 | 29.84 |  | 0 | CS ÚRS 2026 01 |  |  | základní |  | 0 | 0 | 0 | 0 | 0 | 4 | K | 2 |  |  |  | ROZPOCET | 0 | 0 | 0 | 0 | 0 | 1 | 0 | 4 | 2079098297
96 | K | 417361821 | Výztuž ztužujících pásů a věnců betonářskou ocelí 10 505 | t | 0.48 |  | 0 | CS ÚRS 2026 01 |  |  | základní |  | 0 | 1.0529 | 0.5054 | 0 | 0 | 4 | K | 2 |  |  |  | ROZPOCET | 0 | 0 | 0 | 0 | 0 | 1 | 0 | 4 | -1483548851
97 | K | 430321616 | Schodišťová konstrukce a rampa ze ŽB tř. C 30/37 | m3 | 4.875 |  | 0 | CS ÚRS 2026 01 |  |  | základní |  | 0 | 2.5019 | 12.197 | 0 | 0 | 4 | K | 2 |  |  |  | ROZPOCET | 0 | 0 | 0 | 0 | 0 | 1 | 0 | 4 | -1211791798
| VV |  | 0,9*1,5 |  | 1.35 | [13 empty] | VV | 2 | 2 | True | 0 | ROZPOCET
| VV |  | 1,3*1,5 |  | 1.95 | [13 empty] | VV | 2 | 2 | True | 0 | ROZPOCET
| VV |  | Ramena |  | 3.3 | [13 empty] | VV | 2 | 3 | True | 0 | ROZPOCET
| VV |  | 6,3*0,25 |  | 1.575 | [13 empty] | VV | 2 | 2 | True | 0 | ROZPOCET
| VV |  | Podesta |  | 1.575 | [13 empty] | VV | 2 | 3 | True | 0 | ROZPOCET
| VV |  | Součet |  | 4.875 | [13 empty] | VV | 2 | 4 | True | 1 | ROZPOCET
98 | K | 430361821 | Výztuž schodišťové konstrukce a rampy betonářskou ocelí 10 505 | t | 0.511 |  | 0 | CS ÚRS 2026 01 |  |  | základní |  | 0 | 1.0493 | 0.53618 | 0 | 0 | 4 | K | 2 |  |  |  | ROZPOCET | 0 | 0 | 0 | 0 | 0 | 1 | 0 | 4 | 1461806793
| VV |  | 0,505+0,006 |  | 0.511 | [13 empty] | VV | 2 | 2 | True | 1 | ROZPOCET
99 | K | 431351121 | Zřízení bednění podest schodišť a ramp přímočarých v do 4 m | m2 | 6.25 |  | 0 | CS ÚRS 2026 01 |  |  | základní |  | 0 | 0.01296 | 0.081 | 0 | 0 | 4 | K | 2 |  |  |  | ROZPOCET | 0 | 0 | 0 | 0 | 0 | 1 | 0 | 4 | 1491692092
| VV |  | 4,0+9,0*0,25 |  | 6.25 | [13 empty] | VV | 2 | 2 | True | 1 | ROZPOCET
100 | K | 431351122 | Odstranění bednění podest schodišť a ramp přímočarých v do 4 m | m2 | 6.25 |  | 0 | CS ÚRS 2026 01 |  |  | základní |  | 0 | 0 | 0 | 0 | 0 | 4 | K | 2 |  |  |  | ROZPOCET | 0 | 0 | 0 | 0 | 0 | 1 | 0 | 4 | -1372963054
101 | K | 433351131 | Zřízení bednění schodnic přímočarých schodišť v do 4 m | m2 | 18.4 |  | 0 | CS ÚRS 2026 01 |  |  | základní |  | 0 | 0.01052 | 0.19357 | 0 | 0 | 4 | K | 2 |  |  |  | ROZPOCET | 0 | 0 | 0 | 0 | 0 | 1 | 0 | 4 | -1512933337
| VV |  | 8,0*(0,4+1,5+0,4) |  | 18.4 | [13 empty] | VV | 2 | 2 | True | 1 | ROZPOCET
102 | K | 433351132 | Odstranění bednění schodnic přímočarých schodišť v do 4 m | m2 | 18.4 |  | 0 | CS ÚRS 2026 01 |  |  | základní |  | 0 | 0 | 0 | 0 | 0 | 4 | K | 2 |  |  |  | ROZPOCET | 0 | 0 | 0 | 0 | 0 | 1 | 0 | 4 | 1055141527
103 | K | 434351141 | Zřízení bednění stupňů přímočarých schodišť | m2 | 15.87 |  | 0 | CS ÚRS 2026 01 |  |  | základní |  | 0 | 0.00792 | 0.12569 | 0 | 0 | 4 | K | 2 |  |  |  | ROZPOCET | 0 | 0 | 0 | 0 | 0 | 1 | 0 | 4 | 1845843205
| VV |  | (0,3+0,16)*1,5*23 |  | 15.87 | [13 empty] | VV | 2 | 2 | True | 1 | ROZPOCET
104 | K | 434351142 | Odstranění bednění stupňů přímočarých schodišť | m2 | 15.87 |  | 0 | CS ÚRS 2026 01 |  |  | základní |  | 0 | 0 | 0 | 0 | 0 | 4 | K | 2 |  |  |  | ROZPOCET | 0 | 0 | 0 | 0 | 0 | 1 | 0 | 4 | -1134732020
105 | K | 434313113 | Schody z vibrolisovaných prefabrikátů se zřízením podkladních stupňů z betonu C 16/20 | m | 10.8 |  | 0 | CS ÚRS 2026 01 |  |  | základní |  | 0 | 0.39895 | 4.3087 | 0 | 0 | 4 | K | 2 |  |  |  | ROZPOCET | 0 | 0 | 0 | 0 | 0 | 1 | 0 | 4 | -1392430640
| P |  | Poznámka k položce: Betonový schodišťový blok do betonového lože 1200x350x150 mm, protiskluzový pásek. | [15 empty] | P | 2
| VV |  | 1,2*9 |  | 10.8 | [13 empty] | VV | 2 | 2 | True | 1 | ROZPOCET
| D | 5 | Komunikace pozemní |  |  |  | 0 | [5 empty] | 0 |  | 31.6273 |  | 0 | 1 | D | 1 |  |  |  | ROZPOCET | [6 empty] | 0
106 | K | 564730101 | Podklad nebo kryt z kameniva hrubého drceného vel. 16-32 mm plochy do 100 m2 tl 100 mm | m2 | 66.5 |  | 0 | CS ÚRS 2026 01 |  |  | základní |  | 0 | 0 | 0 | 0 | 0 | 4 | K | 2 |  |  |  | ROZPOCET | 0 | 0 | 0 | 0 | 0 | 1 | 0 | 4 | 1404905837
| VV |  | "pod terasu" 66,5 |  | 66.5 | [13 empty] | VV | 2 | 2 | True | 1 | ROZPOCET
107 | K | 564851011 | Podklad ze štěrkodrtě ŠD plochy do 100 m2 tl 150 mm | m2 | 70.5 |  | 0 | CS ÚRS 2026 01 |  |  | základní |  | 0 | 0 | 0 | 0 | 0 | 4 | K | 2 |  |  |  | ROZPOCET | 0 | 0 | 0 | 0 | 0 | 1 | 0 | 4 | -652000447
| VV |  | "pod mozaiku" 70,5 |  | 70.5 | [13 empty] | VV | 2 | 2 | True | 1 | ROZPOCET
108 | K | 591411111 | Kladení dlažby z mozaiky jednobarevné komunikací pro pěší lože z kameniva | m2 | 70.5 |  | 0 | CS ÚRS 2026 01 |  |  | základní |  | 0 | 0.1745 | 12.3022 | 0 | 0 | 4 | K | 2 |  |  |  | ROZPOCET | 0 | 0 | 0 | 0 | 0 | 1 | 0 | 4 | -655082876
109 | M | 58381010 | kostka řezanoštípaná dlažební žula 6x6x4cm /žlutošedá/ | m2 | 74.025 |  | 0 | CS ÚRS 2026 01 |  |  | základní |  | 0 | 0.118 | 8.7349 | 0 | 0 | 8 | M | 2 |  |  |  | ROZPOCET | 0 | 0 | 0 | 0 | 0 | 1 | 0 | 4 | 1845035560
| VV |  | 70,5*1,05 |  | 74.025 | [13 empty] | VV | 2 | 2 | True | 1 | ROZPOCET
110 | K | 596811120 | Kladení betonové dlažby komunikací pro pěší do lože z kameniva velikosti do 0,09 m2 pl do 50 m2 | m2 | 46.55 |  | 0 | CS ÚRS 2026 01 |  |  | základní |  | 0 | 0.101 | 4.7016 | 0 | 0 | 4 | K | 2 |  |  |  | ROZPOCET | 0 | 0 | 0 | 0 | 0 | 1 | 0 | 4 | -1471005973
| VV |  | "rastr pod terasu" 66,5*0,7 |  | 46.55 | [13 empty] | VV | 2 | 2 | True | 1 | ROZPOCET
111 | M | 59248005 | dlažba chodníková betonová 300x300mm tl 50mm přírodní | m2 | 51.205 |  | 0 | CS ÚRS 2026 01 |  |  | základní |  | 0 | 0.115 | 5.8886 | 0 | 0 | 8 | M | 2 |  |  |  | ROZPOCET | 0 | 0 | 0 | 0 | 0 | 1 | 0 | 4 | -1342759915
| VV |  | 46,55*1,1 |  | 51.205 | [13 empty] | VV | 2 | 2 | True | 1 | ROZPOCET
| D | 6 | Úpravy povrchů, podlahy a osazování výplní |  |  |  | 0 | [5 empty] | 0 |  | 66.503 |  | 0 | 1 | D | 1 |  |  |  | ROZPOCET | [6 empty] | 0
112 | K | 632451231.1 | Potěr cementový samonivelační litý C25 tl přes 30 do 35 mm s vyztuženými vlákny | m2 | 5.5 |  | 0 |  |  |  | základní |  | 0 | 0.077 | 0.4235 | 0 | 0 | 4 | K | 2 |  |  |  | ROZPOCET | 0 | 0 | 0 | 0 | 0 | 1 | 0 | 4 | 528394478
| VV |  | "PM" 5,5 |  | 5.5 | [13 empty] | VV | 2 | 2 | True | 0 | ROZPOCET
| VV |  | Součet |  | 5.5 | [13 empty] | VV | 2 | 4 | True | 1 | ROZPOCET
113 | K | 632451234.1 | Potěr cementový samonivelační litý C25 tl přes 45 do 50 mm s vyztuženými vlákny | m2 | 420.3 |  | 0 |  |  |  | základní |  | 0 | 0.11 | 46.233 | 0 | 0 | 4 | K | 2 |  |  |  | ROZPOCET | 0 | 0 | 0 | 0 | 0 | 1 | 0 | 4 | -322003402
| P |  | Poznámka k položce: 63-UPP 2.1 Vč. řezání dilatací. | [15 empty] | P | 2
| VV |  | "P1" 11,6 |  | 11.6 | [13 empty] | VV | 2 | 2 | True | 0 | ROZPOCET
| VV |  | "P2" 80,5 |  | 80.5 | [13 empty] | VV | 2 | 2 | True | 0 | ROZPOCET
| VV |  | "P3" 12,6 |  | 12.6 | [13 empty] | VV | 2 | 2 | True | 0 | ROZPOCET
| VV |  | "P4" 104,4 |  | 104.4 | [13 empty] | VV | 2 | 2 | True | 0 | ROZPOCET
| VV |  | "P5" 39,9 |  | 39.9 | [13 empty] | VV | 2 | 2 | True | 0 | ROZPOCET
| VV |  | 1.NP |  | 249 | [13 empty] | VV | 2 | 3 | True | 0 | ROZPOCET
| VV |  | "P6" 2,8 |  | 2.8 | [13 empty] | VV | 2 | 2 | True | 0 | ROZPOCET
| VV |  | "P7" 136,7 |  | 136.7 | [13 empty] | VV | 2 | 2 | True | 0 | ROZPOCET
| VV |  | "P8" 17,7 |  | 17.7 | [13 empty] | VV | 2 | 2 | True | 0 | ROZPOCET
| VV |  | "P9" 14,1 |  | 14.1 | [13 empty] | VV | 2 | 2 | True | 0 | ROZPOCET
| VV |  | 2.NP |  | 171.3 | [13 empty] | VV | 2 | 3 | True | 0 | ROZPOCET
| VV |  | Součet |  | 420.3 | [13 empty] | VV | 2 | 4 | True | 1 | ROZPOCET
114 | K | 632451292.1 | Příplatek k cementovému samonivelačnímu litému potěru C25 s vyztuženými vlákny ZKD 5 mm tl přes 50 mm | m2 | 1155.6 |  | 0 |  |  |  | základní |  | 0 | 0.011 | 12.7116 | 0 | 0 | 4 | K | 2 |  |  |  | ROZPOCET | 0 | 0 | 0 | 0 | 0 | 1 | 0 | 4 | -1686469133
| VV |  | "P1" 11,6*4 |  | 46.4 | [13 empty] | VV | 2 | 2 | True | 0 | ROZPOCET
| VV |  | "P2" 80,5*4 |  | 322 | [13 empty] | VV | 2 | 2 | True | 0 | ROZPOCET
| VV |  | "P4" 104,4*1 |  | 104.4 | [13 empty] | VV | 2 | 2 | True | 0 | ROZPOCET
| VV |  | "P5" 39,9*1 |  | 39.9 | [13 empty] | VV | 2 | 2 | True | 0 | ROZPOCET
| VV |  | 1.NP |  | 512.7 | [13 empty] | VV | 2 | 3 | True | 0 | ROZPOCET
| VV |  | "P6" 2,8*4 |  | 11.2 | [13 empty] | VV | 2 | 2 | True | 0 | ROZPOCET
| VV |  | "P7" 136,7*4 |  | 546.8 | [13 empty] | VV | 2 | 2 | True | 0 | ROZPOCET
| VV |  | "P8" 17,7*4 |  | 70.8 | [13 empty] | VV | 2 | 2 | True | 0 | ROZPOCET
| VV |  | "P9" 14,1 |  | 14.1 | [13 empty] | VV | 2 | 2 | True | 0 | ROZPOCET
| VV |  | 2.NP |  | 642.9 | [13 empty] | VV | 2 | 3 | True | 0 | ROZPOCET
| VV |  | Součet |  | 1155.6 | [13 empty] | VV | 2 | 4 | True | 1 | ROZPOCET
115 | K | 632481212 | Separační vrstva z asfaltovaného pásu | m2 | 55 |  | 0 | CS ÚRS 2026 01 |  |  | základní |  | 0 | 0.0007 | 0.0385 | 0 | 0 | 4 | K | 2 |  |  |  | ROZPOCET | 0 | 0 | 0 | 0 | 0 | 1 | 0 | 4 | 1905336533
| VV |  | "odělení zdiva od stropní desky" 55,0 |  | 55 | [13 empty] | VV | 2 | 2 | True | 1 | ROZPOCET
116 | K | 633811111 | Broušení nerovností betonových podlah do 2 mm - stržení šlemu | m2 | 420.3 |  | 0 | CS ÚRS 2026 01 |  |  | základní |  | 0 | 0 | 0 | 0 | 0 | 4 | K | 2 |  |  |  | ROZPOCET | 0 | 0 | 0 | 0 | 0 | 1 | 0 | 4 | -690667174
117 | K | 633991111 | Nástřik betonových podlah proti odpařování vody | m2 | 420.3 |  | 0 | CS ÚRS 2026 01 |  |  | základní |  | 0 | 0.00022 | 0.092466 | 0 | 0 | 4 | K | 2 |  |  |  | ROZPOCET | 0 | 0 | 0 | 0 | 0 | 1 | 0 | 4 | 325798896
118 | K | 632481213 | Separační vrstva z PE fólie | m2 | 171 |  | 0 | CS ÚRS 2026 01 |  |  | základní |  | 0 | 0.00013 | 0.02223 | 0 | 0 | 4 | K | 2 |  |  |  | ROZPOCET | 0 | 0 | 0 | 0 | 0 | 1 | 0 | 4 | -870274616
| VV |  | "P3" 12,6 |  | 12.6 | [13 empty] | VV | 2 | 2 | True | 0 | ROZPOCET
| VV |  | "P4" 104,4 |  | 104.4 | [13 empty] | VV | 2 | 2 | True | 0 | ROZPOCET
| VV |  | "P5" 39,9 |  | 39.9 | [13 empty] | VV | 2 | 2 | True | 0 | ROZPOCET
| VV |  | 1.NP |  | 156.9 | [13 empty] | VV | 2 | 3 | True | 0 | ROZPOCET
| VV |  | "P9" 14,1 |  | 14.1 | [13 empty] | VV | 2 | 2 | True | 0 | ROZPOCET
| VV |  | 2.NP |  | 14.1 | [13 empty] | VV | 2 | 3 | True | 0 | ROZPOCET
| VV |  | Součet |  | 171 | [13 empty] | VV | 2 | 4 | True | 1 | ROZPOCET
119 | K | 634112115 | Obvodová dilatace podlahovým páskem z pěnového PE mezi stěnou a mazaninou nebo potěrem v 150 mm | m | 190 |  | 0 | CS ÚRS 2026 01 |  |  | základní |  | 0 | 2e-05 | 0.0038 | 0 | 0 | 4 | K | 2 |  |  |  | ROZPOCET | 0 | 0 | 0 | 0 | 0 | 1 | 0 | 4 | 1449083847
| VV |  | "2.NP" 190,0 |  | 190 | [13 empty] | VV | 2 | 2 | True | 1 | ROZPOCET
120 | K | 634112117 | Obvodová dilatace podlahovým páskem z pěnového PE mezi stěnou a mazaninou nebo potěrem v 200 mm | m | 260 |  | 0 | CS ÚRS 2026 01 |  |  | základní |  | 0 | 2e-05 | 0.0052 | 0 | 0 | 4 | K | 2 |  |  |  | ROZPOCET | 0 | 0 | 0 | 0 | 0 | 1 | 0 | 4 | -52800375
| VV |  | "1.NP" 260,0 |  | 260 | [13 empty] | VV | 2 | 2 | True | 1 | ROZPOCET
121 | K | 637121112 | Okapový chodník z kačírku tl 150 mm | m2 | 25.3 |  | 0 | CS ÚRS 2026 01 |  |  | základní |  | 0 | 0.2756 | 6.9727 | 0 | 0 | 4 | K | 2 |  |  |  | ROZPOCET | 0 | 0 | 0 | 0 | 0 | 1 | 0 | 4 | 1594422445
| D | 61 | Úprava povrchů vnitřních |  |  |  | 0 | [5 empty] | 0 |  | 14.8461 |  | 0 | 1 | D | 1 |  |  |  | ROZPOCET | [6 empty] | 0
122 | K | 612135101 | Hrubá výplň rýh ve stěnách maltou jakékoli šířky rýhy | m2 | 20 |  | 0 | CS ÚRS 2026 01 |  |  | základní |  | 0 | 0.056 | 1.12 | 0 | 0 | 4 | K | 2 |  |  |  | ROZPOCET | 0 | 0 | 0 | 0 | 0 | 1 | 0 | 4 | 1229639022
| VV |  | "po profesích ZTI" 20,0 |  | 20 | [13 empty] | VV | 2 | 2 | True | 1 | ROZPOCET
123 | K | 611131121 | Penetrační disperzní nátěr vnitřních stropů nanášený ručně | m2 | 43.6 |  | 0 | CS ÚRS 2026 01 |  |  | základní |  | 0 | 0.00026 | 0.011336 | 0 | 0 | 4 | K | 2 |  |  |  | ROZPOCET | 0 | 0 | 0 | 0 | 0 | 1 | 0 | 4 | 1745793730
| VV |  | "1.NP" 29,5 |  | 29.5 | [13 empty] | VV | 2 | 2 | True | 0 | ROZPOCET
| VV |  | "2.NP" 14,1 |  | 14.1 | [13 empty] | VV | 2 | 2 | True | 0 | ROZPOCET
| VV |  | Součet |  | 43.6 | [13 empty] | VV | 2 | 4 | True | 1 | ROZPOCET
124 | K | 611341321 | Sádrová nebo vápenosádrová omítka hladká jednovrstvá vnitřních stropů rovných nanášená strojně | m2 | 43.6 |  | 0 | CS ÚRS 2026 01 |  |  | základní |  | 0 | 0.01103 | 0.48091 | 0 | 0 | 4 | K | 2 |  |  |  | ROZPOCET | 0 | 0 | 0 | 0 | 0 | 1 | 0 | 4 | -1275870909
| VV |  | "1.NP" 29,5 |  | 29.5 | [13 empty] | VV | 2 | 2 | True | 0 | ROZPOCET
| VV |  | "2.NP" 14,1 |  | 14.1 | [13 empty] | VV | 2 | 2 | True | 0 | ROZPOCET
| VV |  | Součet |  | 43.6 | [13 empty] | VV | 2 | 4 | True | 1 | ROZPOCET
125 | K | 611341391 | Příplatek k sádrové omítce vnitřních stropů za každých dalších 5 mm tloušťky strojně | m2 | 43.6 |  | 0 | CS ÚRS 2026 01 |  |  | základní |  | 0 | 0.00552 | 0.24067 | 0 | 0 | 4 | K | 2 |  |  |  | ROZPOCET | 0 | 0 | 0 | 0 | 0 | 1 | 0 | 4 | -995099362
126 | K | 612131121 | Penetrační disperzní nátěr vnitřních stěn nanášený ručně | m2 | 715 |  | 0 | CS ÚRS 2026 01 |  |  | základní |  | 0 | 0.00026 | 0.1859 | 0 | 0 | 4 | K | 2 |  |  |  | ROZPOCET | 0 | 0 | 0 | 0 | 0 | 1 | 0 | 4 | -717237564
127 | K | 612142001 | Pletivo sklovláknité vnitřních stěn vtlačené do tmelu | m2 | 107.25 |  | 0 | CS ÚRS 2026 01 |  |  | základní |  | 0 | 0.00438 | 0.46976 | 0 | 0 | 4 | K | 2 |  |  |  | ROZPOCET | 0 | 0 | 0 | 0 | 0 | 1 | 0 | 4 | -1406034307
| P |  | Poznámka k položce: Rozdílné materiály. | [15 empty] | P | 2
| VV |  | 715,0*0,15 |  | 107.25 | [13 empty] | VV | 2 | 2 | True | 1 | ROZPOCET
128 | K | 612341321 | Sádrová nebo vápenosádrová omítka hladká jednovrstvá vnitřních stěn nanášená strojně | m2 | 715 |  | 0 | CS ÚRS 2026 01 |  |  | základní |  | 0 | 0.01103 | 7.8864 | 0 | 0 | 4 | K | 2 |  |  |  | ROZPOCET | 0 | 0 | 0 | 0 | 0 | 1 | 0 | 4 | -1768603319
| VV |  | "mč.101" (2,9+0,5+0,4)*3,2 |  | 12.16 | [13 empty] | VV | 2 | 2 | True | 0 | ROZPOCET
| VV |  | "mč.102" (7,2+4,0+7,2+1,4)*3,0-1,6-3,0-1,9+1,2 |  | 54.1 | [13 empty] | VV | 2 | 2 | True | 0 | ROZPOCET
| VV |  | "mč.103" (2,5+1,2)*2*2,8-1,6 |  | 19.12 | [13 empty] | VV | 2 | 2 | True | 0 | ROZPOCET
| VV |  | "mč.104" (3,25+6,15)*2*3,0-1,8-4,2-3,2+2,9-8,3+3,9 |  | 45.7 | [13 empty] | VV | 2 | 2 | True | 0 | ROZPOCET
| VV |  | "mč.105-110" (4,5+11,3)*2*2,8-4,2+1,9-1,8+1,0-4,8+2,8 |  | 83.38 | [13 empty] | VV | 2 | 2 | True | 0 | ROZPOCET
| VV |  | "mč.111" (3,25+3,15)*2*2,8-3,4-1,5+1,3 |  | 32.24 | [13 empty] | VV | 2 | 2 | True | 0 | ROZPOCET
| VV |  | "mč.112" (4,5+0,55+2,25)*2*3,3-3,6-1,8+1,0 |  | 43.78 | [13 empty] | VV | 2 | 2 | True | 0 | ROZPOCET
| VV |  | "mč.113" (4,4+6,7+4,4)*3,5-1,8 |  | 52.45 | [13 empty] | VV | 2 | 2 | True | 0 | ROZPOCET
| VV |  | "mč.114" (12,6+5,2+0,5)*3,3-1,8*2+10,28 |  | 67.07 | [13 empty] | VV | 2 | 2 | True | 0 | ROZPOCET
| VV |  | 1.NP |  | 410 | [13 empty] | VV | 2 | 3 | True | 0 | ROZPOCET
| VV |  | "mč.201+202" (10,15+4,5)*2*2,95-1,6*2+1,0*2-6,1*2+2,8*2 |  | 78.635 | [13 empty] | VV | 2 | 2 | True | 0 | ROZPOCET
| VV |  | "mč.203" (3,1+4,4)*2*3,1-1,8+1,0 |  | 45.7 | [13 empty] | VV | 2 | 2 | True | 0 | ROZPOCET
| VV |  | "mč.204" (3,25+6,45)*2*3,15-7,8 |  | 53.31 | [13 empty] | VV | 2 | 2 | True | 0 | ROZPOCET
| VV |  | "mč.205-210" (17,0+6,7)*2*2,95-1,6*2-1,8-3,0*5+2,1*5-7,8+4,825 |  | 127.355 | [13 empty] | VV | 2 | 2 | True | 0 | ROZPOCET
| VV |  | 2.NP |  | 305 | [13 empty] | VV | 2 | 3 | True | 0 | ROZPOCET
| VV |  | Součet |  | 715 | [13 empty] | VV | 2 | 4 | True | 1 | ROZPOCET
129 | K | 612341391 | Příplatek k sádrové omítce vnitřních stěn za každých dalších 5 mm tloušťky strojně | m2 | 715 |  | 0 | CS ÚRS 2026 01 |  |  | základní |  | 0 | 0.00552 | 3.9468 | 0 | 0 | 4 | K | 2 |  |  |  | ROZPOCET | 0 | 0 | 0 | 0 | 0 | 1 | 0 | 4 | -1267465767
130 | K | 6191430.1 | Příplatek k vnitřní omítce za podomítkové a rohové systémové lišty | m2 | 715 |  | 0 |  |  |  | základní |  | 0 | 0 | 0 | 0 | 0 | 4 | K | 2 |  |  |  | ROZPOCET | 0 | 0 | 0 | 0 | 0 | 1 | 0 | 4 | 1956612420
131 | K | 611131125 | Penetrační disperzní nátěr vnitřních schodišťových konstrukcí nanášený ručně | m2 | 30 |  | 0 | CS ÚRS 2026 01 |  |  | základní |  | 0 | 0.00026 | 0.0078 | 0 | 0 | 4 | K | 2 |  |  |  | ROZPOCET | 0 | 0 | 0 | 0 | 0 | 1 | 0 | 4 | 1208002158
| VV |  | Schodišťová ramena a mezipodesta | [15 empty] | VV | 2 | 1 | True | 0 | ROZPOCET
| VV |  | 3,25*1,5 |  | 4.875 | [13 empty] | VV | 2 | 2 | True | 0 | ROZPOCET
| VV |  | 3,25*4,1*1,5+4,1*0,25*2*1,5+2,062 |  | 25.125 | [13 empty] | VV | 2 | 2 | True | 0 | ROZPOCET
| VV |  | Součet |  | 30 | [13 empty] | VV | 2 | 4 | True | 1 | ROZPOCET
132 | K | 611341325 | Sádrová omítka hladká jednovrstvá vnitřních schodišťových konstrukcí nanášená strojně | m2 | 30 |  | 0 | CS ÚRS 2026 01 |  |  | základní |  | 0 | 0.01103 | 0.3309 | 0 | 0 | 4 | K | 2 |  |  |  | ROZPOCET | 0 | 0 | 0 | 0 | 0 | 1 | 0 | 4 | 1642898053
133 | K | 611341395 | Příplatek k sádrové omítce schodišťových konstrukcí za každých dalších 5 mm tloušťky strojně | m2 | 30 |  | 0 | CS ÚRS 2026 01 |  |  | základní |  | 0 | 0.00552 | 0.1656 | 0 | 0 | 4 | K | 2 |  |  |  | ROZPOCET | 0 | 0 | 0 | 0 | 0 | 1 | 0 | 4 | -971938686
| D | 62 | Úprava povrchů vnějších |  |  |  | 0 | [5 empty] | 0 |  | 13.9678 |  | 0.003 | 1 | D | 1 |  |  |  | ROZPOCET | [6 empty] | 0
134 | K | 622131101 | Cementový postřik vnějších stěn nanášený celoplošně ručně | m2 | 275 |  | 0 | CS ÚRS 2026 01 |  |  | základní |  | 0 | 0.00735 | 2.0212 | 0 | 0 | 4 | K | 2 |  |  |  | ROZPOCET | 0 | 0 | 0 | 0 | 0 | 1 | 0 | 4 | -681512715
| VV |  | "pod hladkou omítku" 138,0 |  | 138 | [13 empty] | VV | 2 | 2 | True | 0 | ROZPOCET
| VV |  | "pod tepelně izolační omítku" 137,0 |  | 137 | [13 empty] | VV | 2 | 2 | True | 0 | ROZPOCET
| VV |  | Součet |  | 275 | [13 empty] | VV | 2 | 4 | True | 1 | ROZPOCET
135 | K | 622321121 | Vápenocementová omítka hladká jednovrstvá vnějších stěn nanášená ručně | m2 | 138 |  | 0 | CS ÚRS 2026 01 |  |  | základní |  | 0 | 0.0231 | 3.1878 | 0 | 0 | 4 | K | 2 |  |  |  | ROZPOCET | 0 | 0 | 0 | 0 | 0 | 1 | 0 | 4 | -49271553
| VV |  | "pod fasádní deskový obklad" 90,0 |  | 90 | [13 empty] | VV | 2 | 2 | True | 0 | ROZPOCET
| VV |  | "pod plechovou fasádu" 48,0 |  | 48 | [13 empty] | VV | 2 | 2 | True | 0 | ROZPOCET
| VV |  | Součet |  | 138 | [13 empty] | VV | 2 | 4 | True | 1 | ROZPOCET
136 | K | 622811002 | Tepelně izolační jednovrstvá omítka vnějších stěn tloušťky do 30 mm | m2 | 137 |  | 0 | CS ÚRS 2026 01 |  |  | základní |  | 0 | 0.01875 | 2.5688 | 0 | 0 | 4 | K | 2 |  |  |  | ROZPOCET | 0 | 0 | 0 | 0 | 0 | 1 | 0 | 4 | 800368094
| P |  | Poznámka k položce: 62-UPE 1.1 | [15 empty] | P | 2
| VV |  | "pohled J" 21,2 |  | 21.2 | [13 empty] | VV | 2 | 2 | True | 0 | ROZPOCET
| VV |  | "pohled S" 8,6 |  | 8.6 | [13 empty] | VV | 2 | 2 | True | 0 | ROZPOCET
| VV |  | "pohled Z" 89,6 |  | 89.6 | [13 empty] | VV | 2 | 2 | True | 0 | ROZPOCET
| VV |  | "pohled V" 17,6 |  | 17.6 | [13 empty] | VV | 2 | 2 | True | 0 | ROZPOCET
| VV |  | Součet |  | 137 | [13 empty] | VV | 2 | 4 | True | 1 | ROZPOCET
137 | K | 6228112.1 | Tepelně izolační jednovrstvá omítka vnějších stěn - příplatek za rohové a dilatační lišty | m2 | 137 |  | 0 |  |  |  | základní |  | 0 | 0 | 0 | 0 | 0 | 4 | K | 2 |  |  |  | ROZPOCET | 0 | 0 | 0 | 0 | 0 | 1 | 0 | 4 | -315806976
138 | K | 622142001 | Sklovláknité pletivo vnějších stěn vtlačené do tmelu | m2 | 143.85 |  | 0 | CS ÚRS 2026 01 |  |  | základní |  | 0 | 0.00438 | 0.63006 | 0 | 0 | 4 | K | 2 |  |  |  | ROZPOCET | 0 | 0 | 0 | 0 | 0 | 1 | 0 | 4 | -540906786
| VV |  | 137,0*1,05 |  | 143.85 | [13 empty] | VV | 2 | 2 | True | 1 | ROZPOCET
139 | K | 621131121 | Penetrační nátěr vnějších podhledů nanášený ručně | m2 | 26.699 |  | 0 | CS ÚRS 2026 01 |  |  | základní |  | 0 | 0.00026 | 0.0069417 | 0 | 0 | 4 | K | 2 |  |  |  | ROZPOCET | 0 | 0 | 0 | 0 | 0 | 1 | 0 | 4 | -1208711100
| VV |  | "pod KZS" 26,699 |  | 26.699 | [13 empty] | VV | 2 | 2 | True | 1 | ROZPOCET
140 | K | 622131121 | Penetrační nátěr vnějších stěn nanášený ručně | m2 | 79.64 |  | 0 | CS ÚRS 2026 01 |  |  | základní |  | 0 | 0.00026 | 0.020706 | 0 | 0 | 4 | K | 2 |  |  |  | ROZPOCET | 0 | 0 | 0 | 0 | 0 | 1 | 0 | 4 | 2069672758
| VV |  | "Pod KZS" 3,8+7,44+68,4 |  | 79.64 | [13 empty] | VV | 2 | 2 | True | 1 | ROZPOCET
141 | K | 623131121 | Penetrační nátěr vnějších pilířů nebo sloupů nanášený ručně | m2 | 9.119 |  | 0 | CS ÚRS 2026 01 |  |  | základní |  | 0 | 0.00026 | 0.0023709 | 0 | 0 | 4 | K | 2 |  |  |  | ROZPOCET | 0 | 0 | 0 | 0 | 0 | 1 | 0 | 4 | -2122819588
| VV |  | 3,14*0,2*3,3*4*1,1 |  | 9.119 | [13 empty] | VV | 2 | 2 | True | 1 | ROZPOCET
142 | K | 6222211.1 | Montáž a doddávka kontaktního zateplení kovových sloupů systém úzkých lamel z kalciumsilikátových desek tl.20 mm včetně povrchové úpravy /omítkový systém/ | m2 | 9.119 |  | 0 |  |  |  | základní |  | 0 | 0 | 0 | 0 | 0 | 4 | K | 2 |  |  |  | ROZPOCET | 0 | 0 | 0 | 0 | 0 | 1 | 0 | 4 | -354566766
| P |  | Poznámka k položce: Protipožární obklad dle PBŘ. | [15 empty] | P | 2
| VV |  | 3,14*0,2*3,3*4*1,1 |  | 9.119 | [13 empty] | VV | 2 | 2 | True | 1 | ROZPOCET
143 | K | 622211021 | Montáž kontaktního zateplení vnějších stěn lepením a mechanickým kotvením polystyrénových desek do betonu a zdiva tl přes 80 do 120 mm | m2 | 3.8 |  | 0 | CS ÚRS 2026 01 |  |  | základní |  | 0 | 0.00852 | 0.032376 | 0 | 0 | 4 | K | 2 |  |  |  | ROZPOCET | 0 | 0 | 0 | 0 | 0 | 1 | 0 | 4 | -428755981
| VV |  | "sloup" 0,4*1,75 |  | 0.7 | [13 empty] | VV | 2 | 2 | True | 0 | ROZPOCET
| VV |  | "překlady z ŽB" (3,0+6,9+2,5)*0,25 |  | 3.1 | [13 empty] | VV | 2 | 2 | True | 0 | ROZPOCET
| VV |  | Součet |  | 3.8 | [13 empty] | VV | 2 | 4 | True | 1 | ROZPOCET
144 | M | 28376017 | deska perimetrická fasádní soklová 150kPa λ=0,035 tl 100mm | m2 | 4.18 |  | 0 | CS ÚRS 2026 01 |  |  | základní |  | 0 | 0.00315 | 0.013167 | 0 | 0 | 8 | M | 2 |  |  |  | ROZPOCET | 0 | 0 | 0 | 0 | 0 | 1 | 0 | 4 | 90325579
| P |  | Poznámka k položce: 713-IT 1.7 | [15 empty] | P | 2
| VV |  | 3,8*1,1 |  | 4.18 | [13 empty] | VV | 2 | 2 | True | 1 | ROZPOCET
145 | K | 622211031 | Montáž kontaktního zateplení vnějších stěn lepením a mechanickým kotvením polystyrénových desek do betonu a zdiva tl přes 120 do 160 mm | m2 | 7.44 |  | 0 | CS ÚRS 2026 01 |  |  | základní |  | 0 | 0.0086 | 0.063984 | 0 | 0 | 4 | K | 2 |  |  |  | ROZPOCET | 0 | 0 | 0 | 0 | 0 | 1 | 0 | 4 | -135766020
| VV |  | "střecha nad schodištěm" 9,3*0,8 |  | 7.44 | [13 empty] | VV | 2 | 2 | True | 0 | ROZPOCET
| VV |  | Součet |  | 7.44 | [13 empty] | VV | 2 | 4 | True | 1 | ROZPOCET
146 | M | 28376041 | deska EPS grafitová fasádní λ=0,032 tl 130mm | m2 | 7.812 |  | 0 | CS ÚRS 2026 01 |  |  | základní |  | 0 | 0.00195 | 0.015233 | 0 | 0 | 8 | M | 2 |  |  |  | ROZPOCET | 0 | 0 | 0 | 0 | 0 | 1 | 0 | 4 | 1141360261
| P |  | Poznámka k položce: 713-IT 1.4 | [15 empty] | P | 2
| VV |  | 7,44*1,05 |  | 7.812 | [13 empty] | VV | 2 | 2 | True | 1 | ROZPOCET
147 | K | 622251101 | Příplatek k cenám kontaktního zateplení vnějších stěn za zápustnou montáž a použití tepelněizolačních zátek z polystyrenu | m2 | 11.24 |  | 0 | CS ÚRS 2026 01 |  |  | základní |  | 0 | 8e-05 | 0.0008992 | 0 | 0 | 4 | K | 2 |  |  |  | ROZPOCET | 0 | 0 | 0 | 0 | 0 | 1 | 0 | 4 | -313543566
| VV |  | 3,8+7,44 |  | 11.24 | [13 empty] | VV | 2 | 2 | True | 1 | ROZPOCET
148 | K | 621231121 | Montáž kontaktního zateplení vnějších podhledů lepením a mechanickým kotvením desek z fenolické pěny tl přes 80 do 120 mm | m2 | 26.699 |  | 0 | CS ÚRS 2026 01 |  |  | základní |  | 0 | 0.0135 | 0.36044 | 0 | 0 | 4 | K | 2 |  |  |  | ROZPOCET | 0 | 0 | 0 | 0 | 0 | 1 | 0 | 4 | -1836310355
| VV |  | 12,1*0,44 |  | 5.324 | [13 empty] | VV | 2 | 2 | True | 0 | ROZPOCET
| VV |  | Pohled J |  | 5.324 | [13 empty] | VV | 2 | 3 | True | 0 | ROZPOCET
| VV |  | 16,25*0,22 |  | 3.575 | [13 empty] | VV | 2 | 2 | True | 0 | ROZPOCET
| VV |  | Pohled S |  | 3.575 | [13 empty] | VV | 2 | 3 | True | 0 | ROZPOCET
| VV |  | 17,8 |  | 17.8 | [13 empty] | VV | 2 | 2 | True | 0 | ROZPOCET
| VV |  | Markýza - střecha nad 1.NP |  | 17.8 | [13 empty] | VV | 2 | 3 | True | 0 | ROZPOCET
| VV |  | Součet |  | 26.699 | [13 empty] | VV | 2 | 4 | True | 1 | ROZPOCET
149 | K | 622231121 | Montáž kontaktního zateplení vnějších stěn lepením a mechanickým kotvením desek z fenolické pěny tl přes 80 do 120 mm | m2 | 68.4 |  | 0 | CS ÚRS 2026 01 |  |  | základní |  | 0 | 0.01344 | 0.9193 | 0 | 0 | 4 | K | 2 |  |  |  | ROZPOCET | 0 | 0 | 0 | 0 | 0 | 1 | 0 | 4 | 538132945
| VV |  | 13,75*1,0 |  | 13.75 | [13 empty] | VV | 2 | 2 | True | 0 | ROZPOCET
| VV |  | 9,0*0,3 |  | 2.7 | [13 empty] | VV | 2 | 2 | True | 0 | ROZPOCET
| VV |  | Pohled J |  | 16.45 | [13 empty] | VV | 2 | 3 | True | 0 | ROZPOCET
| VV |  | 18,0*1,0 |  | 18 | [13 empty] | VV | 2 | 2 | True | 0 | ROZPOCET
| VV |  | Pohled S |  | 18 | [13 empty] | VV | 2 | 3 | True | 0 | ROZPOCET
| VV |  | 37,2*0,6+8,53 |  | 30.85 | [13 empty] | VV | 2 | 2 | True | 0 | ROZPOCET
| VV |  | Markýza - střecha nad 1.NP |  | 30.85 | [13 empty] | VV | 2 | 3 | True | 0 | ROZPOCET
| VV |  | (3,0+6,9+2,5)*0,25 |  | 3.1 | [13 empty] | VV | 2 | 2 | True | 0 | ROZPOCET
| VV |  | Překlady ze ŽB |  | 3.1 | [13 empty] | VV | 2 | 3 | True | 0 | ROZPOCET
| VV |  | Součet |  | 68.4 | [13 empty] | VV | 2 | 4 | True | 1 | ROZPOCET
150 | M | 28376806 | deska fenolická tepelně izolační fasádní λ=0,020 tl 80mm | m2 | 2.97 |  | 0 | CS ÚRS 2026 01 |  |  | základní |  | 0 | 0.0024 | 0.007128 | 0 | 0 | 8 | M | 2 |  |  |  | ROZPOCET | 0 | 0 | 0 | 0 | 0 | 1 | 0 | 4 | 318050962
| P |  | Poznámka k položce: 713-IT 3.3 | [15 empty] | P | 2
| VV |  | 2,7*1,1 |  | 2.97 | [13 empty] | VV | 2 | 2 | True | 1 | ROZPOCET
151 | M | 28376808 | deska fenolická tepelně izolační fasádní λ=0,020 tl 100mm | m2 | 68.985 |  | 0 | CS ÚRS 2026 01 |  |  | základní |  | 0 | 0.003 | 0.20696 | 0 | 0 | 8 | M | 2 |  |  |  | ROZPOCET | 0 | 0 | 0 | 0 | 0 | 1 | 0 | 4 | 1241398434
| P |  | Poznámka k položce: 713-IT 3.3 | [15 empty] | P | 2
| VV |  | 65,7*1,05 |  | 68.985 | [13 empty] | VV | 2 | 2 | True | 1 | ROZPOCET
152 | K | 621251107 | Příplatek k cenám kontaktního zateplení podhledů za zápustnou montáž a použití tepelněizolačních zátek z fenolické pěny | m2 | 26.699 |  | 0 | CS ÚRS 2026 01 |  |  | základní |  | 0 | 0.0001 | 0.0026699 | 0 | 0 | 4 | K | 2 |  |  |  | ROZPOCET | 0 | 0 | 0 | 0 | 0 | 1 | 0 | 4 | -2016491868
153 | K | 622251107 | Příplatek k cenám kontaktního zateplení vnějších stěn za zápustnou montáž a použití tepelněizolačních zátek z fenolické pěny | m2 | 68.4 |  | 0 | CS ÚRS 2026 01 |  |  | základní |  | 0 | 8e-05 | 0.005472 | 0 | 0 | 4 | K | 2 |  |  |  | ROZPOCET | 0 | 0 | 0 | 0 | 0 | 1 | 0 | 4 | -129654031
154 | K | 6222520.1 | Příplatek k cenám kontaktního zateplení za systémové lišty /zakládací, rohové, dilatační, začišťovací apod./ | m2 | 106.339 |  | 0 |  |  |  | základní |  | 0 | 0 | 0 | 0 | 0 | 4 | K | 2 |  |  |  | ROZPOCET | 0 | 0 | 0 | 0 | 0 | 1 | 0 | 4 | -1053115899
155 | K | 621151031 | Penetrační silikonový nátěr vnějších pastovitých tenkovrstvých omítek podhledů | m2 | 30 |  | 0 | CS ÚRS 2026 01 |  |  | základní |  | 0 | 0.00014 | 0.0042 | 0 | 0 | 4 | K | 2 |  |  |  | ROZPOCET | 0 | 0 | 0 | 0 | 0 | 1 | 0 | 4 | -167846160
| VV |  | 12,1*0,44*1,1 |  | 5.856 | [13 empty] | VV | 2 | 2 | True | 0 | ROZPOCET
| VV |  | Pohled J |  | 5.856 | [13 empty] | VV | 2 | 3 | True | 0 | ROZPOCET
| VV |  | 16,25*0,22*1,1 |  | 3.933 | [13 empty] | VV | 2 | 2 | True | 0 | ROZPOCET
| VV |  | Pohled S |  | 3.933 | [13 empty] | VV | 2 | 3 | True | 0 | ROZPOCET
| VV |  | 17,8*1,1+0,631 |  | 20.211 | [13 empty] | VV | 2 | 2 | True | 0 | ROZPOCET
| VV |  | Markýza - střecha nad 1.NP |  | 20.211 | [13 empty] | VV | 2 | 3 | True | 0 | ROZPOCET
| VV |  | Součet |  | 30 | [13 empty] | VV | 2 | 4 | True | 1 | ROZPOCET
156 | K | 621541012 | Tenkovrstvá silikonsilikátová zatíraná omítka zrnitost 1,5 mm vnějších podhledů | m2 | 30 |  | 0 | CS ÚRS 2026 01 |  |  | základní |  | 0 | 0.00275 | 0.0825 | 0 | 0 | 4 | K | 2 |  |  |  | ROZPOCET | 0 | 0 | 0 | 0 | 0 | 1 | 0 | 4 | -1415579864
157 | K | 622151031 | Penetrační silikonový nátěr vnějších pastovitých tenkovrstvých omítek stěn | m2 | 228.6 |  | 0 | CS ÚRS 2026 01 |  |  | základní |  | 0 | 0.00014 | 0.032004 | 0 | 0 | 4 | K | 2 |  |  |  | ROZPOCET | 0 | 0 | 0 | 0 | 0 | 1 | 0 | 4 | -1171485678
| VV |  | "pohled Z" 89,6 |  | 89.6 | [13 empty] | VV | 2 | 2 | True | 0 | ROZPOCET
| VV |  | "pohled J" 37,2 |  | 37.2 | [13 empty] | VV | 2 | 2 | True | 0 | ROZPOCET
| VV |  | "pohled V" 60,1 |  | 60.1 | [13 empty] | VV | 2 | 2 | True | 0 | ROZPOCET
| VV |  | "pohled S" 41,7 |  | 41.7 | [13 empty] | VV | 2 | 2 | True | 0 | ROZPOCET
| VV |  | Součet |  | 228.6 | [13 empty] | VV | 2 | 4 | True | 1 | ROZPOCET
158 | K | 622541012 | Tenkovrstvá silikonsilikátová zatíraná omítka zrnitost 1,5 mm vnějších stěn | m2 | 228.6 |  | 0 | CS ÚRS 2026 01 |  |  | základní |  | 0 | 0.00275 | 0.62865 | 0 | 0 | 4 | K | 2 |  |  |  | ROZPOCET | 0 | 0 | 0 | 0 | 0 | 1 | 0 | 4 | 360477852
159 | K | 623151031 | Penetrační silikonový nátěr vnějších pastovitých tenkovrstvých omítek pilířů a sloupů | m2 | 2.6 |  | 0 | CS ÚRS 2026 01 |  |  | základní |  | 0 | 0.00014 | 0.000364 | 0 | 0 | 4 | K | 2 |  |  |  | ROZPOCET | 0 | 0 | 0 | 0 | 0 | 1 | 0 | 4 | -1371291080
| VV |  | "vmější sloup" 2,6 |  | 2.6 | [13 empty] | VV | 2 | 2 | True | 1 | ROZPOCET
160 | K | 623541012 | Tenkovrstvá silikonsilikátová zatíraná omítka zrnitost 1,5 mm vnějších pilířů nebo sloupů | m2 | 2.6 |  | 0 | CS ÚRS 2026 01 |  |  | základní |  | 0 | 0.00275 | 0.00715 | 0 | 0 | 4 | K | 2 |  |  |  | ROZPOCET | 0 | 0 | 0 | 0 | 0 | 1 | 0 | 4 | 1065693504
161 | K | 622151021 | Penetrační akrylátový nátěr vnějších mozaikových tenkovrstvých omítek stěn | m2 | 30 |  | 0 | CS ÚRS 2026 01 |  |  | základní |  | 0 | 0.00018 | 0.0054 | 0 | 0 | 4 | K | 2 |  |  |  | ROZPOCET | 0 | 0 | 0 | 0 | 0 | 1 | 0 | 4 | 788057628
| VV |  | "pohled Z" 7,5 |  | 7.5 | [13 empty] | VV | 2 | 2 | True | 0 | ROZPOCET
| VV |  | "pohed J" 11,9 |  | 11.9 | [13 empty] | VV | 2 | 2 | True | 0 | ROZPOCET
| VV |  | "pohed S" 3,0 |  | 3 | [13 empty] | VV | 2 | 2 | True | 0 | ROZPOCET
| VV |  | "pohed V" 7,6 |  | 7.6 | [13 empty] | VV | 2 | 2 | True | 0 | ROZPOCET
| VV |  | Součet |  | 30 | [13 empty] | VV | 2 | 4 | True | 1 | ROZPOCET
162 | K | 622511112 | Tenkovrstvá akrylátová mozaiková střednězrnná omítka vnějších stěn | m2 | 30 |  | 0 | CS ÚRS 2026 01 |  |  | základní |  | 0 | 0.0057 | 0.171 | 0 | 0 | 4 | K | 2 |  |  |  | ROZPOCET | 0 | 0 | 0 | 0 | 0 | 1 | 0 | 4 | -1152251284
163 | K | 622273001 | Montáž odvětrávané fasády stěn nýtováním na hliníkový rošt bez tepelné izolace | m2 | 90 |  | 0 | CS ÚRS 2026 01 |  |  | základní |  | 0 | 0.00273 | 0.2457 | 0 | 0 | 4 | K | 2 |  |  |  | ROZPOCET | 0 | 0 | 0 | 0 | 0 | 1 | 0 | 4 | -318437103
| P |  | Poznámka k položce: Ve sparách probarvený černý rošt. Kompletní provedení včetně dořešení všech detailů. | [15 empty] | P | 2
| VV |  | 12,0*4,8*1,05 |  | 60.48 | [13 empty] | VV | 2 | 2 | True | 0 | ROZPOCET
| VV |  | -(6,3+2,0)*0,75 |  | -6.225 | [13 empty] | VV | 2 | 2 | True | 0 | ROZPOCET
| VV |  | -3,5*1,75*2 |  | -12.25 | [13 empty] | VV | 2 | 2 | True | 0 | ROZPOCET
| VV |  | Pohled J |  | 42.005 | [13 empty] | VV | 2 | 3 | True | 0 | ROZPOCET
| VV |  | (16,3*3,0+3,8*3,0)*1,05-0,007 |  | 63.308 | [13 empty] | VV | 2 | 2 | True | 0 | ROZPOCET
| VV |  | -1,75*1,75*5 |  | -15.313 | [13 empty] | VV | 2 | 2 | True | 0 | ROZPOCET
| VV |  | Pohled S |  | 47.995 | [13 empty] | VV | 2 | 3 | True | 0 | ROZPOCET
| VV |  | Součet |  | 90 | [13 empty] | VV | 2 | 4 | True | 1 | ROZPOCET
164 | M | 591551041 | deska cementovláknitá fasádní probarvená tl 8mm - barva světle červená | m2 | 30.94 |  | 0 |  |  |  | základní |  | 0 | 0.0146 | 0.45172 | 0 | 0 | 8 | M | 2 |  |  |  | ROZPOCET | 0 | 0 | 0 | 0 | 0 | 1 | 0 | 4 | 787536825
| P |  | Poznámka k položce: 62-UPE 5.1 | [15 empty] | P | 2
| VV |  | 23,8*1,3 |  | 30.94 | [13 empty] | VV | 2 | 2 | True | 1 | ROZPOCET
165 | M | 591551042 | deska cementovláknitá fasádní probarvená tl 8mm - barva tmavě červená | m2 | 25.61 |  | 0 |  |  |  | základní |  | 0 | 0.0146 | 0.37391 | 0 | 0 | 8 | M | 2 |  |  |  | ROZPOCET | 0 | 0 | 0 | 0 | 0 | 1 | 0 | 4 | 606389223
| P |  | Poznámka k položce: 62-UPE 5.1 | [15 empty] | P | 2
| VV |  | 19,7*1,3 |  | 25.61 | [13 empty] | VV | 2 | 2 | True | 1 | ROZPOCET
166 | M | 591551043 | deska cementovláknitá fasádní probarvená tl 8mm - barva okrová | m2 | 32.5 |  | 0 |  |  |  | základní |  | 0 | 0.0146 | 0.4745 | 0 | 0 | 8 | M | 2 |  |  |  | ROZPOCET | 0 | 0 | 0 | 0 | 0 | 1 | 0 | 4 | -273261436
| P |  | Poznámka k položce: 62-UPE 5.4 | [15 empty] | P | 2
| VV |  | 25,0*1,3 |  | 32.5 | [13 empty] | VV | 2 | 2 | True | 1 | ROZPOCET
167 | M | 591551044 | deska cementovláknitá fasádní probarvená tl 8mm - tmavě okrová | m2 | 27.95 |  | 0 |  |  |  | základní |  | 0 | 0.0146 | 0.40807 | 0 | 0 | 8 | M | 2 |  |  |  | ROZPOCET | 0 | 0 | 0 | 0 | 0 | 1 | 0 | 4 | -1325149921
| P |  | Poznámka k položce: 62-UPE 5.4 | [15 empty] | P | 2
| VV |  | 21,5*1,3 |  | 27.95 | [13 empty] | VV | 2 | 2 | True | 1 | ROZPOCET
168 | K | 622273001.2 | Montáž odvětrávané plechové fasády stěn na bednění a hliníkový rošt bez tepelné izolace | m2 | 48 |  | 0 |  |  |  | základní |  | 0 | 0.00273 | 0.13104 | 0 | 0 | 4 | K | 2 |  |  |  | ROZPOCET | 0 | 0 | 0 | 0 | 0 | 1 | 0 | 4 | 1150156254
| P |  | Poznámka k položce: Kompletní provedení včetně dořešení všech detailů. | [15 empty] | P | 2
| VV |  | "pohled V" 23,8*1,05 |  | 24.99 | [13 empty] | VV | 2 | 2 | True | 0 | ROZPOCET
| VV |  | "pohled Z" 7,0*1,05 |  | 7.35 | [13 empty] | VV | 2 | 2 | True | 0 | ROZPOCET
| VV |  | "pohled J" (21,8-7,5)*1,05+0,645 |  | 15.66 | [13 empty] | VV | 2 | 2 | True | 0 | ROZPOCET
| VV |  | Součet |  | 48 | [13 empty] | VV | 2 | 4 | True | 1 | ROZPOCET
169 | M | 194180481 | fasádní plechový systém - úhlová stojatá drážka, barevný legovaný hliník, tloušťka 0,7 mm, povrchová úprava Coil-Coating + ucelený systém doplňků od výrobce | m2 | 62.4 |  | 0 |  |  |  | základní |  | 0 | 0.004 | 0.2496 | 0 | 0 | 8 | M | 2 |  |  |  | ROZPOCET | 0 | 0 | 0 | 0 | 0 | 1 | 0 | 4 | -1224875592
| VV |  | 48,0*1,3 |  | 62.4 | [13 empty] | VV | 2 | 2 | True | 1 | ROZPOCET
170 | M | 60516110 | řezivo modřínové tl 24 mm | m3 | 1.267 |  | 0 | CS ÚRS 2026 01 |  |  | základní |  | 0 | 0.5 | 0.6335 | 0 | 0 | 8 | M | 2 |  |  |  | ROZPOCET | 0 | 0 | 0 | 0 | 0 | 1 | 0 | 4 | -779543662
| VV |  | 48,0*0,024*1,1 |  | 1.267 | [13 empty] | VV | 2 | 2 | True | 1 | ROZPOCET
171 | K | 629991011 | Zakrytí výplní otvorů a svislých ploch fólií přilepenou lepící páskou | m2 | 150 |  | 0 | CS ÚRS 2026 01 |  |  | základní |  | 0 | 2e-05 | 0.003 | 2e-05 | 0.003 | 4 | K | 2 |  |  |  | ROZPOCET | 0 | 0 | 0 | 0 | 0 | 1 | 0 | 4 | 1660417192
| VV |  | "pohled Z" 5,0 |  | 5 | [13 empty] | VV | 2 | 2 | True | 0 | ROZPOCET
| VV |  | "pohled V" 25,0 |  | 25 | [13 empty] | VV | 2 | 2 | True | 0 | ROZPOCET
| VV |  | "pohled S" 80,0 |  | 80 | [13 empty] | VV | 2 | 2 | True | 0 | ROZPOCET
| VV |  | "pohled J" 40,0 |  | 40 | [13 empty] | VV | 2 | 2 | True | 0 | ROZPOCET
| VV |  | Součet |  | 150 | [13 empty] | VV | 2 | 4 | True | 1 | ROZPOCET
| D | 8 | Vedení trubní dálková a přípojná |  |  |  | 0 | [5 empty] | 0 |  | 0.55546 |  | 0 | 1 | D | 1 |  |  |  | ROZPOCET | [6 empty] | 0
172 | K | 894411311 | Osazení betonových nebo železobetonových dílců pro šachty skruží rovných | kus | 1 |  | 0 | CS ÚRS 2026 01 |  |  | základní |  | 0 | 0.01019 | 0.01019 | 0 | 0 | 4 | K | 2 |  |  |  | ROZPOCET | 0 | 0 | 0 | 0 | 0 | 1 | 0 | 4 | -587432483
173 | M | 59224161 | skruž betonová kanalizační se stupadly 100x50x12cm | kus | 1 |  | 0 | CS ÚRS 2026 01 |  |  | základní |  | 0 | 0.506 | 0.506 | 0 | 0 | 8 | M | 2 |  |  |  | ROZPOCET | 0 | 0 | 0 | 0 | 0 | 1 | 0 | 4 | 1438246799
| P |  | Poznámka k položce: Bude upřesněno dle stávající skruže. | [15 empty] | P | 2
174 | K | 894414211 | Osazení betonových nebo železobetonových dílců pro šachty desek zákrytových | kus | 1 |  | 0 | CS ÚRS 2026 01 |  |  | základní |  | 0 | 0.03927 | 0.03927 | 0 | 0 | 4 | K | 2 |  |  |  | ROZPOCET | 0 | 0 | 0 | 0 | 0 | 1 | 0 | 4 | 2136792720
| P |  | Poznámka k položce: Bude použita stávající deska. | [15 empty] | P | 2
| D | 9 | Ostatní konstrukce a práce, bourání |  |  |  | 0 | [5 empty] | 0 |  | 24.051 |  | 0 | 1 | D | 1 |  |  |  | ROZPOCET | [6 empty] | 0
175 | K | 916241212 | Osazení obrubníku kamenného stojatého bez boční opěry do lože z betonu prostého | m | 69.5 |  | 0 | CS ÚRS 2026 01 |  |  | základní |  | 0 | 0.12099 | 8.4088 | 0 | 0 | 4 | K | 2 |  |  |  | ROZPOCET | 0 | 0 | 0 | 0 | 0 | 1 | 0 | 4 | -1843730947
176 | M | 583803741 | obrubník kamenný žulový přímý 1000x60x250mm | m | 72 |  | 0 |  |  |  | základní |  | 0 | 0.082 | 5.904 | 0 | 0 | 8 | M | 2 |  |  |  | ROZPOCET | 0 | 0 | 0 | 0 | 0 | 1 | 0 | 4 | -556791327
| P |  | Poznámka k položce: Hmotnost: 82 kg/bm | [15 empty] | P | 2
177 | K | 916371212 | Osazení skrytého zahradního obrubníku kovového jednostranným odkopáním zeminy | m | 70.9 |  | 0 | CS ÚRS 2026 01 |  |  | základní |  | 0 | 4e-05 | 0.002836 | 0 | 0 | 4 | K | 2 |  |  |  | ROZPOCET | 0 | 0 | 0 | 0 | 0 | 1 | 0 | 4 | 137465656
178 | M | 13824001 | obrubník zahradní PZ 1000x140mm | m | 75 |  | 0 | CS ÚRS 2026 01 |  |  | základní |  | 0 | 0.001 | 0.075 | 0 | 0 | 8 | M | 2 |  |  |  | ROZPOCET | 0 | 0 | 0 | 0 | 0 | 1 | 0 | 4 | 194595113
179 | K | 916991121 | Lože pod obrubníky, krajníky nebo obruby z dlažebních kostek z betonu prostého | m3 | 4.254 |  | 0 | CS ÚRS 2026 01 |  |  | základní |  | 0 | 2.2563 | 9.5985 | 0 | 0 | 4 | K | 2 |  |  |  | ROZPOCET | 0 | 0 | 0 | 0 | 0 | 1 | 0 | 4 | -1133381839
| VV |  | 70,9*0,06 |  | 4.254 | [13 empty] | VV | 2 | 2 | True | 1 | ROZPOCET
180 | K | 952901111 | Vyčištění budov bytové a občanské výstavby při výšce podlaží do 4 m | m2 | 535 |  | 0 | CS ÚRS 2026 01 |  |  | základní |  | 0 | 4e-05 | 0.0214 | 0 | 0 | 4 | K | 2 |  |  |  | ROZPOCET | 0 | 0 | 0 | 0 | 0 | 1 | 0 | 4 | 26026274
| VV |  | "1.NP" 295,0 |  | 295 | [13 empty] | VV | 2 | 2 | True | 0 | ROZPOCET
| VV |  | "2.NP" 240,0 |  | 240 | [13 empty] | VV | 2 | 2 | True | 0 | ROZPOCET
| VV |  | Součet |  | 535 | [13 empty] | VV | 2 | 4 | True | 1 | ROZPOCET
181 | K | 953966112 | Lepení ochranného rohového samolepicího profilu na vyrovnaný podklad na stěnu včetně ukončovacích systémových prvků, antibakteriální | m | 4.5 |  | 0 | CS ÚRS 2026 01 |  |  | základní |  | 0 | 0 | 0 | 0 | 0 | 4 | K | 2 |  |  |  | ROZPOCET | 0 | 0 | 0 | 0 | 0 | 1 | 0 | 4 | 520349924
| VV |  | "ozn.O3" 1,5*(2+1) |  | 4.5 | [13 empty] | VV | 2 | 2 | True | 1 | ROZPOCET
182 | M | 194160331 | ozn.O3 - profil nerezový ochranný rohový 50x50x2mm | m | 4.5 |  | 0 |  |  |  | základní |  | 0 | 0.00093 | 0.004185 | 0 | 0 | 8 | M | 2 |  |  |  | ROZPOCET | 0 | 0 | 0 | 0 | 0 | 1 | 0 | 4 | -2021654827
| VV |  | 1,5*3 |  | 4.5 | [13 empty] | VV | 2 | 2 | True | 1 | ROZPOCET
183 | K | 953943211 | Osazování hasicího přístroje | kus | 3 |  | 0 | CS ÚRS 2026 01 |  |  | základní |  | 0 | 0.00011 | 0.00033 | 0 | 0 | 4 | K | 2 |  |  |  | ROZPOCET | 0 | 0 | 0 | 0 | 0 | 1 | 0 | 4 | -1136653174
184 | M | 44932114 | přístroj hasicí práškový s hasící schopností 113B vč. držáků | kus | 3 |  | 0 | CS ÚRS 2026 01 |  |  | základní |  | 0 | 0.012 | 0.036 | 0 | 0 | 8 | M | 2 |  |  |  | ROZPOCET | 0 | 0 | 0 | 0 | 0 | 1 | 0 | 4 | 402314482
185 | K | 963015131 | Demontáž prefabrikovaných krycích desek kanálů, šachet nebo žump do hmotnosti 0,12 t | kus | 1 |  | 0 | CS ÚRS 2026 01 |  |  | základní |  | 0 | 0 | 0 | 0 | 0 | 4 | K | 2 |  |  |  | ROZPOCET | 0 | 0 | 0 | 0 | 0 | 1 | 0 | 4 | 91549072
| D | 91 | Ostatní výrobky a vybavení |  |  |  | 0 | [5 empty] | 0 |  | 0 |  | 0 | 1 | D | 1 |  |  |  | ROZPOCET | [6 empty] | 0
186 | K | 910985.01 | Ozn.O6 - Zádová opěrka pro invalidní WC materiál: nerez brus, krytky, dodávka a montáž | kus | 1 |  | 0 |  |  |  | základní |  | 0 | 0 | 0 | 0 | 0 | 4 | K | 2 |  |  |  | ROZPOCET | 0 | 0 | 0 | 0 | 0 | 1 | 0 | 4 | 1709910412
187 | K | 910985.02 | Ozn.O7 - Sklopné nerezové madlo dl.850 mm pro tělesně postižené s držákem toaletního papíru, dodávka a montáž | kus | 1 |  | 0 |  |  |  | základní |  | 0 | 0 | 0 | 0 | 0 | 4 | K | 2 |  |  |  | ROZPOCET | 0 | 0 | 0 | 0 | 0 | 1 | 0 | 4 | -1717956637
188 | K | 910985.03 | Ozn.O8 - Sklopné nerezové madlo dl.850 mm pro tělesně postižené, dodávka a montáž | kus | 1 |  | 0 |  |  |  | základní |  | 0 | 0 | 0 | 0 | 0 | 4 | K | 2 |  |  |  | ROZPOCET | 0 | 0 | 0 | 0 | 0 | 1 | 0 | 4 | -694429180
189 | K | 910985.04 | Ozn.O9 - WC souprava kovová nerez závěsná se štětkou, dodávka a montáž | kus | 5 |  | 0 |  |  |  | základní |  | 0 | 0 | 0 | 0 | 0 | 4 | K | 2 |  |  |  | ROZPOCET | 0 | 0 | 0 | 0 | 0 | 1 | 0 | 4 | -633358987
190 | K | 910985.05 | Ozn.O10 - Invalidní nerezové madlo na dveře, dodávka a montáž | kus | 5 |  | 0 |  |  |  | základní |  | 0 | 0 | 0 | 0 | 0 | 4 | K | 2 |  |  |  | ROZPOCET | 0 | 0 | 0 | 0 | 0 | 1 | 0 | 4 | 1840066485
| VV |  | "dl.750 mm" 1 |  | 1 | [13 empty] | VV | 2 | 2 | True | 0 | ROZPOCET
| VV |  | "dl.850 mm" 4 |  | 4 | [13 empty] | VV | 2 | 2 | True | 0 | ROZPOCET
| VV |  | Součet |  | 5 | [13 empty] | VV | 2 | 4 | True | 1 | ROZPOCET
191 | K | 910985.06 | Ozn.O11 - Háčky na oděv nerez, dodávka a montáž | kus | 2 |  | 0 |  |  |  | základní |  | 0 | 0 | 0 | 0 | 0 | 4 | K | 2 |  |  |  | ROZPOCET | 0 | 0 | 0 | 0 | 0 | 1 | 0 | 4 | 265088143
192 | K | 910985.07 | Ozn.O12 - Štítek v BRAILLOVĚ písmu, dodávka a montáž | kus | 1 |  | 0 |  |  |  | základní |  | 0 | 0 | 0 | 0 | 0 | 4 | K | 2 |  |  |  | ROZPOCET | 0 | 0 | 0 | 0 | 0 | 1 | 0 | 4 | -1488692898
| P |  | Poznámka k položce: WC invalidi. | [15 empty] | P | 2
193 | K | 910985.08 | Ozn.O13 - Odkládací polička na invalidním WC dl.400-600 mm hl.130 mm, nerez, dodávka a montáž | kus | 1 |  | 0 |  |  |  | základní |  | 0 | 0 | 0 | 0 | 0 | 4 | K | 2 |  |  |  | ROZPOCET | 0 | 0 | 0 | 0 | 0 | 1 | 0 | 4 | 1650040484
194 | K | 910985.09 | Ozn.O14 - Dávkovač tekutého mýdla, nerez mat objem min. 400 ml, dodávka a montáž | kus | 4 |  | 0 |  |  |  | základní |  | 0 | 0 | 0 | 0 | 0 | 4 | K | 2 |  |  |  | ROZPOCET | 0 | 0 | 0 | 0 | 0 | 1 | 0 | 4 | 2027461253
195 | K | 910985.10 | Ozn.O15 - Sklopné zrcadlo na invalidním WC, dodávka a montáž | kus | 1 |  | 0 |  |  |  | základní |  | 0 | 0 | 0 | 0 | 0 | 4 | K | 2 |  |  |  | ROZPOCET | 0 | 0 | 0 | 0 | 0 | 1 | 0 | 4 | -1762925415
196 | K | 910985.11 | Ozn.O21 - Označení DVEŘÍ na objektu samolepka nebo štítek cca 30x30 mm, dodávka a montáž | kus | 30 |  | 0 |  |  |  | základní |  | 0 | 0 | 0 | 0 | 0 | 4 | K | 2 |  |  |  | ROZPOCET | 0 | 0 | 0 | 0 | 0 | 1 | 0 | 4 | -821303686
| VV |  | 20+10 |  | 30 | [13 empty] | VV | 2 | 2 | True | 1 | ROZPOCET
197 | K | 910985.12 | Ozn.O32 - Elektrický sušič na ruce nerez mat rozm.290x320x170 mm, dodávka a montáž | kus | 4 |  | 0 |  |  |  | základní |  | 0 | 0 | 0 | 0 | 0 | 4 | K | 2 |  |  |  | ROZPOCET | 0 | 0 | 0 | 0 | 0 | 1 | 0 | 4 | 1403378200
198 | K | 910985.13 | Ozn.O34 - Zásobník na toaletní papír - kruhový nerez, dodávka a montáž | kus | 4 |  | 0 |  |  |  | základní |  | 0 | 0 | 0 | 0 | 0 | 4 | K | 2 |  |  |  | ROZPOCET | 0 | 0 | 0 | 0 | 0 | 1 | 0 | 4 | -868392213
199 | K | 910985.14 | Ozn.O35 - Přebalovací pult - nástěnný nerez rozm.900x520x105/510, dodávka a montáž | kus | 1 |  | 0 |  |  |  | základní |  | 0 | 0 | 0 | 0 | 0 | 4 | K | 2 |  |  |  | ROZPOCET | 0 | 0 | 0 | 0 | 0 | 1 | 0 | 4 | -219479658
200 | K | 910985.15 | Ozn.O36 - Vestavná chladnička do kuchyňky T3 rozm.818x595x545 mm, dodávka a montáž | kus | 1 |  | 0 |  |  |  | základní |  | 0 | 0 | 0 | 0 | 0 | 4 | K | 2 |  |  |  | ROZPOCET | 0 | 0 | 0 | 0 | 0 | 1 | 0 | 4 | -1636169084
201 | K | 910985.16 | Ozn.O37 - Vestavná mikrovlnná trouba do kuch. T3 rozm. 594x382x317 mm, dodávka a montáž | kus | 1 |  | 0 |  |  |  | základní |  | 0 | 0 | 0 | 0 | 0 | 4 | K | 2 |  |  |  | ROZPOCET | 0 | 0 | 0 | 0 | 0 | 1 | 0 | 4 | -1840185658
202 | K | 910985.17 | Ozn.O41 - Orientační systém – cedulky s piktogramy rozm.80x80 mm, materiál: hliník + tepelně chemický tisk , dodávka a montáž | kus | 9 |  | 0 |  |  |  | základní |  | 0 | 0 | 0 | 0 | 0 | 4 | K | 2 |  |  |  | ROZPOCET | 0 | 0 | 0 | 0 | 0 | 1 | 0 | 4 | -999033742
203 | K | 910985.18 | Ozn.O42 - Informační nástěnný distanční systém rozměr A5, dodávka a montáž | kus | 8 |  | 0 |  |  |  | základní |  | 0 | 0 | 0 | 0 | 0 | 4 | K | 2 |  |  |  | ROZPOCET | 0 | 0 | 0 | 0 | 0 | 1 | 0 | 4 | -1119421780
204 | K | 910985.19 | Ozn.O42 - Informační nástěnný distanční systém rozměr A4, dodávka a montáž | kus | 1 |  | 0 |  |  |  | základní |  | 0 | 0 | 0 | 0 | 0 | 4 | K | 2 |  |  |  | ROZPOCET | 0 | 0 | 0 | 0 | 0 | 1 | 0 | 4 | -932194626
205 | K | 910985.20 | Ozn.O43 - Bezpečnostní tabulky a značky, dodávka a montáž | celek | 1 |  | 0 |  |  |  | základní |  | 0 | 0 | 0 | 0 | 0 | 4 | K | 2 |  |  |  | ROZPOCET | 0 | 0 | 0 | 0 | 0 | 1 | 0 | 4 | 752297166
| P |  | Poznámka k položce: Viz požárně bezpečnostní řešení stavby – B2.1. | [15 empty] | P | 2
| D | 94 | Lešení a stavební výtahy |  |  |  | 0 | [5 empty] | 0 |  | 0.05236 |  | 0 | 1 | D | 1 |  |  |  | ROZPOCET | [6 empty] | 0
206 | K | 941111131 | Montáž lešení řadového trubkového lehkého s podlahami zatížení do 200 kg/m2 š od 1,2 do 1,5 m v do 10 m | m2 | 580 |  | 0 | CS ÚRS 2026 01 |  |  | základní |  | 0 | 0 | 0 | 0 | 0 | 4 | K | 2 |  |  |  | ROZPOCET | 0 | 0 | 0 | 0 | 0 | 1 | 0 | 4 | 58152343
| VV |  | "pohled Z" 120,0 |  | 120 | [13 empty] | VV | 2 | 2 | True | 0 | ROZPOCET
| VV |  | "pohled V" 130,0 |  | 130 | [13 empty] | VV | 2 | 2 | True | 0 | ROZPOCET
| VV |  | "pohled S" 180,0 |  | 180 | [13 empty] | VV | 2 | 2 | True | 0 | ROZPOCET
| VV |  | "pohled J" 150,0 |  | 150 | [13 empty] | VV | 2 | 2 | True | 0 | ROZPOCET
| VV |  | Součet |  | 580 | [13 empty] | VV | 2 | 4 | True | 1 | ROZPOCET
207 | K | 941111231 | Příplatek k lešení řadovému trubkovému lehkému s podlahami do 200 kg/m2 š od 1,2 do 1,5 m v do 10 m za každý den použití | m2 | 156600 |  | 0 | CS ÚRS 2026 01 |  |  | základní |  | 0 | 0 | 0 | 0 | 0 | 4 | K | 2 |  |  |  | ROZPOCET | 0 | 0 | 0 | 0 | 0 | 1 | 0 | 4 | -1872879626
| VV |  | 580,0*30*9 |  | 156600 | [13 empty] | VV | 2 | 2 | True | 1 | ROZPOCET
208 | K | 941111322 | Odborná prohlídka lešení řadového trubkového lehkého s podlahami zatížení do 200 kg/m2 š od 0,6 do 1,5 m v do 25 m pl přes 500 do 2000 m2 zakrytého sítí | kus | 9 |  | 0 | CS ÚRS 2026 01 |  |  | základní |  | 0 | 0 | 0 | 0 | 0 | 4 | K | 2 |  |  |  | ROZPOCET | 0 | 0 | 0 | 0 | 0 | 1 | 0 | 4 | 344874830
209 | K | 941111831 | Demontáž lešení řadového trubkového lehkého s podlahami zatížení do 200 kg/m2 š od 1,2 do 1,5 m v do 10 m | m2 | 580 |  | 0 | CS ÚRS 2026 01 |  |  | základní |  | 0 | 0 | 0 | 0 | 0 | 4 | K | 2 |  |  |  | ROZPOCET | 0 | 0 | 0 | 0 | 0 | 1 | 0 | 4 | -1419377143
210 | K | 944511111 | Montáž ochranné sítě z textilie z umělých vláken | m2 | 595 |  | 0 | CS ÚRS 2026 01 |  |  | základní |  | 0 | 0 | 0 | 0 | 0 | 4 | K | 2 |  |  |  | ROZPOCET | 0 | 0 | 0 | 0 | 0 | 1 | 0 | 4 | 2116736564
211 | M | 31687276 | síť ochranná na lešení 2,5x20m | m2 | 654.5 |  | 0 | CS ÚRS 2026 01 |  |  | základní |  | 0 | 8e-05 | 0.05236 | 0 | 0 | 8 | M | 2 |  |  |  | ROZPOCET | 0 | 0 | 0 | 0 | 0 | 1 | 0 | 4 | -1719308243
| VV |  | 595,0*1,1 |  | 654.5 | [13 empty] | VV | 2 | 2 | True | 1 | ROZPOCET
212 | K | 944511811 | Demontáž ochranné sítě z textilie z umělých vláken | m2 | 595 |  | 0 | CS ÚRS 2026 01 |  |  | základní |  | 0 | 0 | 0 | 0 | 0 | 4 | K | 2 |  |  |  | ROZPOCET | 0 | 0 | 0 | 0 | 0 | 1 | 0 | 4 | 23616842
213 | K | 949101111 | Lešení pomocné pro objekty pozemních staveb s lešeňovou podlahou v do 1,9 m zatížení do 150 kg/m2 | m2 | 420 |  | 0 | CS ÚRS 2026 01 |  |  | základní |  | 0 | 0 | 0 | 0 | 0 | 4 | K | 2 |  |  |  | ROZPOCET | 0 | 0 | 0 | 0 | 0 | 1 | 0 | 4 | 540655862
| VV |  | "1.NP" 249,0 |  | 249 | [13 empty] | VV | 2 | 2 | True | 0 | ROZPOCET
| VV |  | "2.NP" 171,0 |  | 171 | [13 empty] | VV | 2 | 2 | True | 0 | ROZPOCET
| VV |  | Součet |  | 420 | [13 empty] | VV | 2 | 4 | True | 1 | ROZPOCET
214 | K | 993111111 | Dovoz a odvoz lešení řadového do 10 km včetně naložení a složení | m2 | 580 |  | 0 | CS ÚRS 2026 01 |  |  | základní |  | 0 | 0 | 0 | 0 | 0 | 4 | K | 2 |  |  |  | ROZPOCET | 0 | 0 | 0 | 0 | 0 | 1 | 0 | 4 | 162436769
215 | K | 993111119 | Příplatek k ceně dovozu a odvozu lešení řadového ZKD 10 km přes 10 km | m2 | 580 |  | 0 | CS ÚRS 2026 01 |  |  | základní |  | 0 | 0 | 0 | 0 | 0 | 4 | K | 2 |  |  |  | ROZPOCET | 0 | 0 | 0 | 0 | 0 | 1 | 0 | 4 | -1427650750
| D | 96 | Bourání konstrukcí |  |  |  | 0 | [5 empty] | 0 |  | 0 |  | 19.5895 | 1 | D | 1 |  |  |  | ROZPOCET | [6 empty] | 0
216 | K | 113107331 | Odstranění podkladu z betonu prostého tl přes 100 do 150 mm strojně pl do 50 m2 | m2 | 17.5 |  | 0 | CS ÚRS 2026 01 |  |  | základní |  | 0 | 0 | 0 | 0.325 | 5.6875 | 4 | K | 2 |  |  |  | ROZPOCET | 0 | 0 | 0 | 0 | 0 | 1 | 0 | 4 | -1763449481
| VV |  | "chodník" 17,5 |  | 17.5 | [13 empty] | VV | 2 | 2 | True | 1 | ROZPOCET
217 | K | 981011316 | Demolice budov zděných na MVC podíl konstrukcí přes 30 do 35 % postupným rozebíráním | m3 | 14.28 |  | 0 | CS ÚRS 2026 01 |  |  | základní |  | 0 | 0 | 0 | 0.65 | 9.282 | 4 | K | 2 |  |  |  | ROZPOCET | 0 | 0 | 0 | 0 | 0 | 1 | 0 | 4 | 1679239001
| VV |  | "technický objekt" 1,7*2,4*3,5 |  | 14.28 | [13 empty] | VV | 2 | 2 | True | 1 | ROZPOCET
218 | K | 962042321 | Bourání zdiva nadzákladového z betonu prostého přes 1 m3 | m3 | 2.1 |  | 0 | CS ÚRS 2026 01 |  |  | základní |  | 0 | 0 | 0 | 2.2 | 4.62 | 4 | K | 2 |  |  |  | ROZPOCET | 0 | 0 | 0 | 0 | 0 | 1 | 0 | 4 | -1274649116
| VV |  | "opěrná zeď" 2,1*0,5*2,0 |  | 2.1 | [13 empty] | VV | 2 | 2 | True | 1 | ROZPOCET
| D | 997 | Přesun sutě |  |  |  | 0 | [5 empty] | 0 |  | 0 |  | 0 | 1 | D | 1 |  |  |  | ROZPOCET | [6 empty] | 0
219 | K | 997013111 | Vnitrostaveništní doprava suti a vybouraných hmot pro budovy v do 6 m | t | 20.307 |  | 0 | CS ÚRS 2026 01 |  |  | základní |  | 0 | 0 | 0 | 0 | 0 | 4 | K | 2 |  |  |  | ROZPOCET | 0 | 0 | 0 | 0 | 0 | 1 | 0 | 4 | 1967264218
220 | K | 997013501 | Odvoz suti a vybouraných hmot na skládku nebo meziskládku do 1 km se složením | t | 20.307 |  | 0 | CS ÚRS 2026 01 |  |  | základní |  | 0 | 0 | 0 | 0 | 0 | 4 | K | 2 |  |  |  | ROZPOCET | 0 | 0 | 0 | 0 | 0 | 1 | 0 | 4 | -1729036262
221 | K | 997013509 | Příplatek k odvozu suti a vybouraných hmot na skládku ZKD 1 km přes 1 km | t | 223.377 |  | 0 | CS ÚRS 2026 01 |  |  | základní |  | 0 | 0 | 0 | 0 | 0 | 4 | K | 2 |  |  |  | ROZPOCET | 0 | 0 | 0 | 0 | 0 | 1 | 0 | 4 | 2007497301
| VV |  | 20,307*11 |  | 223.377 | [13 empty] | VV | 2 | 2 | True | 1 | ROZPOCET
222 | K | 997013869 | Poplatek za uložení stavebního odpadu na recyklační skládce (skládkovné) ze směsí betonu, cihel a keramických výrobků kód odpadu 17 01 07 | t | 16.246 |  | 0 | CS ÚRS 2026 01 |  |  | základní |  | 0 | 0 | 0 | 0 | 0 | 4 | K | 2 |  |  |  | ROZPOCET | 0 | 0 | 0 | 0 | 0 | 1 | 0 | 4 | -998349167
| VV |  | 20,307*0,8 |  | 16.246 | [13 empty] | VV | 2 | 2 | True | 1 | ROZPOCET
223 | K | 997013871 | Poplatek za uložení stavebního odpadu na recyklační skládce (skládkovné) směsného stavebního a demoličního kód odpadu 17 09 04 | t | 4.061 |  | 0 | CS ÚRS 2026 01 |  |  | základní |  | 0 | 0 | 0 | 0 | 0 | 4 | K | 2 |  |  |  | ROZPOCET | 0 | 0 | 0 | 0 | 0 | 1 | 0 | 4 | -729307076
| VV |  | 20,307*0,2 |  | 4.061 | [13 empty] | VV | 2 | 2 | True | 1 | ROZPOCET
| D | 998 | Přesun hmot |  |  |  | 0 | [5 empty] | 0 |  | 0 |  | 0 | 1 | D | 1 |  |  |  | ROZPOCET | [6 empty] | 0
224 | K | 998011002 | Přesun hmot pro budovy zděné v přes 6 do 12 m | t | 1091.475 |  | 0 | CS ÚRS 2026 01 |  |  | základní |  | 0 | 0 | 0 | 0 | 0 | 4 | K | 2 |  |  |  | ROZPOCET | 0 | 0 | 0 | 0 | 0 | 1 | 0 | 4 | 2070660839
| D | PSV | Práce a dodávky PSV |  |  |  | 0 | [5 empty] | 0 |  | 64.2 |  | 0.71451 | 2 | D | 0 |  |  |  | ROZPOCET | [6 empty] | 0
| D | 711 | Izolace proti vodě, vlhkosti a plynům |  |  |  | 0 | [5 empty] | 0 |  | 6.5398 |  | 0.71451 | 2 | D | 1 |  |  |  | ROZPOCET | [6 empty] | 0
225 | K | 711131101 | Provedení izolace proti zemní vlhkosti pásy na sucho vodorovné AIP nebo tkaninou | m2 | 420.3 |  | 0 | CS ÚRS 2026 01 |  |  | základní |  | 0 | 0 | 0 | 0 | 0 | 16 | K | 2 |  |  |  | ROZPOCET | 0 | 0 | 0 | 0 | 0 | 1 | 0 | 16 | -1043871679
| VV |  | Ochrana hydroizolace při zdění | [15 empty] | VV | 2 | 1 | True | 0 | ROZPOCET
| VV |  | "1.NP" 249,0 |  | 249 | [13 empty] | VV | 2 | 2 | True | 0 | ROZPOCET
| VV |  | "2.NP" 171,3 |  | 171.3 | [13 empty] | VV | 2 | 2 | True | 0 | ROZPOCET
| VV |  | Součet |  | 420.3 | [13 empty] | VV | 2 | 4 | True | 1 | ROZPOCET
226 | M | 62811120 | asfaltový pás separační bez krycí vrstvy (impregnovaná vložka), typu A | m2 | 483.345 |  | 0 | CS ÚRS 2026 01 |  |  | základní |  | 0 | 0.00064 | 0.30934 | 0 | 0 | 32 | M | 2 |  |  |  | ROZPOCET | 0 | 0 | 0 | 0 | 0 | 1 | 0 | 16 | 2034691934
| VV |  | 420,3*1,15 |  | 483.345 | [13 empty] | VV | 2 | 2 | True | 1 | ROZPOCET
227 | K | 711131801 | Odstranění izolace proti vodě, vlhkosti a plynům z pásů AIP nebo tkaniny na sucho z plochy vodorovné | m2 | 420.3 |  | 0 | CS ÚRS 2026 01 |  |  | základní |  | 0 | 0 | 0 | 0.0017 | 0.71451 | 16 | K | 2 |  |  |  | ROZPOCET | 0 | 0 | 0 | 0 | 0 | 1 | 0 | 16 | -1974050286
228 | K | 711111001 | Provedení izolace proti zemní vlhkosti vodorovné za studena nátěrem penetračním | m2 | 315 |  | 0 | CS ÚRS 2026 01 |  |  | základní |  | 0 | 0 | 0 | 0 | 0 | 16 | K | 2 |  |  |  | ROZPOCET | 0 | 0 | 0 | 0 | 0 | 1 | 0 | 16 | 2138504465
| VV |  | 300,0+75,9*0,2-0,18 |  | 315 | [13 empty] | VV | 2 | 2 | True | 1 | ROZPOCET
229 | K | 711112001 | Provedení izolace proti zemní vlhkosti svislé za studena nátěrem penetračním | m2 | 130 |  | 0 | CS ÚRS 2026 01 |  |  | základní |  | 0 | 0 | 0 | 0 | 0 | 16 | K | 2 |  |  |  | ROZPOCET | 0 | 0 | 0 | 0 | 0 | 1 | 0 | 16 | -1096284762
| VV |  | "pohled A" 27,7 |  | 27.7 | [13 empty] | VV | 2 | 2 | True | 0 | ROZPOCET
| VV |  | "pohled B" 23,0 |  | 23 | [13 empty] | VV | 2 | 2 | True | 0 | ROZPOCET
| VV |  | "pohled C" 24,8 |  | 24.8 | [13 empty] | VV | 2 | 2 | True | 0 | ROZPOCET
| VV |  | "pohled D" 54,5 |  | 54.5 | [13 empty] | VV | 2 | 2 | True | 0 | ROZPOCET
| VV |  | Součet |  | 130 | [13 empty] | VV | 2 | 4 | True | 1 | ROZPOCET
230 | M | 11163150 | lak penetrační asfaltový | t | 0.141 |  | 0 | CS ÚRS 2026 01 |  |  | základní |  | 0 | 1 | 0.141 | 0 | 0 | 32 | M | 2 |  |  |  | ROZPOCET | 0 | 0 | 0 | 0 | 0 | 1 | 0 | 16 | 1413869868
| VV |  | 315,0*0,0003 |  | 0.095 | [13 empty] | VV | 2 | 2 | True | 0 | ROZPOCET
| VV |  | 130,0*0,00035 |  | 0.046 | [13 empty] | VV | 2 | 2 | True | 0 | ROZPOCET
| VV |  | Součet |  | 0.141 | [13 empty] | VV | 2 | 4 | True | 1 | ROZPOCET
231 | K | 711141559 | Provedení izolace proti zemní vlhkosti pásy přitavením vodorovné NAIP | m2 | 630 |  | 0 | CS ÚRS 2026 01 |  |  | základní |  | 0 | 0.0004 | 0.252 | 0 | 0 | 16 | K | 2 |  |  |  | ROZPOCET | 0 | 0 | 0 | 0 | 0 | 1 | 0 | 16 | 1084695644
| VV |  | 315,0*2 |  | 630 | [13 empty] | VV | 2 | 2 | True | 1 | ROZPOCET
232 | K | 711142559 | Provedení izolace proti zemní vlhkosti pásy přitavením svislé NAIP | m2 | 260 |  | 0 | CS ÚRS 2026 01 |  |  | základní |  | 0 | 0.0004 | 0.104 | 0 | 0 | 16 | K | 2 |  |  |  | ROZPOCET | 0 | 0 | 0 | 0 | 0 | 1 | 0 | 16 | 470654213
| VV |  | 130,0*2 |  | 260 | [13 empty] | VV | 2 | 2 | True | 1 | ROZPOCET
233 | M | 62855001 | pás asfaltový natavitelný modifikovaný SBS s vložkou z polyesterové rohože a spalitelnou PE fólií nebo jemnozrnným minerálním posypem na horním povrchu tl 4,0mm | m2 | 518.25 |  | 0 | CS ÚRS 2026 01 |  |  | základní |  | 0 | 0.0053 | 2.7467 | 0 | 0 | 32 | M | 2 |  |  |  | ROZPOCET | 0 | 0 | 0 | 0 | 0 | 1 | 0 | 16 | -2091303560
| P |  | Poznámka k položce: 712-ŽK 1.3 | [15 empty] | P | 2
| VV |  | 315,0*1,15 |  | 362.25 | [13 empty] | VV | 2 | 2 | True | 0 | ROZPOCET
| VV |  | 130,0*1,2 |  | 156 | [13 empty] | VV | 2 | 2 | True | 0 | ROZPOCET
| VV |  | Součet |  | 518.25 | [13 empty] | VV | 2 | 4 | True | 1 | ROZPOCET
234 | M | 62853004 | pás asfaltový natavitelný modifikovaný SBS s vložkou ze skleněné tkaniny a spalitelnou PE fólií nebo jemnozrnným minerálním posypem na horním povrchu tl 4,0mm | m2 | 518.25 |  | 0 | CS ÚRS 2026 01 |  |  | základní |  | 0 | 0.0054 | 2.7986 | 0 | 0 | 32 | M | 2 |  |  |  | ROZPOCET | 0 | 0 | 0 | 0 | 0 | 1 | 0 | 16 | 1027659046
| P |  | Poznámka k položce: 712-ŽK 1.5 | [15 empty] | P | 2
235 | K | 7111429.1 | Utěsnění prostupů hydroizolací v základových konstrukcích | m2 | 10 |  | 0 |  |  |  | základní |  | 0 | 0 | 0 | 0 | 0 | 16 | K | 2 |  |  |  | ROZPOCET | 0 | 0 | 0 | 0 | 0 | 1 | 0 | 16 | -1369115304
236 | K | 711161212 | Izolace proti zemní vlhkosti nopovou fólií svislá, výška nopu 8,0 mm, tl do 0,6 mm | m2 | 117.9 |  | 0 | CS ÚRS 2026 01 |  |  | základní |  | 0 | 0.0004 | 0.04716 | 0 | 0 | 16 | K | 2 |  |  |  | ROZPOCET | 0 | 0 | 0 | 0 | 0 | 1 | 0 | 16 | -368099292
| VV |  | "pohled J" 50,2 |  | 50.2 | [13 empty] | VV | 2 | 2 | True | 0 | ROZPOCET
| VV |  | "pohled V" 17,1 |  | 17.1 | [13 empty] | VV | 2 | 2 | True | 0 | ROZPOCET
| VV |  | "pohled Z" 24,1 |  | 24.1 | [13 empty] | VV | 2 | 2 | True | 0 | ROZPOCET
| VV |  | "pohled S" 26,5 |  | 26.5 | [13 empty] | VV | 2 | 2 | True | 0 | ROZPOCET
| VV |  | Součet |  | 117.9 | [13 empty] | VV | 2 | 4 | True | 1 | ROZPOCET
237 | K | 711192102 | Provedení izolace proti zemní vlhkosti hydroizolační stěrkou svislé na zdivu, 1 vrstva | m2 | 30 |  | 0 | CS ÚRS 2026 01 |  |  | základní |  | 0 | 0 | 0 | 0 | 0 | 16 | K | 2 |  |  |  | ROZPOCET | 0 | 0 | 0 | 0 | 0 | 1 | 0 | 16 | -865082274
| VV |  | "pohled Z" 7,5 |  | 7.5 | [13 empty] | VV | 2 | 2 | True | 0 | ROZPOCET
| VV |  | "pohed J" 11,9 |  | 11.9 | [13 empty] | VV | 2 | 2 | True | 0 | ROZPOCET
| VV |  | "pohed S" 3,0 |  | 3 | [13 empty] | VV | 2 | 2 | True | 0 | ROZPOCET
| VV |  | "pohed V" 7,6 |  | 7.6 | [13 empty] | VV | 2 | 2 | True | 0 | ROZPOCET
| VV |  | Součet |  | 30 | [13 empty] | VV | 2 | 4 | True | 1 | ROZPOCET
238 | M | 111630031 | stěrka flexibilní, hydraulicky pojená, vodonepropustná, jednosložková, trhliny překlenující, proti vlhkosti od ostřikující vody, proti zemní vlhkosti a proti netlakové, vzlínající vodě | kg | 141 |  | 0 |  |  |  | základní |  | 0 | 0.001 | 0.141 | 0 | 0 | 32 | M | 2 |  |  |  | ROZPOCET | 0 | 0 | 0 | 0 | 0 | 1 | 0 | 16 | 1578943520
| P |  | Poznámka k položce: 711-IPV 2.3 | [15 empty] | P | 2
| VV |  | 30,0*4,7 |  | 141 | [13 empty] | VV | 2 | 2 | True | 1 | ROZPOCET
239 | K | 7111922.1 | Provedení izolace proti zemní vlhkosti hydroizolační stěrkou svislé - příplatek za vložení armovací tkaniny - pancéřová perlinka 314 g/m2 | m2 | 30 |  | 0 |  |  |  | základní |  | 0 | 0 | 0 | 0 | 0 | 16 | K | 2 |  |  |  | ROZPOCET | 0 | 0 | 0 | 0 | 0 | 1 | 0 | 16 | -1083264289
240 | K | 998711102 | Přesun hmot tonážní pro izolace proti vodě, vlhkosti a plynům v objektech v přes 6 do 12 m | t | 6.54 |  | 0 | CS ÚRS 2026 01 |  |  | základní |  | 0 | 0 | 0 | 0 | 0 | 16 | K | 2 |  |  |  | ROZPOCET | 0 | 0 | 0 | 0 | 0 | 1 | 0 | 16 | 1380719680
| D | 712 | Povlakové krytiny |  |  |  | 0 | [5 empty] | 0 |  | 10.6092 |  | 0 | 2 | D | 1 |  |  |  | ROZPOCET | [6 empty] | 0
241 | K | 712311101 | Provedení povlakové krytiny střech do 10° za studena lakem penetračním nebo asfaltovým | m2 | 316.4 |  | 0 | CS ÚRS 2026 01 |  |  | základní |  | 0 | 0 | 0 | 0 | 0 | 16 | K | 2 |  |  |  | ROZPOCET | 0 | 0 | 0 | 0 | 0 | 1 | 0 | 16 | -176295671
| VV |  | 62,2+61,8*0,25 |  | 77.65 | [13 empty] | VV | 2 | 2 | True | 0 | ROZPOCET
| VV |  | 21,5+19,9*0,25 |  | 26.475 | [13 empty] | VV | 2 | 2 | True | 0 | ROZPOCET
| VV |  | 197,3+59,9*0,25 |  | 212.275 | [13 empty] | VV | 2 | 2 | True | 0 | ROZPOCET
| VV |  | Součet |  | 316.4 | [13 empty] | VV | 2 | 4 | True | 1 | ROZPOCET
242 | M | 11163150 | lak penetrační asfaltový | t | 0.111 |  | 0 | CS ÚRS 2026 01 |  |  | základní |  | 0 | 1 | 0.111 | 0 | 0 | 32 | M | 2 |  |  |  | ROZPOCET | 0 | 0 | 0 | 0 | 0 | 1 | 0 | 16 | -767455605
| P |  | Poznámka k položce: Spotřeba 0,3-0,4kg/m2 | [15 empty] | P | 2
| VV |  | 316,4*0,00035 |  | 0.111 | [13 empty] | VV | 2 | 2 | True | 1 | ROZPOCET
243 | K | 712341659 | Provedení povlakové krytiny střech do 10° pásy NAIP přitavením bodově | m2 | 316.4 |  | 0 | CS ÚRS 2026 01 |  |  | základní |  | 0 | 0.00036 | 0.1139 | 0 | 0 | 16 | K | 2 |  |  |  | ROZPOCET | 0 | 0 | 0 | 0 | 0 | 1 | 0 | 16 | 899021613
| VV |  | 62,2+61,8*0,25 |  | 77.65 | [13 empty] | VV | 2 | 2 | True | 0 | ROZPOCET
| VV |  | 21,5+19,9*0,25 |  | 26.475 | [13 empty] | VV | 2 | 2 | True | 0 | ROZPOCET
| VV |  | 197,3+59,9*0,25 |  | 212.275 | [13 empty] | VV | 2 | 2 | True | 0 | ROZPOCET
| VV |  | Součet |  | 316.4 | [13 empty] | VV | 2 | 4 | True | 1 | ROZPOCET
244 | M | 62853004 | pás asfaltový natavitelný modifikovaný SBS s vložkou ze skleněné tkaniny a spalitelnou PE fólií nebo jemnozrnným minerálním posypem na horním povrchu tl 4,0mm | m2 | 363.86 |  | 0 | CS ÚRS 2026 01 |  |  | základní |  | 0 | 0.0054 | 1.9648 | 0 | 0 | 32 | M | 2 |  |  |  | ROZPOCET | 0 | 0 | 0 | 0 | 0 | 1 | 0 | 16 | 1683420430
| P |  | Poznámka k položce: 712-ŽK 1.5 | [15 empty] | P | 2
| VV |  | 316,4*1,15 |  | 363.86 | [13 empty] | VV | 2 | 2 | True | 1 | ROZPOCET
245 | K | 712361701.1 | Provedení povlakové krytiny střech do 10° fólií položenou volně se svařením - spoje uzavřeny zálivkou | m2 | 80.4 |  | 0 |  |  |  | základní |  | 0 | 0.00019 | 0.015276 | 0 | 0 | 16 | K | 2 |  |  |  | ROZPOCET | 0 | 0 | 0 | 0 | 0 | 1 | 0 | 16 | -791969559
| VV |  | 80,4 |  | 80.4 | [13 empty] | VV | 2 | 2 | True | 1 | ROZPOCET
246 | M | 28343014 | fólie hydroizolační střešní mPVC určená ke stabilizaci přitížením a do vegetačních střech tl 1,8mm | m2 | 92.46 |  | 0 | CS ÚRS 2026 01 |  |  | základní |  | 0 | 0.00223 | 0.20619 | 0 | 0 | 32 | M | 2 |  |  |  | ROZPOCET | 0 | 0 | 0 | 0 | 0 | 1 | 0 | 16 | -877561299
| P |  | Poznámka k položce: 712-FK 2.2 | [15 empty] | P | 2
| VV |  | 80,4*1,15 |  | 92.46 | [13 empty] | VV | 2 | 2 | True | 1 | ROZPOCET
247 | K | 712391171 | Provedení povlakové krytiny střech do 10° podkladní textilní vrstvy | m2 | 366.3 |  | 0 | CS ÚRS 2026 01 |  |  | základní |  | 0 | 0 | 0 | 0 | 0 | 16 | K | 2 |  |  |  | ROZPOCET | 0 | 0 | 0 | 0 | 0 | 1 | 0 | 16 | -263464723
| VV |  | 80,4 |  | 80.4 | [13 empty] | VV | 2 | 2 | True | 0 | ROZPOCET
| VV |  | 28,3 |  | 28.3 | [13 empty] | VV | 2 | 2 | True | 0 | ROZPOCET
| VV |  | 257,6 |  | 257.6 | [13 empty] | VV | 2 | 2 | True | 0 | ROZPOCET
| VV |  | Součet |  | 366.3 | [13 empty] | VV | 2 | 4 | True | 1 | ROZPOCET
248 | K | 712391172 | Provedení povlakové krytiny střech do 10° ochranné textilní vrstvy | m2 | 80.4 |  | 0 | CS ÚRS 2026 01 |  |  | základní |  | 0 | 0 | 0 | 0 | 0 | 16 | K | 2 |  |  |  | ROZPOCET | 0 | 0 | 0 | 0 | 0 | 1 | 0 | 16 | 640267943
| VV |  | 80,4 |  | 80.4 | [13 empty] | VV | 2 | 2 | True | 1 | ROZPOCET
249 | M | 69311068 | geotextilie netkaná separační, ochranná, filtrační, drenážní PP 300g/m2 | m2 | 168.84 |  | 0 | CS ÚRS 2026 01 |  |  | základní |  | 0 | 0.0003 | 0.050652 | 0 | 0 | 32 | M | 2 |  |  |  | ROZPOCET | 0 | 0 | 0 | 0 | 0 | 1 | 0 | 16 | 1563676430
| VV |  | 80,4*2*1,05 |  | 168.84 | [13 empty] | VV | 2 | 2 | True | 1 | ROZPOCET
250 | M | 69311020 | geotextilie netkaná separační a podkladní 120g/m2 | m2 | 300.195 |  | 0 | CS ÚRS 2026 01 |  |  | základní |  | 0 | 0.00013 | 0.039025 | 0 | 0 | 32 | M | 2 |  |  |  | ROZPOCET | 0 | 0 | 0 | 0 | 0 | 1 | 0 | 16 | 1529954024
| VV |  | (28,3+257,6)*1,05 |  | 300.195 | [13 empty] | VV | 2 | 2 | True | 1 | ROZPOCET
251 | K | 712391382 | Provedení povlakové krytiny střech do 10° násypem z hrubého kameniva tl 50 mm | m2 | 62.2 |  | 0 | CS ÚRS 2026 01 |  |  | základní |  | 0 | 0 | 0 | 0 | 0 | 16 | K | 2 |  |  |  | ROZPOCET | 0 | 0 | 0 | 0 | 0 | 1 | 0 | 16 | -1506003075
252 | K | 712391482 | Příplatek k povlakové krytině střech do 10° ZKD 10 mm násypu z hrubého kameniva | m2 | 124.4 |  | 0 | CS ÚRS 2026 01 |  |  | základní |  | 0 | 0 | 0 | 0 | 0 | 16 | K | 2 |  |  |  | ROZPOCET | 0 | 0 | 0 | 0 | 0 | 1 | 0 | 16 | -1005931305
| VV |  | 62,2*2 |  | 124.4 | [13 empty] | VV | 2 | 2 | True | 1 | ROZPOCET
253 | M | 58337402 | kamenivo dekorační (kačírek) frakce 16/22 | t | 7.402 |  | 0 | CS ÚRS 2026 01 |  |  | základní |  | 0 | 1 | 7.402 | 0 | 0 | 32 | M | 2 |  |  |  | ROZPOCET | 0 | 0 | 0 | 0 | 0 | 1 | 0 | 16 | -157559583
| VV |  | 62,2*0,07*1,7 |  | 7.402 | [13 empty] | VV | 2 | 2 | True | 1 | ROZPOCET
254 | K | 7123636.1 | Provedení povlak krytiny mechanicky kotvenou do betonu TI tl přes 240 mm, budova v do 18 m | m2 | 285.9 |  | 0 |  |  |  | základní |  | 0 | 0.00028 | 0.080052 | 0 | 0 | 16 | K | 2 |  |  |  | ROZPOCET | 0 | 0 | 0 | 0 | 0 | 1 | 0 | 16 | -404061876
| P |  | Poznámka k položce: Součástí položky je i cena za dodávku kotev, vypracování plánu kotvení a provedení veškerých detailů střechy dle montážního návodu. | [15 empty] | P | 2
| VV |  | 28,3+257,6 |  | 285.9 | [13 empty] | VV | 2 | 2 | True | 1 | ROZPOCET
255 | M | 28322012 | fólie hydroizolační střešní mPVC mechanicky kotvená šedá tl 1,5mm | m2 | 328.785 |  | 0 | CS ÚRS 2026 01 |  |  | základní |  | 0 | 0.0019 | 0.62469 | 0 | 0 | 32 | M | 2 |  |  |  | ROZPOCET | 0 | 0 | 0 | 0 | 0 | 1 | 0 | 16 | 1963776658
| VV |  | 285,9*1,15 |  | 328.785 | [13 empty] | VV | 2 | 2 | True | 1 | ROZPOCET
256 | K | 712998004 | Montáž chrliče, komínku z PVC DN do 110 mm | kus | 7 |  | 0 | CS ÚRS 2026 01 |  |  | základní |  | 0 | 7e-05 | 0.00049 | 0 | 0 | 16 | K | 2 |  |  |  | ROZPOCET | 0 | 0 | 0 | 0 | 0 | 1 | 0 | 16 | 854711424
| VV |  | "O16" 2 |  | 2 | [13 empty] | VV | 2 | 2 | True | 0 | ROZPOCET
| VV |  | "O18" 1 |  | 1 | [13 empty] | VV | 2 | 2 | True | 0 | ROZPOCET
| VV |  | "O19" 1+2 |  | 3 | [13 empty] | VV | 2 | 2 | True | 0 | ROZPOCET
| VV |  | "O20" 1 |  | 1 | [13 empty] | VV | 2 | 2 | True | 0 | ROZPOCET
| VV |  | Součet |  | 7 | [13 empty] | VV | 2 | 4 | True | 1 | ROZPOCET
257 | M | 283201016 | O16 - bezpečnostní přepad atikou s integrovanou PVC manžetou DN 70 mm | kus | 2 |  | 0 |  |  |  | základní |  | 0 | 0 | 0 | 0 | 0 | 32 | M | 2 |  |  |  | ROZPOCET | 0 | 0 | 0 | 0 | 0 | 1 | 0 | 16 | -299775727
258 | M | 283201018 | O18 - odvětrávací hlavice PVC pro půdní radon DN 110 mm + protipožární manžeta/páska do/okolo otvoru – v místě stropu | kus | 1 |  | 0 |  |  |  | základní |  | 0 | 0 | 0 | 0 | 0 | 32 | M | 2 |  |  |  | ROZPOCET | 0 | 0 | 0 | 0 | 0 | 1 | 0 | 16 | -702069664
259 | M | 283201019 | O19 - těsnící manžeta s PVC fólií pro odvětrání ZTI – splašková kanalizace | kus | 3 |  | 0 |  |  |  | základní |  | 0 | 0 | 0 | 0 | 0 | 32 | M | 2 |  |  |  | ROZPOCET | 0 | 0 | 0 | 0 | 0 | 1 | 0 | 16 | 414645001
| VV |  | "DN 75 mm" 1 |  | 1 | [13 empty] | VV | 2 | 2 | True | 0 | ROZPOCET
| VV |  | "DN 110 MM" 2 |  | 2 | [13 empty] | VV | 2 | 2 | True | 0 | ROZPOCET
| VV |  | Součet |  | 3 | [13 empty] | VV | 2 | 4 | True | 1 | ROZPOCET
260 | M | 283201020 | O20 - prostupový komínek pro FVE+SL s integrovanou PVC manžetou DN 110 mm | kus | 1 |  | 0 |  |  |  | základní |  | 0 | 0 | 0 | 0 | 0 | 32 | M | 2 |  |  |  | ROZPOCET | 0 | 0 | 0 | 0 | 0 | 1 | 0 | 16 | -1739218610
261 | K | 712998005 | Montáž chrliče, komínku z PVC DN 150 mm | kus | 11 |  | 0 | CS ÚRS 2026 01 |  |  | základní |  | 0 | 0.0001 | 0.0011 | 0 | 0 | 16 | K | 2 |  |  |  | ROZPOCET | 0 | 0 | 0 | 0 | 0 | 1 | 0 | 16 | -1891483489
| VV |  | "O27" 10 |  | 10 | [13 empty] | VV | 2 | 2 | True | 0 | ROZPOCET
| VV |  | "O28" 1 |  | 1 | [13 empty] | VV | 2 | 2 | True | 0 | ROZPOCET
| VV |  | Součet |  | 11 | [13 empty] | VV | 2 | 4 | True | 1 | ROZPOCET
262 | M | 283201027 | O27 - těsnící manžeta s PVC fólií pro záchytný systém DN 160 mm | kus | 10 |  | 0 |  |  |  | základní |  | 0 | 0 | 0 | 0 | 0 | 32 | M | 2 |  |  |  | ROZPOCET | 0 | 0 | 0 | 0 | 0 | 1 | 0 | 16 | -218286249
263 | M | 283201028 | O28 - těsnící manžeta s PVC fólií pro odvětrání VZT DN 160 mm | kus | 1 |  | 0 |  |  |  | základní |  | 0 | 0 | 0 | 0 | 0 | 32 | M | 2 |  |  |  | ROZPOCET | 0 | 0 | 0 | 0 | 0 | 1 | 0 | 16 | 663851331
264 | K | 998712102 | Přesun hmot tonážní pro krytiny povlakové v objektech v přes 6 do 12 m | t | 10.609 |  | 0 | CS ÚRS 2026 01 |  |  | základní |  | 0 | 0 | 0 | 0 | 0 | 16 | K | 2 |  |  |  | ROZPOCET | 0 | 0 | 0 | 0 | 0 | 1 | 0 | 16 | 911483554
| D | 713 | Izolace tepelné |  |  |  | 0 | [5 empty] | 0 |  | 6.1628 |  | 0 | 2 | D | 1 |  |  |  | ROZPOCET | [6 empty] | 0
265 | K | 713121111 | Montáž izolace tepelné podlah volně kladenými rohožemi, pásy, dílci, deskami 1 vrstva | m2 | 2.8 |  | 0 | CS ÚRS 2026 01 |  |  | základní |  | 0 | 0 | 0 | 0 | 0 | 16 | K | 2 |  |  |  | ROZPOCET | 0 | 0 | 0 | 0 | 0 | 1 | 0 | 16 | 2078173288
| VV |  | "P6" 2,8 |  | 2.8 | [13 empty] | VV | 2 | 2 | True | 0 | ROZPOCET
| VV |  | Součet |  | 2.8 | [13 empty] | VV | 2 | 4 | True | 1 | ROZPOCET
266 | M | 28376555 | deska polystyrénová pro snížení kročejového hluku (max. zatížení 4 kN/m2) tl 50mm | m2 | 2.884 |  | 0 | CS ÚRS 2026 01 |  |  | základní |  | 0 | 0.00065 | 0.0018746 | 0 | 0 | 32 | M | 2 |  |  |  | ROZPOCET | 0 | 0 | 0 | 0 | 0 | 1 | 0 | 16 | -23549304
| P |  | Poznámka k položce: 713-IT 1.3 | [15 empty] | P | 2
| VV |  | "P6" 2,8*1,03 |  | 2.884 | [13 empty] | VV | 2 | 2 | True | 1 | ROZPOCET
267 | K | 713121121 | Montáž izolace tepelné podlah volně kladenými rohožemi, pásy, dílci, deskami 2 vrstvy | m2 | 168.5 |  | 0 | CS ÚRS 2026 01 |  |  | základní |  | 0 | 0 | 0 | 0 | 0 | 16 | K | 2 |  |  |  | ROZPOCET | 0 | 0 | 0 | 0 | 0 | 1 | 0 | 16 | -741585743
| VV |  | "P7" 136,7 |  | 136.7 | [13 empty] | VV | 2 | 2 | True | 0 | ROZPOCET
| VV |  | "P8" 17,7 |  | 17.7 | [13 empty] | VV | 2 | 2 | True | 0 | ROZPOCET
| VV |  | "P9" 14,1 |  | 14.1 | [13 empty] | VV | 2 | 2 | True | 0 | ROZPOCET
| VV |  | Součet |  | 168.5 | [13 empty] | VV | 2 | 4 | True | 1 | ROZPOCET
268 | M | 63150946 | deska tepelně izolační minerální plovoucích podlah λ=0,033-0,035 tl 35mm | m2 | 159.032 |  | 0 | CS ÚRS 2026 01 |  |  | základní |  | 0 | 0.004 | 0.63613 | 0 | 0 | 32 | M | 2 |  |  |  | ROZPOCET | 0 | 0 | 0 | 0 | 0 | 1 | 0 | 16 | 1720181217
| VV |  | "P7" 136,7*1,03 |  | 140.801 | [13 empty] | VV | 2 | 2 | True | 0 | ROZPOCET
| VV |  | "P8" 17,7*1,03 |  | 18.231 | [13 empty] | VV | 2 | 2 | True | 0 | ROZPOCET
| VV |  | Součet |  | 159.032 | [13 empty] | VV | 2 | 4 | True | 1 | ROZPOCET
269 | M | 63141430 | deska tepelně izolační minerální plovoucích podlah λ=0,033-0,035 tl 20mm | m2 | 159.032 |  | 0 | CS ÚRS 2026 01 |  |  | základní |  | 0 | 0.002 | 0.31806 | 0 | 0 | 32 | M | 2 |  |  |  | ROZPOCET | 0 | 0 | 0 | 0 | 0 | 1 | 0 | 16 | -1220002066
| VV |  | "P7" 136,7*1,03 |  | 140.801 | [13 empty] | VV | 2 | 2 | True | 0 | ROZPOCET
| VV |  | "P8" 17,7*1,03 |  | 18.231 | [13 empty] | VV | 2 | 2 | True | 0 | ROZPOCET
| VV |  | Součet |  | 159.032 | [13 empty] | VV | 2 | 4 | True | 1 | ROZPOCET
270 | M | 63141432 | deska tepelně izolační minerální plovoucích podlah λ=0,033-0,035 tl 30mm | m2 | 29.046 |  | 0 | CS ÚRS 2026 01 |  |  | základní |  | 0 | 0.003 | 0.087138 | 0 | 0 | 32 | M | 2 |  |  |  | ROZPOCET | 0 | 0 | 0 | 0 | 0 | 1 | 0 | 16 | 1639551943
| VV |  | "P9" 14,1*2*1,03 |  | 29.046 | [13 empty] | VV | 2 | 2 | True | 1 | ROZPOCET
271 | K | 713121121 | Montáž izolace tepelné podlah volně kladenými rohožemi, pásy, dílci, deskami 2 vrstvy | m2 | 249 |  | 0 | CS ÚRS 2026 01 |  |  | základní |  | 0 | 0 | 0 | 0 | 0 | 16 | K | 2 |  |  |  | ROZPOCET | 0 | 0 | 0 | 0 | 0 | 1 | 0 | 16 | -1656993647
| VV |  | "P1" 11,6 |  | 11.6 | [13 empty] | VV | 2 | 2 | True | 0 | ROZPOCET
| VV |  | "P2" 80,5 |  | 80.5 | [13 empty] | VV | 2 | 2 | True | 0 | ROZPOCET
| VV |  | "P3" 12,6 |  | 12.6 | [13 empty] | VV | 2 | 2 | True | 0 | ROZPOCET
| VV |  | "P4" 104,4 |  | 104.4 | [13 empty] | VV | 2 | 2 | True | 0 | ROZPOCET
| VV |  | "P5" 39,9 |  | 39.9 | [13 empty] | VV | 2 | 2 | True | 0 | ROZPOCET
| VV |  | Součet |  | 249 | [13 empty] | VV | 2 | 4 | True | 1 | ROZPOCET
272 | M | 28372333 | deska EPS 100 grafitová pro konstrukce s běžným zatížením λ=0,030 | m3 | 31.444 |  | 0 | CS ÚRS 2026 01 |  |  | základní |  | 0 | 0.035 | 1.1005 | 0 | 0 | 32 | M | 2 |  |  |  | ROZPOCET | 0 | 0 | 0 | 0 | 0 | 1 | 0 | 16 | 79605413
| P |  | Poznámka k položce: 713-IT 1.5 | [15 empty] | P | 2
| VV |  | "P1" 11,6*0,11*1,03 |  | 1.314 | [13 empty] | VV | 2 | 2 | True | 0 | ROZPOCET
| VV |  | "P2" 80,5*0,11*1,03 |  | 9.121 | [13 empty] | VV | 2 | 2 | True | 0 | ROZPOCET
| VV |  | "P3" 12,6*0,13*1,03 |  | 1.687 | [13 empty] | VV | 2 | 2 | True | 0 | ROZPOCET
| VV |  | "P4" 104,4*0,13*1,03 |  | 13.979 | [13 empty] | VV | 2 | 2 | True | 0 | ROZPOCET
| VV |  | "P5" 39,9*0,13*1,03 |  | 5.343 | [13 empty] | VV | 2 | 2 | True | 0 | ROZPOCET
| VV |  | Součet |  | 31.444 | [13 empty] | VV | 2 | 4 | True | 1 | ROZPOCET
273 | K | 713131141 | Montáž izolace tepelné stěn lepením celoplošně rohoží, pásů, dílců, desek | m2 | 117.9 |  | 0 | CS ÚRS 2026 01 |  |  | základní |  | 0 | 0.006 | 0.7074 | 0 | 0 | 16 | K | 2 |  |  |  | ROZPOCET | 0 | 0 | 0 | 0 | 0 | 1 | 0 | 16 | 879679355
| P |  | Poznámka k položce: Lepené pomocí živičné stěrky. | [15 empty] | P | 2
| VV |  | "pohled J" 50,2 |  | 50.2 | [13 empty] | VV | 2 | 2 | True | 0 | ROZPOCET
| VV |  | "pohled V" 17,1 |  | 17.1 | [13 empty] | VV | 2 | 2 | True | 0 | ROZPOCET
| VV |  | "pohled Z" 24,1 |  | 24.1 | [13 empty] | VV | 2 | 2 | True | 0 | ROZPOCET
| VV |  | "pohled S" 26,5 |  | 26.5 | [13 empty] | VV | 2 | 2 | True | 0 | ROZPOCET
| VV |  | Součet |  | 117.9 | [13 empty] | VV | 2 | 4 | True | 1 | ROZPOCET
274 | M | 28376013 | deska perimetrická fasádní soklová 150kPa λ=0,035 tl 50mm | m2 | 123.795 |  | 0 | CS ÚRS 2026 01 |  |  | základní |  | 0 | 0.0015 | 0.18569 | 0 | 0 | 32 | M | 2 |  |  |  | ROZPOCET | 0 | 0 | 0 | 0 | 0 | 1 | 0 | 16 | 644113488
| P |  | Poznámka k položce: 713-IT 1.7 | [15 empty] | P | 2
| VV |  | 117,9*1,05 |  | 123.795 | [13 empty] | VV | 2 | 2 | True | 1 | ROZPOCET
275 | K | 713131141.1 | Montáž izolace tepelné stěn lepením celoplošně rohoží, pásů, dílců, desek - příplatek za použití asfaltového lepidla/ stěrky | m2 | 117.9 |  | 0 |  |  |  | základní |  | 0 | 0 | 0 | 0 | 0 | 16 | K | 2 |  |  |  | ROZPOCET | 0 | 0 | 0 | 0 | 0 | 1 | 0 | 16 | -226347688
276 | K | 713141136 | Montáž izolace tepelné střech plochých lepené za studena nízkoexpanzní (PUR) pěnou 1 vrstva rohoží, pásů, dílců, desek | m2 | 218.8 |  | 0 | CS ÚRS 2026 01 |  |  | základní |  | 0 | 0.00012 | 0.026256 | 0 | 0 | 16 | K | 2 |  |  |  | ROZPOCET | 0 | 0 | 0 | 0 | 0 | 1 | 0 | 16 | 1136082606
| VV |  | 21,5 |  | 21.5 | [13 empty] | VV | 2 | 2 | True | 0 | ROZPOCET
| VV |  | 197,3 |  | 197.3 | [13 empty] | VV | 2 | 2 | True | 0 | ROZPOCET
| VV |  | Součet |  | 218.8 | [13 empty] | VV | 2 | 4 | True | 1 | ROZPOCET
277 | M | 28375992 | deska EPS 150 pro konstrukce s vysokým zatížením λ=0,035 tl 180mm | m2 | 225.364 |  | 0 | CS ÚRS 2026 01 |  |  | základní |  | 0 | 0.0054 | 1.217 | 0 | 0 | 32 | M | 2 |  |  |  | ROZPOCET | 0 | 0 | 0 | 0 | 0 | 1 | 0 | 16 | 173632516
| VV |  | 218,8*1,03 |  | 225.364 | [13 empty] | VV | 2 | 2 | True | 1 | ROZPOCET
278 | K | 713141223 | Přikotvení tepelné izolace šrouby do betonu pro izolaci tl přes 60 do 100 mm | m2 | 62.2 |  | 0 | CS ÚRS 2026 01 |  |  | základní |  | 0 | 6e-05 | 0.003732 | 0 | 0 | 16 | K | 2 |  |  |  | ROZPOCET | 0 | 0 | 0 | 0 | 0 | 1 | 0 | 16 | -512978763
| VV |  | "římsa" 62,2 |  | 62.2 | [13 empty] | VV | 2 | 2 | True | 1 | ROZPOCET
279 | M | 631522451 | deska tepelně izolační polyisokyanurátová z tuhé pěny, potažená na obou stranách kompozitní hliníkovou fólií tl 100 mm | m2 | 64.066 |  | 0 |  |  |  | základní |  | 0 | 0.0115 | 0.73676 | 0 | 0 | 32 | M | 2 |  |  |  | ROZPOCET | 0 | 0 | 0 | 0 | 0 | 1 | 0 | 16 | -452112387
| P |  | Poznámka k položce: 713-IT 3.1 | [15 empty] | P | 2
| VV |  | 62,2*1,03 |  | 64.066 | [13 empty] | VV | 2 | 2 | True | 1 | ROZPOCET
280 | K | 713141336 | Montáž izolace tepelné střech plochých lepené za studena nízkoexpanzní (PUR) pěnou, spádová vrstva | m2 | 281 |  | 0 | CS ÚRS 2026 01 |  |  | základní |  | 0 | 0.00012 | 0.03372 | 0 | 0 | 16 | K | 2 |  |  |  | ROZPOCET | 0 | 0 | 0 | 0 | 0 | 1 | 0 | 16 | -2067243359
| VV |  | 62,2 |  | 62.2 | [13 empty] | VV | 2 | 2 | True | 0 | ROZPOCET
| VV |  | 21,5 |  | 21.5 | [13 empty] | VV | 2 | 2 | True | 0 | ROZPOCET
| VV |  | 197,3 |  | 197.3 | [13 empty] | VV | 2 | 2 | True | 0 | ROZPOCET
| VV |  | Součet |  | 281 | [13 empty] | VV | 2 | 4 | True | 1 | ROZPOCET
281 | M | 28376142 | klín izolační spád do 5% EPS 150 | m3 | 39.943 |  | 0 | CS ÚRS 2026 01 |  |  | základní |  | 0 | 0.025 | 0.99857 | 0 | 0 | 32 | M | 2 |  |  |  | ROZPOCET | 0 | 0 | 0 | 0 | 0 | 1 | 0 | 16 | -84417002
| VV |  | 62,2*0,12*1,03 |  | 7.688 | [13 empty] | VV | 2 | 2 | True | 0 | ROZPOCET
| VV |  | 21,5*0,08*1,03 |  | 1.772 | [13 empty] | VV | 2 | 2 | True | 0 | ROZPOCET
| VV |  | 197,3*0,15*1,03 |  | 30.483 | [13 empty] | VV | 2 | 2 | True | 0 | ROZPOCET
| VV |  | Součet |  | 39.943 | [13 empty] | VV | 2 | 4 | True | 1 | ROZPOCET
282 | K | 713141356 | Montáž spádové izolace na zhlaví atiky š do 500 mm lepené za studena nízkoexpanzní (PUR) pěnou | m | 13 |  | 0 | CS ÚRS 2026 01 |  |  | základní |  | 0 | 0.0001 | 0.0013 | 0 | 0 | 16 | K | 2 |  |  |  | ROZPOCET | 0 | 0 | 0 | 0 | 0 | 1 | 0 | 16 | -1469000476
| VV |  | "římsa" 13,0 |  | 13 | [13 empty] | VV | 2 | 2 | True | 1 | ROZPOCET
283 | M | 28376808 | deska fenolická tepelně izolační fasádní λ=0,020 tl 100mm | m2 | 13.65 |  | 0 | CS ÚRS 2026 01 |  |  | základní |  | 0 | 0.003 | 0.04095 | 0 | 0 | 32 | M | 2 |  |  |  | ROZPOCET | 0 | 0 | 0 | 0 | 0 | 1 | 0 | 16 | -1942620266
| P |  | Poznámka k položce: 713-IT 3.3 | [15 empty] | P | 2
| VV |  | 13,0*1,05 |  | 13.65 | [13 empty] | VV | 2 | 2 | True | 1 | ROZPOCET
284 | K | 713141396 | Montáž izolace tepelné stěn v do 1000 mm na atiky a prostupy střechou lepené nízkoexpanzní (PUR) pěnou | m2 | 22.02 |  | 0 | CS ÚRS 2026 01 |  |  | základní |  | 0 | 0.00019 | 0.0041838 | 0 | 0 | 16 | K | 2 |  |  |  | ROZPOCET | 0 | 0 | 0 | 0 | 0 | 1 | 0 | 16 | 1574050734
| VV |  | 61,8*0,25 |  | 15.45 | [13 empty] | VV | 2 | 2 | True | 0 | ROZPOCET
| VV |  | 9,7*0,5 |  | 4.85 | [13 empty] | VV | 2 | 2 | True | 0 | ROZPOCET
| VV |  | 4,3*0,4 |  | 1.72 | [13 empty] | VV | 2 | 2 | True | 0 | ROZPOCET
| VV |  | Součet |  | 22.02 | [13 empty] | VV | 2 | 4 | True | 1 | ROZPOCET
285 | M | 28376075 | deska EPS grafitová fasádní λ=0,030-0,031 tl 80mm | m2 | 1.806 |  | 0 | CS ÚRS 2026 01 |  |  | základní |  | 0 | 0.0012 | 0.0021672 | 0 | 0 | 32 | M | 2 |  |  |  | ROZPOCET | 0 | 0 | 0 | 0 | 0 | 1 | 0 | 16 | -1865986016
| P |  | Poznámka k položce: 713-IT 1.4 | [15 empty] | P | 2
| VV |  | 4,3*0,4*1,05 |  | 1.806 | [13 empty] | VV | 2 | 2 | True | 1 | ROZPOCET
286 | M | 28376385 | deska XPS hrana rovná polo či pero drážka a strukturovaný povrch | m3 | 0.55 |  | 0 | CS ÚRS 2026 01 |  |  | základní |  | 0 | 0.03 | 0.0165 | 0 | 0 | 32 | M | 2 |  |  |  | ROZPOCET | 0 | 0 | 0 | 0 | 0 | 1 | 0 | 16 | -976302991
| P |  | Poznámka k položce: 713-IT 1.9 | [15 empty] | P | 2
| VV |  | 9,7*0,5*0,11*1,03 |  | 0.55 | [13 empty] | VV | 2 | 2 | True | 1 | ROZPOCET
287 | M | 28376806 | deska fenolická tepelně izolační fasádní λ=0,020 tl 80mm | m2 | 6.3 |  | 0 | CS ÚRS 2026 01 |  |  | základní |  | 0 | 0.0024 | 0.01512 | 0 | 0 | 32 | M | 2 |  |  |  | ROZPOCET | 0 | 0 | 0 | 0 | 0 | 1 | 0 | 16 | -1284421637
| P |  | Poznámka k položce: 713-IT 3.3 | [15 empty] | P | 2
| VV |  | 6,0*1,05 |  | 6.3 | [13 empty] | VV | 2 | 2 | True | 1 | ROZPOCET
288 | M | 28376808 | deska fenolická tepelně izolační fasádní λ=0,020 tl 100mm | m2 | 9.923 |  | 0 | CS ÚRS 2026 01 |  |  | základní |  | 0 | 0.003 | 0.029769 | 0 | 0 | 32 | M | 2 |  |  |  | ROZPOCET | 0 | 0 | 0 | 0 | 0 | 1 | 0 | 16 | 203048623
| P |  | Poznámka k položce: 713-IT 3.3 | [15 empty] | P | 2
| VV |  | 9,45*1,05 |  | 9.923 | [13 empty] | VV | 2 | 2 | True | 1 | ROZPOCET
289 | K | 998713102 | Přesun hmot tonážní pro izolace tepelné v objektech v přes 6 do 12 m | t | 6.163 |  | 0 | CS ÚRS 2026 01 |  |  | základní |  | 0 | 0 | 0 | 0 | 0 | 16 | K | 2 |  |  |  | ROZPOCET | 0 | 0 | 0 | 0 | 0 | 1 | 0 | 16 | 1241513624
| D | 762 | Konstrukce tesařské |  |  |  | 0 | [5 empty] | 0 |  | 4.3408 |  | 0 | 2 | D | 1 |  |  |  | ROZPOCET | [6 empty] | 0
290 | K | 762361312 | Konstrukční a vyrovnávací vrstva pod klempířské prvky (atiky) z desek dřevoštěpkových tl 22 mm | m2 | 45.4 |  | 0 | CS ÚRS 2026 01 |  |  | základní |  | 0 | 0.01396 | 0.63378 | 0 | 0 | 16 | K | 2 |  |  |  | ROZPOCET | 0 | 0 | 0 | 0 | 0 | 1 | 0 | 16 | 264787506
| VV |  | 14,2+4,9+26,3 |  | 45.4 | [13 empty] | VV | 2 | 2 | True | 1 | ROZPOCET
291 | K | 762611.01 | Dřevěná konstrukce podlahy /dřevěné vazníky, deskový záklop 2x desky OSB 3 P+D tl.25 mm, filcová podložka/ - dodávka a montáž | m2 | 10.4 |  | 0 |  |  |  | základní |  | 0 | 0.03 | 0.312 | 0 | 0 | 16 | K | 2 |  |  |  | ROZPOCET | 0 | 0 | 0 | 0 | 0 | 1 | 0 | 16 | -1400225648
| P |  | Poznámka k položce: Podrobný popis viz.PD detail D13. | [15 empty] | P | 2
| VV |  | "P5" 10,4 |  | 10.4 | [13 empty] | VV | 2 | 2 | True | 1 | ROZPOCET
292 | K | 762612.01 | Dřevěné schody do skladu B rozm. 4x150x310 mm šíře 1200 mm - dodávka a montáž | kus | 1 |  | 0 |  |  |  | základní |  | 0 | 0.07 | 0.07 | 0 | 0 | 16 | K | 2 |  |  |  | ROZPOCET | 0 | 0 | 0 | 0 | 0 | 1 | 0 | 16 | -744058231
293 | K | 7629541.1 | Dřevěná terasa - terasové prkno tl.25 mm vč. podkladního roštu a rektifikačních podložek | m2 | 66.5 |  | 0 |  |  |  | základní |  | 0 | 0.05 | 3.325 | 0 | 0 | 16 | K | 2 |  |  |  | ROZPOCET | 0 | 0 | 0 | 0 | 0 | 1 | 0 | 16 | -1055772037
| P |  | Poznámka k položce: Kompletní dodávka a montáž specializované firmy vč. provedení veškerých detailů viz. PD. | [15 empty] | P | 2
294 | K | 998762102 | Přesun hmot tonážní pro kce tesařské v objektech v přes 6 do 12 m | t | 4.341 |  | 0 | CS ÚRS 2026 01 |  |  | základní |  | 0 | 0 | 0 | 0 | 0 | 16 | K | 2 |  |  |  | ROZPOCET | 0 | 0 | 0 | 0 | 0 | 1 | 0 | 16 | 2070976463
| D | 763 | Konstrukce suché výstavby |  |  |  | 0 | [5 empty] | 0 |  | 15.841 |  | 0 | 2 | D | 1 |  |  |  | ROZPOCET | [6 empty] | 0
295 | K | 763111314 | SDK příčka tl 100 mm profil CW+UW 75 desky 1xA 12,5 s izolací EI 30 Rw do 45 dB | m2 | 67.031 |  | 0 | CS ÚRS 2026 01 |  |  | základní |  | 0 | 0.02551 | 1.71 | 0 | 0 | 16 | K | 2 |  |  |  | ROZPOCET | 0 | 0 | 0 | 0 | 0 | 1 | 0 | 16 | 83548401
| P |  | Poznámka k položce: 763-SK 1.1 | [15 empty] | P | 2
| VV |  | (3,2+1,7+1,3+1,3+3,5+5,3+1,2)*3,5 |  | 61.25 | [13 empty] | VV | 2 | 2 | True | 0 | ROZPOCET
| VV |  | 1.NP |  | 61.25 | [13 empty] | VV | 2 | 3 | True | 0 | ROZPOCET
| VV |  | 1,85*3,125 |  | 5.781 | [13 empty] | VV | 2 | 2 | True | 0 | ROZPOCET
| VV |  | 2.NP |  | 5.781 | [13 empty] | VV | 2 | 3 | True | 0 | ROZPOCET
| VV |  | Součet |  | 67.031 | [13 empty] | VV | 2 | 4 | True | 1 | ROZPOCET
296 | K | 763111316 | SDK příčka tl 125 mm profil CW+UW 100 desky 1xA 12,5 s izolací EI 30 Rw do 48 dB | m2 | 34.475 |  | 0 | CS ÚRS 2026 01 |  |  | základní |  | 0 | 0.02619 | 0.9029 | 0 | 0 | 16 | K | 2 |  |  |  | ROZPOCET | 0 | 0 | 0 | 0 | 0 | 1 | 0 | 16 | 1240449122
| P |  | Poznámka k položce: 763-SK 1.5 | [15 empty] | P | 2
| VV |  | (2,25+4,5)*3,5 |  | 23.625 | [13 empty] | VV | 2 | 2 | True | 0 | ROZPOCET
| VV |  | (1,7+1,4)*3,5 |  | 10.85 | [13 empty] | VV | 2 | 2 | True | 0 | ROZPOCET
| VV |  | 1.NP |  | 34.475 | [13 empty] | VV | 2 | 3 | True | 0 | ROZPOCET
| VV |  | Součet |  | 34.475 | [13 empty] | VV | 2 | 4 | True | 1 | ROZPOCET
297 | K | 763111495.1 | SDK příčka tl 155 mm profil CW+UW 2x50 deska s vysokou mechanickou odolností deska 1xDFH2IR 12,5 a 1xAKUSTIC 12,5 s izolací 2x40 mm Rw 67 dB | m2 | 126.563 |  | 0 |  |  |  | základní |  | 0 | 0.05837 | 7.3875 | 0 | 0 | 16 | K | 2 |  |  |  | ROZPOCET | 0 | 0 | 0 | 0 | 0 | 1 | 0 | 16 | 841387388
| P |  | Poznámka k položce: 763-SK 1.6 | [15 empty] | P | 2
| VV |  | (17,0+4,75*4+4,5)*3,125 |  | 126.563 | [13 empty] | VV | 2 | 2 | True | 0 | ROZPOCET
| VV |  | 2.NP |  | 126.563 | [13 empty] | VV | 2 | 3 | True | 0 | ROZPOCET
| VV |  | Součet |  | 126.563 | [13 empty] | VV | 2 | 4 | True | 1 | ROZPOCET
298 | K | 763111712 | SDK příčka kluzné napojení ke stropu | m | 69.7 |  | 0 | CS ÚRS 2026 01 |  |  | základní |  | 0 | 2e-05 | 0.001394 | 0 | 0 | 16 | K | 2 |  |  |  | ROZPOCET | 0 | 0 | 0 | 0 | 0 | 1 | 0 | 16 | -299214175
| VV |  | "1.NP" 3,2+1,7+1,3+1,3+3,5+5,3+1,2 |  | 17.5 | [13 empty] | VV | 2 | 2 | True | 0 | ROZPOCET
| VV |  | "2.NP" 1,85 |  | 1.85 | [13 empty] | VV | 2 | 2 | True | 0 | ROZPOCET
| VV |  | Příčka 100 mm |  | 19.35 | [13 empty] | VV | 2 | 3 | True | 0 | ROZPOCET
| VV |  | "1.NP" 2,25+4,5+1,7+1,4 |  | 9.85 | [13 empty] | VV | 2 | 2 | True | 0 | ROZPOCET
| VV |  | Příčka 125 mm |  | 9.85 | [13 empty] | VV | 2 | 3 | True | 0 | ROZPOCET
| VV |  | "2.NP" 17,0+4,75*4+4,5 |  | 40.5 | [13 empty] | VV | 2 | 2 | True | 0 | ROZPOCET
| VV |  | Příčka 155 mm |  | 40.5 | [13 empty] | VV | 2 | 3 | True | 0 | ROZPOCET
| VV |  | Součet |  | 69.7 | [13 empty] | VV | 2 | 4 | True | 1 | ROZPOCET
299 | K | 763111717 | SDK příčka základní penetrační nátěr (oboustranně) | m2 | 228.069 |  | 0 | CS ÚRS 2026 01 |  |  | základní |  | 0 | 0.0002 | 0.045614 | 0 | 0 | 16 | K | 2 |  |  |  | ROZPOCET | 0 | 0 | 0 | 0 | 0 | 1 | 0 | 16 | -1231936640
| VV |  | 67,031+34,475+126,563 |  | 228.069 | [13 empty] | VV | 2 | 2 | True | 1 | ROZPOCET
300 | K | 763111720 | SDK příčka vyztužení pro osazení skříněk, polic atd. | m | 26.1 |  | 0 | CS ÚRS 2026 01 |  |  | základní |  | 0 | 0.00519 | 0.13546 | 0 | 0 | 16 | K | 2 |  |  |  | ROZPOCET | 0 | 0 | 0 | 0 | 0 | 1 | 0 | 16 | 1800571566
| VV |  | Ozn.O2 | [15 empty] | VV | 2 | 1 | True | 0 | ROZPOCET
| VV |  | "1.NP" 1,0*6+1,5*2 |  | 9 | [13 empty] | VV | 2 | 2 | True | 0 | ROZPOCET
| VV |  | "2.NP" 1,5*7+3,6+1,5*2 |  | 17.1 | [13 empty] | VV | 2 | 2 | True | 0 | ROZPOCET
| VV |  | Součet |  | 26.1 | [13 empty] | VV | 2 | 4 | True | 1 | ROZPOCET
301 | K | 763111771 | Příplatek k SDK příčce za rovinnost kvality Q3 | m2 | 228.069 |  | 0 | CS ÚRS 2026 01 |  |  | základní |  | 0 | 0.0014 | 0.3193 | 0 | 0 | 16 | K | 2 |  |  |  | ROZPOCET | 0 | 0 | 0 | 0 | 0 | 1 | 0 | 16 | -1939679202
302 | K | 763121413.1 | SDK stěna předsazená tl 100 mm profil CW+UW 75 deska 1xA 12,5 bez izolace EI 15 | m2 | 5.25 |  | 0 |  |  |  | základní |  | 0 | 0.01257 | 0.065992 | 0 | 0 | 16 | K | 2 |  |  |  | ROZPOCET | 0 | 0 | 0 | 0 | 0 | 1 | 0 | 16 | 903216526
| P |  | Poznámka k položce: Vč. revizního otvoru 1000x1000 mm. | [15 empty] | P | 2
| VV |  | "pod schodištěm" (2,8+1,7)*1,5-1,5 |  | 5.25 | [13 empty] | VV | 2 | 2 | True | 1 | ROZPOCET
303 | K | 763121426 | SDK stěna předsazená tl 112,5 mm profil CW+UW 100 deska 1xH2 12,5 bez izolace EI 15 | m2 | 3.96 |  | 0 | CS ÚRS 2026 01 |  |  | základní |  | 0 | 0.01356 | 0.053698 | 0 | 0 | 16 | K | 2 |  |  |  | ROZPOCET | 0 | 0 | 0 | 0 | 0 | 1 | 0 | 16 | -1514743248
| VV |  | "mč.103" 1,2*3,3 |  | 3.96 | [13 empty] | VV | 2 | 2 | True | 0 | ROZPOCET
| VV |  | Součet |  | 3.96 | [13 empty] | VV | 2 | 4 | True | 1 | ROZPOCET
304 | K | 763121449.1 | SDK stěna předsazená tl 100 mm profil CW+UW 75 deska 1x akustická 12,5 s izolací EI 30 Rw 17 dB | m2 | 14.063 |  | 0 |  |  |  | základní |  | 0 | 0.01715 | 0.24118 | 0 | 0 | 16 | K | 2 |  |  |  | ROZPOCET | 0 | 0 | 0 | 0 | 0 | 1 | 0 | 16 | 465699978
| P |  | Poznámka k položce: 763-SK 1.10 | [15 empty] | P | 2
| VV |  | 4,5*3,125 |  | 14.063 | [13 empty] | VV | 2 | 2 | True | 0 | ROZPOCET
| VV |  | 2.NP |  | 14.063 | [13 empty] | VV | 2 | 3 | True | 0 | ROZPOCET
| VV |  | Součet |  | 14.063 | [13 empty] | VV | 2 | 4 | True | 1 | ROZPOCET
305 | K | 763121590.1 | SDK stěna předsazená pro osazení závěsného WC tl 150 - 250 mm profil CW+UW 50 desky 2x cementovláknitá deska 12,5 bez TI | m2 | 10.23 |  | 0 |  |  |  | základní |  | 0 | 0.02964 | 0.30322 | 0 | 0 | 16 | K | 2 |  |  |  | ROZPOCET | 0 | 0 | 0 | 0 | 0 | 1 | 0 | 16 | 1311837649
| VV |  | "mč.106" 0,95*1,8 |  | 1.71 | [13 empty] | VV | 2 | 2 | True | 0 | ROZPOCET
| VV |  | "mč.107" 0,95*1,8 |  | 1.71 | [13 empty] | VV | 2 | 2 | True | 0 | ROZPOCET
| VV |  | "mč.108" (1,7+0,95)*1,8 |  | 4.77 | [13 empty] | VV | 2 | 2 | True | 0 | ROZPOCET
| VV |  | 1.NP |  | 8.19 | [13 empty] | VV | 2 | 3 | True | 0 | ROZPOCET
| VV |  | "mč.205" 1,7*1,2 |  | 2.04 | [13 empty] | VV | 2 | 2 | True | 0 | ROZPOCET
| VV |  | 2.NP |  | 2.04 | [13 empty] | VV | 2 | 3 | True | 0 | ROZPOCET
| VV |  | Součet |  | 10.23 | [13 empty] | VV | 2 | 4 | True | 1 | ROZPOCET
306 | K | 763121714 | SDK stěna předsazená základní penetrační nátěr | m2 | 53.828 |  | 0 | CS ÚRS 2026 01 |  |  | základní |  | 0 | 0.0001 | 0.0053828 | 0 | 0 | 16 | K | 2 |  |  |  | ROZPOCET | 0 | 0 | 0 | 0 | 0 | 1 | 0 | 16 | 1903765737
| VV |  | 5,25+3,96+14,063+10,23 |  | 33.503 | [13 empty] | VV | 2 | 2 | True | 0 | ROZPOCET
| VV |  | 13,25*0,3+10,5*1,2+3,125*1,2 |  | 20.325 | [13 empty] | VV | 2 | 2 | True | 0 | ROZPOCET
| VV |  | Součet |  | 53.828 | [13 empty] | VV | 2 | 4 | True | 1 | ROZPOCET
307 | K | 763121761 | Příplatek k SDK stěně předsazené za rovinnost kvality Q3 | m2 | 53.828 |  | 0 | CS ÚRS 2026 01 |  |  | základní |  | 0 | 0.0007 | 0.03768 | 0 | 0 | 16 | K | 2 |  |  |  | ROZPOCET | 0 | 0 | 0 | 0 | 0 | 1 | 0 | 16 | 132875297
308 | K | 763164511 | SDK obklad kcí tvaru L š do 0,4 m desky 1xA 12,5 | m | 13.25 |  | 0 | CS ÚRS 2026 01 |  |  | základní |  | 0 | 0.00503 | 0.066647 | 0 | 0 | 16 | K | 2 |  |  |  | ROZPOCET | 0 | 0 | 0 | 0 | 0 | 1 | 0 | 16 | 1151249990
| VV |  | "1.NP" 3,5*2 |  | 7 | [13 empty] | VV | 2 | 2 | True | 0 | ROZPOCET
| VV |  | "2.NP" 3,125*2 |  | 6.25 | [13 empty] | VV | 2 | 2 | True | 0 | ROZPOCET
| VV |  | Součet |  | 13.25 | [13 empty] | VV | 2 | 4 | True | 1 | ROZPOCET
309 | K | 763164551 | SDK obklad kcí tvaru L š přes 0,8 m desky 1xA 12,5 | m2 | 3.75 |  | 0 | CS ÚRS 2026 01 |  |  | základní |  | 0 | 0.01221 | 0.045788 | 0 | 0 | 16 | K | 2 |  |  |  | ROZPOCET | 0 | 0 | 0 | 0 | 0 | 1 | 0 | 16 | -378885409
| VV |  | "2.NP" (1,1+0,1)*3,125 |  | 3.75 | [13 empty] | VV | 2 | 2 | True | 1 | ROZPOCET
310 | K | 763164631 | SDK obklad kcí tvaru U š do 1,2 m desky 1xA 12,5 | m | 10.5 |  | 0 | CS ÚRS 2026 01 |  |  | základní |  | 0 | 0.01306 | 0.13713 | 0 | 0 | 16 | K | 2 |  |  |  | ROZPOCET | 0 | 0 | 0 | 0 | 0 | 1 | 0 | 16 | -1995198087
| VV |  | "1.NP" 3,5*3 |  | 10.5 | [13 empty] | VV | 2 | 2 | True | 1 | ROZPOCET
311 | K | 763172331 | Montáž dvířek revizních jednoplášťových SDK kcí vel. 1000 x 1000 mm pro příčky a předsazené stěny | kus | 1 |  | 0 | CS ÚRS 2026 01 |  |  | základní |  | 0 | 7e-05 | 7e-05 | 0 | 0 | 16 | K | 2 |  |  |  | ROZPOCET | 0 | 0 | 0 | 0 | 0 | 1 | 0 | 16 | 1290767176
| VV |  | "O22" 1 |  | 1 | [13 empty] | VV | 2 | 2 | True | 1 | ROZPOCET
312 | M | 590307431 | ozn.O22 - revizní dvířka pod schodištěm do sádrokartonu, materiál: sádrokarton 12,5 mm v hlinkovém rámu rozm.1000x1000mm | kus | 1 |  | 0 |  |  |  | základní |  | 0 | 0.0115 | 0.0115 | 0 | 0 | 32 | M | 2 |  |  |  | ROZPOCET | 0 | 0 | 0 | 0 | 0 | 1 | 0 | 16 | -1581055099
313 | K | 763181421 | Ztužující výplň otvoru pro dveře s UA a UW profilem pro příčky přes 2,80 do 3,25 m | kus | 6 |  | 0 | CS ÚRS 2026 01 |  |  | základní |  | 0 | 0.01583 | 0.09498 | 0 | 0 | 16 | K | 2 |  |  |  | ROZPOCET | 0 | 0 | 0 | 0 | 0 | 1 | 0 | 16 | 555279810
| VV |  | "2.NP" 6 |  | 6 | [13 empty] | VV | 2 | 2 | True | 1 | ROZPOCET
314 | K | 763181422 | Ztužující výplň otvoru pro dveře s UA a UW profilem pro příčky přes 3,25 do 3,75 m | kus | 11 |  | 0 | CS ÚRS 2026 01 |  |  | základní |  | 0 | 0.01834 | 0.20174 | 0 | 0 | 16 | K | 2 |  |  |  | ROZPOCET | 0 | 0 | 0 | 0 | 0 | 1 | 0 | 16 | 1851373834
| VV |  | "1.NP" 11 |  | 11 | [13 empty] | VV | 2 | 2 | True | 1 | ROZPOCET
315 | K | 763183124 | Montáž pouzdra posuvných dveří s jednou kapsou pro dvě křídla š přes 1650 do 2450 mm do SDK příčky | kus | 1 |  | 0 | CS ÚRS 2026 01 |  |  | základní |  | 0 | 0 | 0 | 0 | 0 | 16 | K | 2 |  |  |  | ROZPOCET | 0 | 0 | 0 | 0 | 0 | 1 | 0 | 16 | -353142589
| VV |  | "ozn.O23" 1 |  | 1 | [13 empty] | VV | 2 | 2 | True | 1 | ROZPOCET
316 | M | 553315201 | ozn.O23 - pouzdro stavební pro posuvné dveře do zděné příčky rozm.2276x2190 mm /pro rozměr čistého průchodu 850+850 mm a se světlou výškou průchodu 2100 mm/ | kus | 1 |  | 0 |  |  |  | základní |  | 0 | 0.0881 | 0.0881 | 0 | 0 | 32 | M | 2 |  |  |  | ROZPOCET | 0 | 0 | 0 | 0 | 0 | 1 | 0 | 16 | -288102719
317 | K | 76318911A | Příplatek k SDK konstrukcím za použití impregnované desky proti vodě tl.12,5 mm | m2 | 180 |  | 0 |  |  |  | základní |  | 0 | 0 | 0 | 0 | 0 | 16 | K | 2 |  |  |  | ROZPOCET | 0 | 0 | 0 | 0 | 0 | 1 | 0 | 16 | 943466141
318 | K | 76318912A | Příplatek k SDK konstrukcím za použití protipožární desky tl.12,5 mm | m2 | 0.9 |  | 0 |  |  |  | základní |  | 0 | 0 | 0 | 0 | 0 | 16 | K | 2 |  |  |  | ROZPOCET | 0 | 0 | 0 | 0 | 0 | 1 | 0 | 16 | -1380042049
| VV |  | 0,3*0,75*2*2 |  | 0.9 | [13 empty] | VV | 2 | 2 | True | 0 | ROZPOCET
| VV |  | 1.NP |  | 0.9 | [13 empty] | VV | 2 | 3 | True | 0 | ROZPOCET
| VV |  | Součet |  | 0.9 | [13 empty] | VV | 2 | 4 | True | 1 | ROZPOCET
319 | K | 763131411 | SDK podhled desky 1xA 12,5 bez izolace dvouvrstvá spodní kce profil CD+UD | m2 | 12.6 |  | 0 | CS ÚRS 2026 01 |  |  | základní |  | 0 | 0.0122 | 0.15372 | 0 | 0 | 16 | K | 2 |  |  |  | ROZPOCET | 0 | 0 | 0 | 0 | 0 | 1 | 0 | 16 | -1120275807
| P |  | Poznámka k položce: 763-SK 1.7 | [15 empty] | P | 2
| VV |  | "mč.104" 4,6+2,5+3,0 |  | 10.1 | [13 empty] | VV | 2 | 2 | True | 0 | ROZPOCET
| VV |  | "mč.110" 2,5 |  | 2.5 | [13 empty] | VV | 2 | 2 | True | 0 | ROZPOCET
| VV |  | Součet |  | 12.6 | [13 empty] | VV | 2 | 4 | True | 1 | ROZPOCET
320 | K | 763131721 | SDK podhled skoková změna v do 0,5 m | m | 10.25 |  | 0 | CS ÚRS 2026 01 |  |  | základní |  | 0 | 0.00438 | 0.044895 | 0 | 0 | 16 | K | 2 |  |  |  | ROZPOCET | 0 | 0 | 0 | 0 | 0 | 1 | 0 | 16 | -1113685605
| VV |  | "mč.104" 3,25+1,5*2+2,0*2 |  | 10.25 | [13 empty] | VV | 2 | 2 | True | 1 | ROZPOCET
321 | K | 763131511 | SDK podhled deska 1xA 12,5 bez izolace jednovrstvá spodní kce profil CD+UD | m2 | 42.7 |  | 0 | CS ÚRS 2026 01 |  |  | základní |  | 0 | 0.01217 | 0.51966 | 0 | 0 | 16 | K | 2 |  |  |  | ROZPOCET | 0 | 0 | 0 | 0 | 0 | 1 | 0 | 16 | 1309227849
| P |  | Poznámka k položce: 763-SK 1.3 | [15 empty] | P | 2
| VV |  | "mč.101" 4,9 |  | 4.9 | [13 empty] | VV | 2 | 2 | True | 0 | ROZPOCET
| VV |  | "mč.114" 36,8 |  | 36.8 | [13 empty] | VV | 2 | 2 | True | 0 | ROZPOCET
| VV |  | 1.NP |  | 41.7 | [13 empty] | VV | 2 | 3 | True | 0 | ROZPOCET
| VV |  | "mč.204" 1,0 |  | 1 | [13 empty] | VV | 2 | 2 | True | 0 | ROZPOCET
| VV |  | 2.NP |  | 1 | [13 empty] | VV | 2 | 3 | True | 0 | ROZPOCET
| VV |  | Součet |  | 42.7 | [13 empty] | VV | 2 | 4 | True | 1 | ROZPOCET
322 | K | 763131555.1 | SDK podhled deska 1x akustická kruhové děrování 15/30 R tl.12,5 s izolací jednovrstvá spodní kce profil CD+UD | m2 | 13.1 |  | 0 |  |  |  | základní |  | 0 | 0.01526 | 0.19991 | 0 | 0 | 16 | K | 2 |  |  |  | ROZPOCET | 0 | 0 | 0 | 0 | 0 | 1 | 0 | 16 | 197428298
| P |  | Poznámka k položce: 763-SK 1.8 1x DESKA tl. 12,5 mm, HRANA UFF, ČERNÉ ROUNO NA RUBOVÉ STRANĚ, PŘÍMÉ KRUHOVÉ DĚROVÁNÍ 15/30 R, tl.12,5. IZOLAČNÍ MINERÁLNÍ/SKELNÁ VATA, TL. 20 mm, HRANA UFF. | [15 empty] | P | 2
| VV |  | "mč.114" 1,7+3,8*3 |  | 13.1 | [13 empty] | VV | 2 | 2 | True | 1 | ROZPOCET
323 | K | 763131555.2 | SDK podhled deska 1x akustická rozptýlené nepravidelné děrování tl.12,5 s izolací jednovrstvá spodní kce profil CD+UD | m2 | 7.2 |  | 0 |  |  |  | základní |  | 0 | 0.01526 | 0.10987 | 0 | 0 | 16 | K | 2 |  |  |  | ROZPOCET | 0 | 0 | 0 | 0 | 0 | 1 | 0 | 16 | -1573458970
| P |  | Poznámka k položce: 763-SK 1.9 ROZPTÝLENÉ NERPAVIDELNÉ OBDÉLNÍKOVÉ DĚROVÁNÍ (např. RE, cca 12-16%), ROZMĚR DESKY 1199x1999 mm (1200x2000 mm), ČERNÉ ROUNO NA RUBOVÉ STRANĚ, + SYSTÉMOVÁ AKUSTICKÁ IZOLAČNÍ MINERÁLNÍ/SKELNÁ VATA, TL. 20 mm, HRANA UFF. | [15 empty] | P | 2
| VV |  | "mč.101" 7,2 |  | 7.2 | [13 empty] | VV | 2 | 2 | True | 1 | ROZPOCET
324 | K | 763131714 | SDK podhled základní penetrační nátěr | m2 | 75.6 |  | 0 | CS ÚRS 2026 01 |  |  | základní |  | 0 | 0.0001 | 0.00756 | 0 | 0 | 16 | K | 2 |  |  |  | ROZPOCET | 0 | 0 | 0 | 0 | 0 | 1 | 0 | 16 | 712829461
| VV |  | 12,6+42,7+13,1+7,2 |  | 75.6 | [13 empty] | VV | 2 | 2 | True | 1 | ROZPOCET
325 | K | 763131771 | Příplatek k SDK podhledu za rovinnost kvality Q3 | m2 | 75.6 |  | 0 | CS ÚRS 2026 01 |  |  | základní |  | 0 | 0.0007 | 0.05292 | 0 | 0 | 16 | K | 2 |  |  |  | ROZPOCET | 0 | 0 | 0 | 0 | 0 | 1 | 0 | 16 | 855061260
326 | K | 763131752 | Montáž jedné vrstvy tepelné izolace do SDK podhledu | m2 | 104.4 |  | 0 | CS ÚRS 2026 01 |  |  | základní |  | 0 | 0 | 0 | 0 | 0 | 16 | K | 2 |  |  |  | ROZPOCET | 0 | 0 | 0 | 0 | 0 | 1 | 0 | 16 | 2007199594
| VV |  | "mč.114" 104,4 |  | 104.4 | [13 empty] | VV | 2 | 2 | True | 1 | ROZPOCET
327 | M | 63140349 | deska tepelně izolační minerální tl 40mm | m2 | 109.62 |  | 0 | CS ÚRS 2026 01 |  |  | základní |  | 0 | 0.0064 | 0.70157 | 0 | 0 | 32 | M | 2 |  |  |  | ROZPOCET | 0 | 0 | 0 | 0 | 0 | 1 | 0 | 16 | -518452877
| VV |  | 104,4*1,05 |  | 109.62 | [13 empty] | VV | 2 | 2 | True | 1 | ROZPOCET
328 | K | 763431011 | Montáž minerálního podhledu s vyjímatelnými panely vel. do 0,36 m2 na zavěšený polozapuštěný rošt | m2 | 45.1 |  | 0 | CS ÚRS 2026 01 |  |  | základní |  | 0 | 0.00705 | 0.31795 | 0 | 0 | 16 | K | 2 |  |  |  | ROZPOCET | 0 | 0 | 0 | 0 | 0 | 1 | 0 | 16 | 1278646465
| VV |  | "mč.102" 24,5 |  | 24.5 | [13 empty] | VV | 2 | 2 | True | 0 | ROZPOCET
| VV |  | "mč.111" 10,2 |  | 10.2 | [13 empty] | VV | 2 | 2 | True | 0 | ROZPOCET
| VV |  | "mč.112" 10,4 |  | 10.4 | [13 empty] | VV | 2 | 2 | True | 0 | ROZPOCET
| VV |  | 1.NP |  | 45.1 | [13 empty] | VV | 2 | 3 | True | 0 | ROZPOCET
| VV |  | Součet |  | 45.1 | [13 empty] | VV | 2 | 4 | True | 1 | ROZPOCET
329 | M | 63126315 | panel akustický povrch velice porézní skelná tkanina hrana zatřená polozapuštěná αw=0,9 rastr š 24mm bílý tl 20mm | m2 | 51.865 |  | 0 | CS ÚRS 2026 01 |  |  | základní |  | 0 | 0.0021 | 0.10892 | 0 | 0 | 32 | M | 2 |  |  |  | ROZPOCET | 0 | 0 | 0 | 0 | 0 | 1 | 0 | 16 | -720306732
| P |  | Poznámka k položce: 763-SK 3.1 - rozměry 600x600x20 mm | [15 empty] | P | 2
| VV |  | 45,1*1,15 |  | 51.865 | [13 empty] | VV | 2 | 2 | True | 1 | ROZPOCET
330 | K | 763431012 | Montáž minerálního podhledu s vyjímatelnými panely vel. přes 0,36 do 0,72 m2 na zavěšený polozapuštěný rošt | m2 | 122.2 |  | 0 | CS ÚRS 2026 01 |  |  | základní |  | 0 | 0.00525 | 0.64155 | 0 | 0 | 16 | K | 2 |  |  |  | ROZPOCET | 0 | 0 | 0 | 0 | 0 | 1 | 0 | 16 | 783256431
| VV |  | "mč.201" 27,1 |  | 27.1 | [13 empty] | VV | 2 | 2 | True | 0 | ROZPOCET
| VV |  | "mč.202" 17,7 |  | 17.7 | [13 empty] | VV | 2 | 2 | True | 0 | ROZPOCET
| VV |  | "mč.206" 15,9 |  | 15.9 | [13 empty] | VV | 2 | 2 | True | 0 | ROZPOCET
| VV |  | "mč.207" 15,2 |  | 15.2 | [13 empty] | VV | 2 | 2 | True | 0 | ROZPOCET
| VV |  | "mč.208" 15,2 |  | 15.2 | [13 empty] | VV | 2 | 2 | True | 0 | ROZPOCET
| VV |  | "mč.209" 15,2 |  | 15.2 | [13 empty] | VV | 2 | 2 | True | 0 | ROZPOCET
| VV |  | "mč.210" 15,9 |  | 15.9 | [13 empty] | VV | 2 | 2 | True | 0 | ROZPOCET
| VV |  | 2.NP |  | 122.2 | [13 empty] | VV | 2 | 3 | True | 0 | ROZPOCET
| VV |  | Součet |  | 122.2 | [13 empty] | VV | 2 | 4 | True | 1 | ROZPOCET
331 | M | 63126315 | panel akustický povrch velice porézní skelná tkanina hrana zatřená polozapuštěná αw=0,9 rastr š 24mm bílý tl 20mm | m2 | 140.53 |  | 0 | CS ÚRS 2026 01 |  |  | základní |  | 0 | 0.0021 | 0.29511 | 0 | 0 | 32 | M | 2 |  |  |  | ROZPOCET | 0 | 0 | 0 | 0 | 0 | 1 | 0 | 16 | 29322905
| P |  | Poznámka k položce: 763-SK 3.1 - rozměry 600x600x20 mm + 1200x600x20 mm. | [15 empty] | P | 2
| VV |  | 122,2*1,15 |  | 140.53 | [13 empty] | VV | 2 | 2 | True | 1 | ROZPOCET
332 | K | 763431101 | Montáž podhledu minerálního samonosného šířky do 2500 mm (chodbový systém), velikosti panelů do 0,96 m2 | m2 | 70 |  | 0 | CS ÚRS 2026 01 |  |  | základní |  | 0 | 0.00038 | 0.0266 | 0 | 0 | 16 | K | 2 |  |  |  | ROZPOCET | 0 | 0 | 0 | 0 | 0 | 1 | 0 | 16 | -999651090
| VV |  | "mč.103" 2,8 |  | 2.8 | [13 empty] | VV | 2 | 2 | True | 0 | ROZPOCET
| VV |  | "mč.104" 4,9 |  | 4.9 | [13 empty] | VV | 2 | 2 | True | 0 | ROZPOCET
| VV |  | "mč.105" 5,4 |  | 5.4 | [13 empty] | VV | 2 | 2 | True | 0 | ROZPOCET
| VV |  | "mč.106" 5,3 |  | 5.3 | [13 empty] | VV | 2 | 2 | True | 0 | ROZPOCET
| VV |  | "mč.107" 3,4 |  | 3.4 | [13 empty] | VV | 2 | 2 | True | 0 | ROZPOCET
| VV |  | "mč.108" 6,9 |  | 6.9 | [13 empty] | VV | 2 | 2 | True | 0 | ROZPOCET
| VV |  | "mč.109" 5,9 |  | 5.9 | [13 empty] | VV | 2 | 2 | True | 0 | ROZPOCET
| VV |  | "mč.110" 3,9 |  | 3.9 | [13 empty] | VV | 2 | 2 | True | 0 | ROZPOCET
| VV |  | 1.NP |  | 38.5 | [13 empty] | VV | 2 | 3 | True | 0 | ROZPOCET
| VV |  | "mč.204+205" 31,5 |  | 31.5 | [13 empty] | VV | 2 | 2 | True | 0 | ROZPOCET
| VV |  | 2.NP |  | 31.5 | [13 empty] | VV | 2 | 3 | True | 0 | ROZPOCET
| VV |  | Součet |  | 70 | [13 empty] | VV | 2 | 4 | True | 1 | ROZPOCET
333 | M | 63126315 | panel akustický povrch velice porézní skelná tkanina hrana zatřená polozapuštěná αw=0,9 rastr š 24mm bílý tl 20mm | m2 | 87.5 |  | 0 | CS ÚRS 2026 01 |  |  | základní |  | 0 | 0.0021 | 0.18375 | 0 | 0 | 32 | M | 2 |  |  |  | ROZPOCET | 0 | 0 | 0 | 0 | 0 | 1 | 0 | 16 | -1391517715
| P |  | Poznámka k položce: 763-SK 3.1 - chodbový systém | [15 empty] | P | 2
| VV |  | 70,0*1,25 |  | 87.5 | [13 empty] | VV | 2 | 2 | True | 1 | ROZPOCET
334 | K | 763431011 | Montáž minerálního podhledu s vyjímatelnými panely vel. do 0,36 m2 na zavěšený polozapuštěný rošt | m2 | 65.7 |  | 0 | CS ÚRS 2026 01 |  |  | základní |  | 0 | 0.00705 | 0.46319 | 0 | 0 | 16 | K | 2 |  |  |  | ROZPOCET | 0 | 0 | 0 | 0 | 0 | 1 | 0 | 16 | 1654827309
| VV |  | "mč.114" 65,7 |  | 65.7 | [13 empty] | VV | 2 | 2 | True | 1 | ROZPOCET
335 | M | 631263151 | panel akustický z dřevité vlny rozm.600x600x25 mm s viditelným rastrem a polozapuštěnou hranou v barvě desky | m2 | 75.555 |  | 0 |  |  |  | základní |  | 0 | 0.0021 | 0.15867 | 0 | 0 | 32 | M | 2 |  |  |  | ROZPOCET | 0 | 0 | 0 | 0 | 0 | 1 | 0 | 16 | 1737574166
| P |  | Poznámka k položce: 763-SK 3.2 | [15 empty] | P | 2
| VV |  | 65,7*1,15 |  | 75.555 | [13 empty] | VV | 2 | 2 | True | 1 | ROZPOCET
336 | K | 998763302 | Přesun hmot tonážní pro konstrukce montované z desek v objektech v přes 6 do 12 m | t | 15.841 |  | 0 | CS ÚRS 2026 01 |  |  | základní |  | 0 | 0 | 0 | 0 | 0 | 16 | K | 2 |  |  |  | ROZPOCET | 0 | 0 | 0 | 0 | 0 | 1 | 0 | 16 | 1605356862
| D | 764 | Konstrukce klempířské |  |  |  | 0 | [5 empty] | 0 |  | 0.60111 |  | 0 | 2 | D | 1 |  |  |  | ROZPOCET | [6 empty] | 0
337 | K | 764011441 | Podkladní plech z PZ plechu pro hřebeny, nároží, úžlabí nebo okapové hrany tl 0,8 mm rš do 150 mm | m | 240.3 |  | 0 | CS ÚRS 2026 01 |  |  | základní |  | 0 | 0.00141 | 0.33882 | 0 | 0 | 16 | K | 2 |  |  |  | ROZPOCET | 0 | 0 | 0 | 0 | 0 | 1 | 0 | 16 | 1172026203
| VV |  | "K4" 63,4 |  | 63.4 | [13 empty] | VV | 2 | 2 | True | 0 | ROZPOCET
| VV |  | "K5" 39,5 |  | 39.5 | [13 empty] | VV | 2 | 2 | True | 0 | ROZPOCET
| VV |  | "K6" 3,4 |  | 3.4 | [13 empty] | VV | 2 | 2 | True | 0 | ROZPOCET
| VV |  | "K7" 24,2 |  | 24.2 | [13 empty] | VV | 2 | 2 | True | 0 | ROZPOCET
| VV |  | "K8" 90,5 |  | 90.5 | [13 empty] | VV | 2 | 2 | True | 0 | ROZPOCET
| VV |  | "K11" 10,8 |  | 10.8 | [13 empty] | VV | 2 | 2 | True | 0 | ROZPOCET
| VV |  | "K12" 8,5 |  | 8.5 | [13 empty] | VV | 2 | 2 | True | 0 | ROZPOCET
| VV |  | Součet |  | 240.3 | [13 empty] | VV | 2 | 4 | True | 1 | ROZPOCET
338 | K | 764011620 | Dilatační připojovací lišta z Pz s povrchovou úpravou včetně tmelení rš 80 mm | m | 34.3 |  | 0 | CS ÚRS 2026 01 |  |  | základní |  | 0 | 0.00078 | 0.026754 | 0 | 0 | 16 | K | 2 |  |  |  | ROZPOCET | 0 | 0 | 0 | 0 | 0 | 1 | 0 | 16 | 190959125
| VV |  | "K9" 34,3 |  | 34.3 | [13 empty] | VV | 2 | 2 | True | 1 | ROZPOCET
339 | K | 7640125.1 | Atypické oplechování mezi atikou a fasádou – navedení vody do kotliku z Pz s povrchovou úpravou, šŠířka cca 250 mm + 2x boční lemy vysoké min. 160 mm, délka cca 550 mm | kus | 1 |  | 0 |  |  |  | základní |  | 0 | 0 | 0 | 0 | 0 | 16 | K | 2 |  |  |  | ROZPOCET | 0 | 0 | 0 | 0 | 0 | 1 | 0 | 16 | 220145707
| VV |  | "K15" 1 |  | 1 | [13 empty] | VV | 2 | 2 | True | 1 | ROZPOCET
340 | K | 764021421 | Dilatační připojovací lišta z Al plechu včetně tmelení rš 100 mm | m | 17.4 |  | 0 | CS ÚRS 2026 01 |  |  | základní |  | 0 | 0.00035 | 0.00609 | 0 | 0 | 16 | K | 2 |  |  |  | ROZPOCET | 0 | 0 | 0 | 0 | 0 | 1 | 0 | 16 | -706424192
| VV |  | "K10" 17,4 |  | 17.4 | [13 empty] | VV | 2 | 2 | True | 1 | ROZPOCET
341 | K | 764224407 | Oplechování horních ploch a nadezdívek (atik) bez rohů z Al plechu mechanicky kotvené rš přes 500 mm do 670 mm | m | 118.15 |  | 0 | CS ÚRS 2026 01 |  |  | základní |  | 0 | 0.00159 | 0.18786 | 0 | 0 | 16 | K | 2 |  |  |  | ROZPOCET | 0 | 0 | 0 | 0 | 0 | 1 | 0 | 16 | -847777493
| VV |  | "K4" 32,3 |  | 32.3 | [13 empty] | VV | 2 | 2 | True | 0 | ROZPOCET
| VV |  | "K5" 19,9 |  | 19.9 | [13 empty] | VV | 2 | 2 | True | 0 | ROZPOCET
| VV |  | "K6" 1,75 |  | 1.75 | [13 empty] | VV | 2 | 2 | True | 0 | ROZPOCET
| VV |  | "K7" 12,4 |  | 12.4 | [13 empty] | VV | 2 | 2 | True | 0 | ROZPOCET
| VV |  | "K8" 46,1 |  | 46.1 | [13 empty] | VV | 2 | 2 | True | 0 | ROZPOCET
| VV |  | "K11" 5,7 |  | 5.7 | [13 empty] | VV | 2 | 2 | True | 0 | ROZPOCET
| VV |  | Součet |  | 118.15 | [13 empty] | VV | 2 | 4 | True | 1 | ROZPOCET
342 | K | 764224408 | Oplechování horních ploch a nadezdívek (atik) bez rohů z Al plechu mechanicky kotvené rš přes 670 mm do 750 mm | m | 4.4 |  | 0 | CS ÚRS 2026 01 |  |  | základní |  | 0 | 0.00178 | 0.007832 | 0 | 0 | 16 | K | 2 |  |  |  | ROZPOCET | 0 | 0 | 0 | 0 | 0 | 1 | 0 | 16 | -220266845
| VV |  | "K12" 4,4 |  | 4.4 | [13 empty] | VV | 2 | 2 | True | 1 | ROZPOCET
343 | K | 7642264.1 | Plechová „zásuvná“ kapsa pro oplechování ostění a nadpraží z Al plechu rš 100 mm | m | 9.7 |  | 0 |  |  |  | základní |  | 0 | 0.00032 | 0.003104 | 0 | 0 | 16 | K | 2 |  |  |  | ROZPOCET | 0 | 0 | 0 | 0 | 0 | 1 | 0 | 16 | 483909312
| VV |  | "K13" 9,7 |  | 9.7 | [13 empty] | VV | 2 | 2 | True | 1 | ROZPOCET
344 | K | 7642264.2 | Oplechování nadpraží z Al plechu rš 180 mm | m | 2.3 |  | 0 |  |  |  | základní |  | 0 | 0.00054 | 0.001242 | 0 | 0 | 16 | K | 2 |  |  |  | ROZPOCET | 0 | 0 | 0 | 0 | 0 | 1 | 0 | 16 | 216613704
| VV |  | "K14" 2,3 |  | 2.3 | [13 empty] | VV | 2 | 2 | True | 1 | ROZPOCET
345 | K | 764226443 | Oplechování parapetů rovných celoplošně lepené z Al plechu rš do 250 mm | m | 14.37 |  | 0 | CS ÚRS 2026 01 |  |  | základní |  | 0 | 0.00112 | 0.016094 | 0 | 0 | 16 | K | 2 |  |  |  | ROZPOCET | 0 | 0 | 0 | 0 | 0 | 1 | 0 | 16 | 2058670182
| VV |  | "K1" 6,37*1+1,75*2 |  | 9.87 | [13 empty] | VV | 2 | 2 | True | 0 | ROZPOCET
| VV |  | "K2" 2,0*1+2,5*1 |  | 4.5 | [13 empty] | VV | 2 | 2 | True | 0 | ROZPOCET
| VV |  | Součet |  | 14.37 | [13 empty] | VV | 2 | 4 | True | 1 | ROZPOCET
346 | K | 764226444 | Oplechování parapetů rovných celoplošně lepené z Al plechu rš do 330 mm | m | 5.25 |  | 0 | CS ÚRS 2026 01 |  |  | základní |  | 0 | 0.0015 | 0.007875 | 0 | 0 | 16 | K | 2 |  |  |  | ROZPOCET | 0 | 0 | 0 | 0 | 0 | 1 | 0 | 16 | -1517654559
| VV |  | "K3" 1,75*1+3,5*1 |  | 5.25 | [13 empty] | VV | 2 | 2 | True | 1 | ROZPOCET
347 | K | 7645214.5 | Kotlík hranatý z Al plechu 220/220/230 mm | kus | 1 |  | 0 |  |  |  | základní |  | 0 | 0.00026 | 0.00026 | 0 | 0 | 16 | K | 2 |  |  |  | ROZPOCET | 0 | 0 | 0 | 0 | 0 | 1 | 0 | 16 | 598368184
| VV |  | "K16" 1 |  | 1 | [13 empty] | VV | 2 | 2 | True | 1 | ROZPOCET
348 | K | 764528402 | Svody hranaté včetně objímek, kolen, odskoků z Al plechu o straně 100 mm | m | 3.1 |  | 0 | CS ÚRS 2026 01 |  |  | základní |  | 0 | 0.00167 | 0.005177 | 0 | 0 | 16 | K | 2 |  |  |  | ROZPOCET | 0 | 0 | 0 | 0 | 0 | 1 | 0 | 16 | 1032594895
| VV |  | "K16" 3,1 |  | 3.1 | [13 empty] | VV | 2 | 2 | True | 1 | ROZPOCET
349 | K | 998764102 | Přesun hmot tonážní pro konstrukce klempířské v objektech v přes 6 do 12 m | t | 0.601 |  | 0 | CS ÚRS 2026 01 |  |  | základní |  | 0 | 0 | 0 | 0 | 0 | 16 | K | 2 |  |  |  | ROZPOCET | 0 | 0 | 0 | 0 | 0 | 1 | 0 | 16 | -601894216
| D | 766 | Konstrukce truhlářské |  |  |  | 0 | [5 empty] | 0 |  | 7.5254 |  | 0 | 2 | D | 1 |  |  |  | ROZPOCET | [6 empty] | 0
350 | K | 766414222 | Montáž obložení stěn pl do 5 m2 panely z tvrdého dřeva přes 0,60 do 1,50 m2 | m2 | 6.72 |  | 0 | CS ÚRS 2026 01 |  |  | základní |  | 0 | 0 | 0 | 0 | 0 | 16 | K | 2 |  |  |  | ROZPOCET | 0 | 0 | 0 | 0 | 0 | 1 | 0 | 16 | -61480225
| VV |  | "1.NP" 1,05*0,95*2 |  | 1.995 | [13 empty] | VV | 2 | 2 | True | 0 | ROZPOCET
| VV |  | "2.NP" 1,05*0,5*9 |  | 4.725 | [13 empty] | VV | 2 | 2 | True | 0 | ROZPOCET
| VV |  | Součet |  | 6.72 | [13 empty] | VV | 2 | 4 | True | 1 | ROZPOCET
351 | M | 624320541 | cementovláknité probarvené fasádní desky tl. 8,0 mm barva tmavě červená | m2 | 9.408 |  | 0 |  |  |  | základní |  | 0 | 0.0108 | 0.10161 | 0 | 0 | 32 | M | 2 |  |  |  | ROZPOCET | 0 | 0 | 0 | 0 | 0 | 1 | 0 | 16 | -822983296
| P |  | Poznámka k položce: 62-UPE 5.1 | [15 empty] | P | 2
| VV |  | 6,72*1,4 |  | 9.408 | [13 empty] | VV | 2 | 2 | True | 1 | ROZPOCET
352 | K | 7664142.3 | Montáž obložení stěn panely z tvrdého dřeva - příplatek za slícování s akustickým obkladem /podkladní konstrukce/ | m2 | 2.1 |  | 0 |  |  |  | základní |  | 0 | 0 | 0 | 0 | 0 | 16 | K | 2 |  |  |  | ROZPOCET | 0 | 0 | 0 | 0 | 0 | 1 | 0 | 16 | -246500897
| VV |  | "2.NP" 1,05*0,5*4 |  | 2.1 | [13 empty] | VV | 2 | 2 | True | 1 | ROZPOCET
353 | K | 766414213 | Montáž obložení stěn pl do 5 m2 panely z měkkého dřeva přes 1,50 m2 | m2 | 100 |  | 0 | CS ÚRS 2026 01 |  |  | základní |  | 0 | 0 | 0 | 0 | 0 | 16 | K | 2 |  |  |  | ROZPOCET | 0 | 0 | 0 | 0 | 0 | 1 | 0 | 16 | -1213368703
| VV |  | "mč.102" (1,35+2,65+2,7)*2,8-1,6 |  | 17.16 | [13 empty] | VV | 2 | 2 | True | 0 | ROZPOCET
| VV |  | "mč.104" 3,25*4,5-8,3+2,7+(2,5+2,55)*2,8 |  | 23.165 | [13 empty] | VV | 2 | 2 | True | 0 | ROZPOCET
| VV |  | "mč.114" (8,9+0,55+4,5)*3,0 |  | 41.85 | [13 empty] | VV | 2 | 2 | True | 0 | ROZPOCET
| VV |  | 1.NP |  | 82.175 | [13 empty] | VV | 2 | 3 | True | 0 | ROZPOCET
| VV |  | "mč.204" (1,25+0,65)*2,6*3+(1,85-0,8)*2,6+0,275 |  | 17.825 | [13 empty] | VV | 2 | 2 | True | 0 | ROZPOCET
| VV |  | 2.NP |  | 17.825 | [13 empty] | VV | 2 | 3 | True | 0 | ROZPOCET
| VV |  | Součet |  | 100 | [13 empty] | VV | 2 | 4 | True | 1 | ROZPOCET
354 | M | 624320571 | akustické panely z desek/latí s různou perforací - celková tl. 39 mm, ucelený systém včetně podkládků, zvukových absorbérů a kotvení, profilace: laťování 8/25, kruhové otvory 8/16-16 a 16/32-32 | m2 | 110 |  | 0 |  |  |  | základní |  | 0 | 0.04355 | 4.7905 | 0 | 0 | 32 | M | 2 |  |  |  | ROZPOCET | 0 | 0 | 0 | 0 | 0 | 1 | 0 | 16 | -212132053
| P |  | Poznámka k položce: 766-KTR 1.2 - včetně spojovacího a kotevního materiálu | [15 empty] | P | 2
| VV |  | 100,0*1,1 |  | 110 | [13 empty] | VV | 2 | 2 | True | 1 | ROZPOCET
355 | K | 766422233 | Montáž obložení podhledů jednoduchých panely dýhovanými přes 1,50 m2 | m2 | 21 |  | 0 | CS ÚRS 2026 01 |  |  | základní |  | 0 | 0 | 0 | 0 | 0 | 16 | K | 2 |  |  |  | ROZPOCET | 0 | 0 | 0 | 0 | 0 | 1 | 0 | 16 | -1404863255
| VV |  | "mč.204" 21,0 |  | 21 | [13 empty] | VV | 2 | 2 | True | 1 | ROZPOCET
356 | M | 624320571 | akustické panely z desek/latí s různou perforací - celková tl. 39 mm, ucelený systém včetně podkládků, zvukových absorbérů a kotvení, profilace: laťování 8/25, kruhové otvory 8/16-16 a 16/32-32 | m2 | 23.1 |  | 0 |  |  |  | základní |  | 0 | 0.04355 | 1.006 | 0 | 0 | 32 | M | 2 |  |  |  | ROZPOCET | 0 | 0 | 0 | 0 | 0 | 1 | 0 | 16 | 718164841
| P |  | Poznámka k položce: 766-KTR 1.2 - včetně spojovacího a kotevního materiálu. | [15 empty] | P | 2
| VV |  | 21,0*1,1 |  | 23.1 | [13 empty] | VV | 2 | 2 | True | 1 | ROZPOCET
357 | K | 766660171 | Montáž dveřních křídel otvíravých jednokřídlových š do 0,8 m do obložkové zárubně | kus | 20 |  | 0 | CS ÚRS 2026 01 |  |  | základní |  | 0 | 0 | 0 | 0 | 0 | 16 | K | 2 |  |  |  | ROZPOCET | 0 | 0 | 0 | 0 | 0 | 1 | 0 | 16 | 629500787
| VV |  | "ozn.3/P" 1 |  | 1 | [13 empty] | VV | 2 | 2 | True | 0 | ROZPOCET
| VV |  | "ozn.4/P" 1 |  | 1 | [13 empty] | VV | 2 | 2 | True | 0 | ROZPOCET
| VV |  | "ozn.5/P" 1 |  | 1 | [13 empty] | VV | 2 | 2 | True | 0 | ROZPOCET
| VV |  | "ozn.6/P" 1 |  | 1 | [13 empty] | VV | 2 | 2 | True | 0 | ROZPOCET
| VV |  | "ozn.9/P" 2 |  | 2 | [13 empty] | VV | 2 | 2 | True | 0 | ROZPOCET
| VV |  | "ozn.10/L" 1 |  | 1 | [13 empty] | VV | 2 | 2 | True | 0 | ROZPOCET
| VV |  | "ozn.11/P" 1 |  | 1 | [13 empty] | VV | 2 | 2 | True | 0 | ROZPOCET
| VV |  | "ozn.12/L" 3 |  | 3 | [13 empty] | VV | 2 | 2 | True | 0 | ROZPOCET
| VV |  | "ozn.13/L" 1 |  | 1 | [13 empty] | VV | 2 | 2 | True | 0 | ROZPOCET
| VV |  | "ozn.14/L" 1 |  | 1 | [13 empty] | VV | 2 | 2 | True | 0 | ROZPOCET
| VV |  | "ozn.16/L" 1 |  | 1 | [13 empty] | VV | 2 | 2 | True | 0 | ROZPOCET
| VV |  | "ozn.17/L" 3 |  | 3 | [13 empty] | VV | 2 | 2 | True | 0 | ROZPOCET
| VV |  | "ozn.18/P" 1 |  | 1 | [13 empty] | VV | 2 | 2 | True | 0 | ROZPOCET
| VV |  | "ozn.19/L" 1 |  | 1 | [13 empty] | VV | 2 | 2 | True | 0 | ROZPOCET
| VV |  | "ozn.20/L" 1 |  | 1 | [13 empty] | VV | 2 | 2 | True | 0 | ROZPOCET
| VV |  | Součet |  | 20 | [13 empty] | VV | 2 | 4 | True | 1 | ROZPOCET
358 | K | 766660172 | Montáž dveřních křídel otvíravých jednokřídlových š přes 0,8 m do obložkové zárubně | kus | 4 |  | 0 | CS ÚRS 2026 01 |  |  | základní |  | 0 | 0 | 0 | 0 | 0 | 16 | K | 2 |  |  |  | ROZPOCET | 0 | 0 | 0 | 0 | 0 | 1 | 0 | 16 | 1758211935
| VV |  | "ozn.2/L" 1 |  | 1 | [13 empty] | VV | 2 | 2 | True | 0 | ROZPOCET
| VV |  | "ozn.7/L" 2 |  | 2 | [13 empty] | VV | 2 | 2 | True | 0 | ROZPOCET
| VV |  | "ozn.15/P" 1 |  | 1 | [13 empty] | VV | 2 | 2 | True | 0 | ROZPOCET
| VV |  | Součet |  | 4 | [13 empty] | VV | 2 | 4 | True | 1 | ROZPOCET
359 | M | 611100.02 | ozn.2/L - vnitřní dveře dřevěné (DTD) plné hladké laminátové rozm.900x2100 mm akustické Rw=37 db, kování, generální klíč, RAL 2010 | kus | 1 |  | 0 |  |  |  | základní |  | 0 | 0.025 | 0.025 | 0 | 0 | 32 | M | 2 |  |  |  | ROZPOCET | 0 | 0 | 0 | 0 | 0 | 1 | 0 | 16 | 1645892299
| P |  | Poznámka k položce: Kompletní dodávka včetně kování, vybavení a doplňlů - podrobnosti viz tabulka Výplně otvorů - interiér. | [15 empty] | P | 2
| VV |  | "L" 1 |  | 1 | [13 empty] | VV | 2 | 2 | True | 1 | ROZPOCET
360 | M | 611100.03 | ozn.3/P - vnitřní dveře dřevěné (DTD) plné hladké laminátové rozm.800x2100 mm, kování, generální klíč, RAL 2010 | kus | 1 |  | 0 |  |  |  | základní |  | 0 | 0.025 | 0.025 | 0 | 0 | 32 | M | 2 |  |  |  | ROZPOCET | 0 | 0 | 0 | 0 | 0 | 1 | 0 | 16 | -668094011
| P |  | Poznámka k položce: Kompletní dodávka včetně kování, vybavení a doplňlů - podrobnosti viz tabulka Výplně otvorů - interiér. | [15 empty] | P | 2
| VV |  | "P" 1 |  | 1 | [13 empty] | VV | 2 | 2 | True | 1 | ROZPOCET
361 | M | 611100.04 | ozn.4/P - vnitřní dveře dřevěné (DTD) plné hladké laminátové rozm.800x2100 mm, kování WC, RAL 2010 | kus | 1 |  | 0 |  |  |  | základní |  | 0 | 0.025 | 0.025 | 0 | 0 | 32 | M | 2 |  |  |  | ROZPOCET | 0 | 0 | 0 | 0 | 0 | 1 | 0 | 16 | -1277180481
| P |  | Poznámka k položce: Kompletní dodávka včetně kování, vybavení a doplňlů - podrobnosti viz tabulka Výplně otvorů - interiér. | [15 empty] | P | 2
| VV |  | "P" 1 |  | 1 | [13 empty] | VV | 2 | 2 | True | 1 | ROZPOCET
362 | M | 611100.05 | ozn.5/P - vnitřní dveře dřevěné (DTD) prosklené laminátové rozm.800x2100 mm, kování, generální klíč, RAL 2010 | kus | 1 |  | 0 |  |  |  | základní |  | 0 | 0.025 | 0.025 | 0 | 0 | 32 | M | 2 |  |  |  | ROZPOCET | 0 | 0 | 0 | 0 | 0 | 1 | 0 | 16 | 1174019946
| P |  | Poznámka k položce: Kompletní dodávka včetně kování, vybavení a doplňlů - podrobnosti viz tabulka Výplně otvorů - interiér. | [15 empty] | P | 2
| VV |  | "P" 1 |  | 1 | [13 empty] | VV | 2 | 2 | True | 1 | ROZPOCET
363 | M | 611100.06 | ozn.6/P - vnitřní dveře dřevěné (DTD) prosklené laminátové rozm.800x2100 mm, kování, generální klíč, RAL 2010 | kus | 1 |  | 0 |  |  |  | základní |  | 0 | 0.025 | 0.025 | 0 | 0 | 32 | M | 2 |  |  |  | ROZPOCET | 0 | 0 | 0 | 0 | 0 | 1 | 0 | 16 | 930076933
| P |  | Poznámka k položce: Kompletní dodávka včetně kování, vybavení a doplňlů - podrobnosti viz tabulka Výplně otvorů - interiér. | [15 empty] | P | 2
| VV |  | "P" 1 |  | 1 | [13 empty] | VV | 2 | 2 | True | 1 | ROZPOCET
364 | M | 611100.07 | ozn.7/L - vnitřní dveře dřevěné (DTD) plné hladké laminátové rozm.900x2100 mm, kování, generální klíč, RAL 2010 | kus | 2 |  | 0 |  |  |  | základní |  | 0 | 0.025 | 0.05 | 0 | 0 | 32 | M | 2 |  |  |  | ROZPOCET | 0 | 0 | 0 | 0 | 0 | 1 | 0 | 16 | -329676546
| P |  | Poznámka k položce: Kompletní dodávka včetně kování, vybavení a doplňlů - podrobnosti viz tabulka Výplně otvorů - interiér. | [15 empty] | P | 2
| VV |  | "L" 2 |  | 2 | [13 empty] | VV | 2 | 2 | True | 1 | ROZPOCET
365 | M | 611100.09 | ozn.9/P - vnitřní dveře dřevěné (DTD) plné hladké laminátové rozm.700x2100 mm, kování, generální klíč, RAL 2010 | kus | 2 |  | 0 |  |  |  | základní |  | 0 | 0.025 | 0.05 | 0 | 0 | 32 | M | 2 |  |  |  | ROZPOCET | 0 | 0 | 0 | 0 | 0 | 1 | 0 | 16 | 1474745158
| P |  | Poznámka k položce: Kompletní dodávka včetně kování, vybavení a doplňlů - podrobnosti viz tabulka Výplně otvorů - interiér. | [15 empty] | P | 2
| VV |  | "P" 2 |  | 2 | [13 empty] | VV | 2 | 2 | True | 1 | ROZPOCET
366 | M | 611100.10 | ozn.10/L - vnitřní dveře dřevěné (DTD) plné hladké laminátové rozm.700x2100 mm, kování, generální klíč, RAL 2010 | kus | 1 |  | 0 |  |  |  | základní |  | 0 | 0.025 | 0.025 | 0 | 0 | 32 | M | 2 |  |  |  | ROZPOCET | 0 | 0 | 0 | 0 | 0 | 1 | 0 | 16 | 535854425
| P |  | Poznámka k položce: Kompletní dodávka včetně kování, vybavení a doplňlů - podrobnosti viz tabulka Výplně otvorů - interiér. | [15 empty] | P | 2
| VV |  | "L" 1 |  | 1 | [13 empty] | VV | 2 | 2 | True | 1 | ROZPOCET
367 | M | 611100.11 | ozn.11/P - vnitřní dveře dřevěné (DTD) plné hladké laminátové rozm.700x2100 mm, kování WC, RAL 7035 | kus | 1 |  | 0 |  |  |  | základní |  | 0 | 0.025 | 0.025 | 0 | 0 | 32 | M | 2 |  |  |  | ROZPOCET | 0 | 0 | 0 | 0 | 0 | 1 | 0 | 16 | -1914814557
| P |  | Poznámka k položce: Kompletní dodávka včetně kování, vybavení a doplňlů - podrobnosti viz tabulka Výplně otvorů - interiér. | [15 empty] | P | 2
| VV |  | "P" 1 |  | 1 | [13 empty] | VV | 2 | 2 | True | 1 | ROZPOCET
368 | M | 611100.12 | ozn.12/L - vnitřní dveře dřevěné (DTD) plné hladké laminátové rozm.700x2100 mm, kování WC, RAL 7035 | kus | 3 |  | 0 |  |  |  | základní |  | 0 | 0.025 | 0.075 | 0 | 0 | 32 | M | 2 |  |  |  | ROZPOCET | 0 | 0 | 0 | 0 | 0 | 1 | 0 | 16 | 1610212316
| P |  | Poznámka k položce: Kompletní dodávka včetně kování, vybavení a doplňlů - podrobnosti viz tabulka Výplně otvorů - interiér. | [15 empty] | P | 2
| VV |  | "L" 3 |  | 3 | [13 empty] | VV | 2 | 2 | True | 1 | ROZPOCET
369 | M | 611100.13 | ozn.13/L - vnitřní dveře dřevěné (DTD) plné hladké laminátové rozm.900x2100 mm akustické Rw=37 db, kování, generální klíč, RAL 2010 | kus | 1 |  | 0 |  |  |  | základní |  | 0 | 0.025 | 0.025 | 0 | 0 | 32 | M | 2 |  |  |  | ROZPOCET | 0 | 0 | 0 | 0 | 0 | 1 | 0 | 16 | 1021846074
| P |  | Poznámka k položce: Kompletní dodávka včetně kování, vybavení a doplňlů - podrobnosti viz tabulka Výplně otvorů - interiér. | [15 empty] | P | 2
| VV |  | "L" 1 |  | 1 | [13 empty] | VV | 2 | 2 | True | 1 | ROZPOCET
370 | M | 611100.14 | ozn.14/L - vnitřní dveře dřevěné (DTD) plné hladké laminátové rozm.900x2100 mm akustické Rw=37 db, kování, generální klíč, RAL 2010 | kus | 1 |  | 0 |  |  |  | základní |  | 0 | 0.025 | 0.025 | 0 | 0 | 32 | M | 2 |  |  |  | ROZPOCET | 0 | 0 | 0 | 0 | 0 | 1 | 0 | 16 | -651482117
| P |  | Poznámka k položce: Kompletní dodávka včetně kování, vybavení a doplňlů - podrobnosti viz tabulka Výplně otvorů - interiér. | [15 empty] | P | 2
| VV |  | "L" 1 |  | 1 | [13 empty] | VV | 2 | 2 | True | 1 | ROZPOCET
371 | M | 611100.15 | ozn.15/P - vnitřní dveře dřevěné (DTD) plné hladké laminátové rozm.900x2100 mm akustické Rw=37 db, kování, generální klíč, RAL 2010 | kus | 1 |  | 0 |  |  |  | základní |  | 0 | 0.025 | 0.025 | 0 | 0 | 32 | M | 2 |  |  |  | ROZPOCET | 0 | 0 | 0 | 0 | 0 | 1 | 0 | 16 | -1876710493
| P |  | Poznámka k položce: Kompletní dodávka včetně kování, vybavení a doplňlů - podrobnosti viz tabulka Výplně otvorů - interiér. | [15 empty] | P | 2
| VV |  | "P" 1 |  | 1 | [13 empty] | VV | 2 | 2 | True | 1 | ROZPOCET
372 | M | 611100.16 | ozn.16/L - vnitřní dveře dřevěné (DTD) plné hladké laminátové rozm.800x2100 mm, kování, generální klíč, RAL 2010 | kus | 1 |  | 0 |  |  |  | základní |  | 0 | 0.025 | 0.025 | 0 | 0 | 32 | M | 2 |  |  |  | ROZPOCET | 0 | 0 | 0 | 0 | 0 | 1 | 0 | 16 | -1846145560
| P |  | Poznámka k položce: Kompletní dodávka včetně kování, vybavení a doplňlů - podrobnosti viz tabulka Výplně otvorů - interiér. | [15 empty] | P | 2
| VV |  | "L" 1 |  | 1 | [13 empty] | VV | 2 | 2 | True | 1 | ROZPOCET
373 | M | 611100.17 | ozn.17/L - vnitřní dveře dřevěné (DTD) plné hladké laminátové rozm.800x2100 mm akustické Rw=37 db, kování, generální klíč, RAL 2010 | kus | 3 |  | 0 |  |  |  | základní |  | 0 | 0.025 | 0.075 | 0 | 0 | 32 | M | 2 |  |  |  | ROZPOCET | 0 | 0 | 0 | 0 | 0 | 1 | 0 | 16 | -1629483695
| P |  | Poznámka k položce: Kompletní dodávka včetně kování, vybavení a doplňlů - podrobnosti viz tabulka Výplně otvorů - interiér. | [15 empty] | P | 2
| VV |  | "L" 3 |  | 3 | [13 empty] | VV | 2 | 2 | True | 1 | ROZPOCET
374 | M | 611100.18 | ozn.18/P - vnitřní dveře dřevěné (DTD) plné hladké laminátové rozm.800x2100 mm akustické Rw=37 db, kování, generální klíč, RAL 2010 | kus | 1 |  | 0 |  |  |  | základní |  | 0 | 0.025 | 0.025 | 0 | 0 | 32 | M | 2 |  |  |  | ROZPOCET | 0 | 0 | 0 | 0 | 0 | 1 | 0 | 16 | 2014916092
| P |  | Poznámka k položce: Kompletní dodávka včetně kování, vybavení a doplňlů - podrobnosti viz tabulka Výplně otvorů - interiér. | [15 empty] | P | 2
| VV |  | "P" 1 |  | 1 | [13 empty] | VV | 2 | 2 | True | 1 | ROZPOCET
375 | M | 611100.19 | ozn.19/L - vnitřní dveře dřevěné (DTD) plné hladké laminátové rozm.800x2100 mm akustické Rw=37 db, kování, generální klíč, RAL 2010 | kus | 1 |  | 0 |  |  |  | základní |  | 0 | 0.025 | 0.025 | 0 | 0 | 32 | M | 2 |  |  |  | ROZPOCET | 0 | 0 | 0 | 0 | 0 | 1 | 0 | 16 | 46313294
| P |  | Poznámka k položce: Kompletní dodávka včetně kování, vybavení a doplňlů - podrobnosti viz tabulka Výplně otvorů - interiér. | [15 empty] | P | 2
| VV |  | "L" 1 |  | 1 | [13 empty] | VV | 2 | 2 | True | 1 | ROZPOCET
376 | M | 611100.20 | ozn.20/L - vnitřní dveře dřevěné (DTD) plné hladké laminátové rozm.700x2100 mm, kování, generální klíč, RAL 7035 | kus | 1 |  | 0 |  |  |  | základní |  | 0 | 0.025 | 0.025 | 0 | 0 | 32 | M | 2 |  |  |  | ROZPOCET | 0 | 0 | 0 | 0 | 0 | 1 | 0 | 16 | 2111438895
| P |  | Poznámka k položce: Kompletní dodávka včetně kování, vybavení a doplňlů - podrobnosti viz tabulka Výplně otvorů - interiér. | [15 empty] | P | 2
| VV |  | "L" 1 |  | 1 | [13 empty] | VV | 2 | 2 | True | 1 | ROZPOCET
377 | K | 766660317 | Montáž posuvných dveří dvoukřídlových průchozí š přes 1200 do 1650 mm do pouzdra s jednou kapsou | kus | 1 |  | 0 | CS ÚRS 2026 01 |  |  | základní |  | 0 | 0 | 0 | 0 | 0 | 16 | K | 2 |  |  |  | ROZPOCET | 0 | 0 | 0 | 0 | 0 | 1 | 0 | 16 | -1856260486
| VV |  | "ozn.8" 1 |  | 1 | [13 empty] | VV | 2 | 2 | True | 1 | ROZPOCET
378 | M | 611100.08 | ozn.8 - vnitřní dveře dřevěné (DTD) plné hladké laminátové posuvné rozm.2x850x2110 mm, kování, generální klíč, RAL 2010 | kus | 1 |  | 0 |  |  |  | základní |  | 0 | 0.055 | 0.055 | 0 | 0 | 32 | M | 2 |  |  |  | ROZPOCET | 0 | 0 | 0 | 0 | 0 | 1 | 0 | 16 | 2052834111
| P |  | Poznámka k položce: Kompletní dodávka včetně kování, vybavení a doplňlů - podrobnosti viz tabulka Výplně otvorů - interiér. | [15 empty] | P | 2
379 | K | 766660729 | Montáž dveřního interiérového kování - štítku s klikou | kus | 5 |  | 0 | CS ÚRS 2026 01 |  |  | základní |  | 0 | 0 | 0 | 0 | 0 | 16 | K | 2 |  |  |  | ROZPOCET | 0 | 0 | 0 | 0 | 0 | 1 | 0 | 16 | 306626808
| P |  | Poznámka k položce: Cena je součástí dodávky dveří. | [15 empty] | P | 2
380 | K | 766660730 | Montáž dveřního interiérového kování - WC kliky se zámkem | kus | 20 |  | 0 | CS ÚRS 2026 01 |  |  | základní |  | 0 | 0 | 0 | 0 | 0 | 16 | K | 2 |  |  |  | ROZPOCET | 0 | 0 | 0 | 0 | 0 | 1 | 0 | 16 | -1685739314
| P |  | Poznámka k položce: Cena je součástí dodávky dveří. | [15 empty] | P | 2
381 | K | 766694126 | Montáž parapetních desek dřevěných nebo plastových š přes 300 mm | m | 20.25 |  | 0 | CS ÚRS 2026 01 |  |  | základní |  | 0 | 0 | 0 | 0 | 0 | 16 | K | 2 |  |  |  | ROZPOCET | 0 | 0 | 0 | 0 | 0 | 1 | 0 | 16 | 465251383
| VV |  | 1,75*5 |  | 8.75 | [13 empty] | VV | 2 | 2 | True | 0 | ROZPOCET
| VV |  | 2,0*1 |  | 2 | [13 empty] | VV | 2 | 2 | True | 0 | ROZPOCET
| VV |  | 2,5*1 |  | 2.5 | [13 empty] | VV | 2 | 2 | True | 0 | ROZPOCET
| VV |  | 3,5*2 |  | 7 | [13 empty] | VV | 2 | 2 | True | 0 | ROZPOCET
| VV |  | Součet |  | 20.25 | [13 empty] | VV | 2 | 4 | True | 1 | ROZPOCET
382 | M | 60794104 | ozn.O1 - parapet dřevotřískový s nosem vnitřní povrch laminátový š 320mm | m | 20.25 |  | 0 | CS ÚRS 2026 01 |  |  | základní |  | 0 | 0.006 | 0.1215 | 0 | 0 | 32 | M | 2 |  |  |  | ROZPOCET | 0 | 0 | 0 | 0 | 0 | 1 | 0 | 16 | -781575928
| VV |  | 1,75*5 |  | 8.75 | [13 empty] | VV | 2 | 2 | True | 0 | ROZPOCET
| VV |  | 2,0*1 |  | 2 | [13 empty] | VV | 2 | 2 | True | 0 | ROZPOCET
| VV |  | 2,5*1 |  | 2.5 | [13 empty] | VV | 2 | 2 | True | 0 | ROZPOCET
| VV |  | 3,5*2 |  | 7 | [13 empty] | VV | 2 | 2 | True | 0 | ROZPOCET
| VV |  | Součet |  | 20.25 | [13 empty] | VV | 2 | 4 | True | 1 | ROZPOCET
383 | M | 60794121 | koncovka PVC k parapetním dřevotřískovým deskám 600mm | kus | 8 |  | 0 | CS ÚRS 2026 01 |  |  | základní |  | 0 | 6e-05 | 0.00048 | 0 | 0 | 32 | M | 2 |  |  |  | ROZPOCET | 0 | 0 | 0 | 0 | 0 | 1 | 0 | 16 | 783105985
| P |  | Poznámka k položce: Pár. | [15 empty] | P | 2
384 | K | 766682111 | Montáž zárubní obložkových pro dveře jednokřídlové tl stěny do 170 mm | kus | 20 |  | 0 | CS ÚRS 2026 01 |  |  | základní |  | 0 | 0.00045 | 0.009 | 0 | 0 | 16 | K | 2 |  |  |  | ROZPOCET | 0 | 0 | 0 | 0 | 0 | 1 | 0 | 16 | 2143946498
| VV |  | "2/L" 1 |  | 1 | [13 empty] | VV | 2 | 2 | True | 0 | ROZPOCET
| VV |  | "4/P" 1 |  | 1 | [13 empty] | VV | 2 | 2 | True | 0 | ROZPOCET
| VV |  | "5/P" 1 |  | 1 | [13 empty] | VV | 2 | 2 | True | 0 | ROZPOCET
| VV |  | "6/P" 1 |  | 1 | [13 empty] | VV | 2 | 2 | True | 0 | ROZPOCET
| VV |  | "7/L" 2 |  | 2 | [13 empty] | VV | 2 | 2 | True | 0 | ROZPOCET
| VV |  | "9/P" 2 |  | 2 | [13 empty] | VV | 2 | 2 | True | 0 | ROZPOCET
| VV |  | "10/L" 1 |  | 1 | [13 empty] | VV | 2 | 2 | True | 0 | ROZPOCET
| VV |  | "11/P" 1 |  | 1 | [13 empty] | VV | 2 | 2 | True | 0 | ROZPOCET
| VV |  | "12/L" 3 |  | 3 | [13 empty] | VV | 2 | 2 | True | 0 | ROZPOCET
| VV |  | "14/L" 1 |  | 1 | [13 empty] | VV | 2 | 2 | True | 0 | ROZPOCET
| VV |  | "15/P" 1 |  | 1 | [13 empty] | VV | 2 | 2 | True | 0 | ROZPOCET
| VV |  | "16/L" 1 |  | 1 | [13 empty] | VV | 2 | 2 | True | 0 | ROZPOCET
| VV |  | "17/L" 3 |  | 3 | [13 empty] | VV | 2 | 2 | True | 0 | ROZPOCET
| VV |  | "20/L" 1 |  | 1 | [13 empty] | VV | 2 | 2 | True | 0 | ROZPOCET
| VV |  | Součet |  | 20 | [13 empty] | VV | 2 | 4 | True | 1 | ROZPOCET
385 | M | 61182307 | zárubeň jednokřídlá obložková s laminátovým povrchem tl stěny 60-170mm rozměru 600-1100/1970, 2100mm - do zdiva | kus | 5 |  | 0 | CS ÚRS 2026 01 |  |  | základní |  | 0 | 0.016 | 0.08 | 0 | 0 | 32 | M | 2 |  |  |  | ROZPOCET | 0 | 0 | 0 | 0 | 0 | 1 | 0 | 16 | -234798365
| VV |  | "2/L" 1 |  | 1 | [13 empty] | VV | 2 | 2 | True | 0 | ROZPOCET
| VV |  | "7/L" 2 |  | 2 | [13 empty] | VV | 2 | 2 | True | 0 | ROZPOCET
| VV |  | "14/L" 1 |  | 1 | [13 empty] | VV | 2 | 2 | True | 0 | ROZPOCET
| VV |  | "15/P" 1 |  | 1 | [13 empty] | VV | 2 | 2 | True | 0 | ROZPOCET
| VV |  | Součet |  | 5 | [13 empty] | VV | 2 | 4 | True | 1 | ROZPOCET
386 | M | 611823071 | zárubeň jednokřídlá obložková s laminátovým povrchem tl stěny 60-170mm rozměru 600-1100/1970, 2100mm - do sádrokartonu | kus | 15 |  | 0 |  |  |  | základní |  | 0 | 0.016 | 0.24 | 0 | 0 | 32 | M | 2 |  |  |  | ROZPOCET | 0 | 0 | 0 | 0 | 0 | 1 | 0 | 16 | -1563279366
| VV |  | "4/P" 1 |  | 1 | [13 empty] | VV | 2 | 2 | True | 0 | ROZPOCET
| VV |  | "5/P" 1 |  | 1 | [13 empty] | VV | 2 | 2 | True | 0 | ROZPOCET
| VV |  | "6/P" 1 |  | 1 | [13 empty] | VV | 2 | 2 | True | 0 | ROZPOCET
| VV |  | "9/P" 2 |  | 2 | [13 empty] | VV | 2 | 2 | True | 0 | ROZPOCET
| VV |  | "10/L" 1 |  | 1 | [13 empty] | VV | 2 | 2 | True | 0 | ROZPOCET
| VV |  | "11/P" 1 |  | 1 | [13 empty] | VV | 2 | 2 | True | 0 | ROZPOCET
| VV |  | "12/L" 3 |  | 3 | [13 empty] | VV | 2 | 2 | True | 0 | ROZPOCET
| VV |  | "16/L" 1 |  | 1 | [13 empty] | VV | 2 | 2 | True | 0 | ROZPOCET
| VV |  | "17/L" 3 |  | 3 | [13 empty] | VV | 2 | 2 | True | 0 | ROZPOCET
| VV |  | "20/L" 1 |  | 1 | [13 empty] | VV | 2 | 2 | True | 0 | ROZPOCET
| VV |  | Součet |  | 15 | [13 empty] | VV | 2 | 4 | True | 1 | ROZPOCET
387 | K | 766682112 | Montáž zárubní obložkových pro dveře jednokřídlové tl stěny přes 170 do 350 mm | kus | 4 |  | 0 | CS ÚRS 2026 01 |  |  | základní |  | 0 | 0.00046 | 0.00184 | 0 | 0 | 16 | K | 2 |  |  |  | ROZPOCET | 0 | 0 | 0 | 0 | 0 | 1 | 0 | 16 | -1753674369
| VV |  | "3/P" 1 |  | 1 | [13 empty] | VV | 2 | 2 | True | 0 | ROZPOCET
| VV |  | "13/L" 1 |  | 1 | [13 empty] | VV | 2 | 2 | True | 0 | ROZPOCET
| VV |  | "18/P" 1 |  | 1 | [13 empty] | VV | 2 | 2 | True | 0 | ROZPOCET
| VV |  | "19/L" 1 |  | 1 | [13 empty] | VV | 2 | 2 | True | 0 | ROZPOCET
| VV |  | Součet |  | 4 | [13 empty] | VV | 2 | 4 | True | 1 | ROZPOCET
388 | M | 61182308 | zárubeň jednokřídlá obložková s laminátovým povrchem tl stěny 160-250mm rozměru 600-1100/1970, 2100mm - do zdiva | kus | 2 |  | 0 | CS ÚRS 2026 01 |  |  | základní |  | 0 | 0.026 | 0.052 | 0 | 0 | 32 | M | 2 |  |  |  | ROZPOCET | 0 | 0 | 0 | 0 | 0 | 1 | 0 | 16 | -756366450
| VV |  | "3/P" 1 |  | 1 | [13 empty] | VV | 2 | 2 | True | 0 | ROZPOCET
| VV |  | "13/L" 1 |  | 1 | [13 empty] | VV | 2 | 2 | True | 0 | ROZPOCET
| VV |  | Součet |  | 2 | [13 empty] | VV | 2 | 4 | True | 1 | ROZPOCET
389 | M | 611823081 | zárubeň jednokřídlá obložková s laminátovým povrchem tl stěny 160-250mm rozměru 600-1100/1970, 2100mm - do sádrokartonu | kus | 2 |  | 0 |  |  |  | základní |  | 0 | 0.026 | 0.052 | 0 | 0 | 32 | M | 2 |  |  |  | ROZPOCET | 0 | 0 | 0 | 0 | 0 | 1 | 0 | 16 | -747404792
| VV |  | "18/P" 1 |  | 1 | [13 empty] | VV | 2 | 2 | True | 0 | ROZPOCET
| VV |  | "19/L" 1 |  | 1 | [13 empty] | VV | 2 | 2 | True | 0 | ROZPOCET
| VV |  | Součet |  | 2 | [13 empty] | VV | 2 | 4 | True | 1 | ROZPOCET
390 | K | 766682122 | Montáž zárubní obložkových pro dveře dvoukřídlové tl stěny přes 170 do 350 mm | kus | 1 |  | 0 | CS ÚRS 2026 01 |  |  | základní |  | 0 | 0.00045 | 0.00045 | 0 | 0 | 16 | K | 2 |  |  |  | ROZPOCET | 0 | 0 | 0 | 0 | 0 | 1 | 0 | 16 | -1137296200
| VV |  | "ozn.8" 1 |  | 1 | [13 empty] | VV | 2 | 2 | True | 1 | ROZPOCET
391 | M | 61182330 | zárubeň dvoukřídlá obložková s laminátovým povrchem tl stěny 160-250mm rozměru 1250-1850/1970, 2100mm - do zdiva | kus | 1 |  | 0 | CS ÚRS 2026 01 |  |  | základní |  | 0 | 0.03 | 0.03 | 0 | 0 | 32 | M | 2 |  |  |  | ROZPOCET | 0 | 0 | 0 | 0 | 0 | 1 | 0 | 16 | -41255778
| VV |  | "ozn.8" 1 |  | 1 | [13 empty] | VV | 2 | 2 | True | 1 | ROZPOCET
392 | K | 7669112.1 | T1 - Dřevěné madlo u schodiště na jeviště výška 70, š.48 mm dl.1300 mm, dub, lakovaný, barevnost – přírodní, výška: +900 mm, dodávka a montáž včetně kotevního materiálu a doplňků | kus | 1 |  | 0 |  |  |  | základní |  | 0 | 0 | 0 | 0 | 0 | 16 | K | 2 |  |  |  | ROZPOCET | 0 | 0 | 0 | 0 | 0 | 1 | 0 | 16 | -1059558705
393 | K | 7669112.2 | T2 - Dřevěný obklad s vloženým zrcadlem deska (MDF, DTD) 2x18 mm rozm.1200x2725 mm + zrcadlo 800x1900 mm, dodávka a montáž včetně kotevního materiálu a doplňků | kus | 1 |  | 0 |  |  |  | základní |  | 0 | 0 | 0 | 0 | 0 | 16 | K | 2 |  |  |  | ROZPOCET | 0 | 0 | 0 | 0 | 0 | 1 | 0 | 16 | 1056839637
394 | K | 7669112.3 | T3 - Kuchyňská linka ve 2.NP dl.1800+1200 mm, dodávka a montáž včetně kotevního materiálu, doplňků a vybavení | kus | 1 |  | 0 |  |  |  | základní |  | 0 | 0.3 | 0.3 | 0 | 0 | 16 | K | 2 |  |  |  | ROZPOCET | 0 | 0 | 0 | 0 | 0 | 1 | 0 | 16 | 1047961213
| P |  | Poznámka k položce: Viz. výkres kuchyňské linky detail D12. Vestavná trouba a lednice – v dodávce stavby – viz ostatní výrobky. | [15 empty] | P | 2
395 | K | 7669112.4 | T4 - Vestavná skříň jako zákryt rozvodů ZTI a pro uskladnění rekvizit rozm.cca 1200x2000x500 mm, dodávka a montáž včetně kotevního materiálu a doplňků | kus | 1 |  | 0 |  |  |  | základní |  | 0 | 0.085 | 0.085 | 0 | 0 | 16 | K | 2 |  |  |  | ROZPOCET | 0 | 0 | 0 | 0 | 0 | 1 | 0 | 16 | 1900854648
396 | K | 998766102 | Přesun hmot tonážní pro kce truhlářské v objektech v přes 6 do 12 m | t | 7.525 |  | 0 | CS ÚRS 2026 01 |  |  | základní |  | 0 | 0 | 0 | 0 | 0 | 16 | K | 2 |  |  |  | ROZPOCET | 0 | 0 | 0 | 0 | 0 | 1 | 0 | 16 | 2065563258
| D | 767 | Konstrukce zámečnické |  |  |  | 0 | [5 empty] | 0 |  | 0.69678 |  | 0 | 2 | D | 1 |  |  |  | ROZPOCET | [6 empty] | 0
397 | K | 767114134 | Montáž stěn a příček rámových zasklených do zdiva bez požární odolnosti plochy přes 12 do 15 m2 | m2 | 12.4 |  | 0 | CS ÚRS 2026 01 |  |  | základní |  | 0 | 0.00022 | 0.002728 | 0 | 0 | 16 | K | 2 |  |  |  | ROZPOCET | 0 | 0 | 0 | 0 | 0 | 1 | 0 | 16 | -802904510
| VV |  | "ozn.1/P" 4,0*3,1 |  | 12.4 | [13 empty] | VV | 2 | 2 | True | 1 | ROZPOCET
398 | M | 553100.01 | ozn.1/P - prosklená vnitřní hliníková stěna pevně zasklená s otvíravými dveřmi - bezprahové do otvoru 4000x3100 mm + elektromechanický samozamykací set, inv. madlo, samozavírač, bezpečnostní polep, kování | kus | 1 |  | 0 |  |  |  | základní |  | 0 | 0 | 0 | 0 | 0 | 32 | M | 2 |  |  |  | ROZPOCET | 0 | 0 | 0 | 0 | 0 | 1 | 0 | 16 | -1325992833
| P |  | Poznámka k položce: Kompletní dodávka včetně kování, vybavení a doplňlů - podrobnosti viz tabulka Výplně otvorů - interiér. | [15 empty] | P | 2
399 | K | 767223221 | Montáž kovového zábradlí do betonu konstrukce na schodišti v interiéru | m | 8.5 |  | 0 | CS ÚRS 2026 01 |  |  | základní |  | 0 | 0.00072 | 0.00612 | 0 | 0 | 16 | K | 2 |  |  |  | ROZPOCET | 0 | 0 | 0 | 0 | 0 | 1 | 0 | 16 | 931200634
| VV |  | 4,0+3,0+1,5 |  | 8.5 | [13 empty] | VV | 2 | 2 | True | 1 | ROZPOCET
400 | M | 553422951 | zábradlí s výplní schodišťové včetně kotvení | m | 8.5 |  | 0 |  |  |  | základní |  | 0 | 0.019 | 0.1615 | 0 | 0 | 32 | M | 2 |  |  |  | ROZPOCET | 0 | 0 | 0 | 0 | 0 | 1 | 0 | 16 | -241536458
| P |  | Poznámka k položce: Viz.detail D11. | [15 empty] | P | 2
401 | K | 767531121 | Osazení zapuštěného rámu z L profilů k čisticím rohožím | m | 4 |  | 0 | CS ÚRS 2026 01 |  |  | základní |  | 0 | 0 | 0 | 0 | 0 | 16 | K | 2 |  |  |  | ROZPOCET | 0 | 0 | 0 | 0 | 0 | 1 | 0 | 16 | 968583071
| VV |  | "ozn.O17" 4 |  | 4 | [13 empty] | VV | 2 | 2 | True | 1 | ROZPOCET
402 | M | 697521601 | rám pro zapuštění profil L-30/30 25/25 20/30 15/30 - nerez | m | 4 |  | 0 |  |  |  | základní |  | 0 | 0.0002 | 0.0008 | 0 | 0 | 32 | M | 2 |  |  |  | ROZPOCET | 0 | 0 | 0 | 0 | 0 | 1 | 0 | 16 | -111173067
403 | K | 767531214 | Montáž vstupních kovových nebo plastových rohoží čisticích zón plochy přes 1,5 do 2 m2 | kus | 1 |  | 0 | CS ÚRS 2026 01 |  |  | základní |  | 0 | 0 | 0 | 0 | 0 | 16 | K | 2 |  |  |  | ROZPOCET | 0 | 0 | 0 | 0 | 0 | 1 | 0 | 16 | 2105208240
| VV |  | "ozn.O17" 1 |  | 1 | [13 empty] | VV | 2 | 2 | True | 1 | ROZPOCET
404 | M | 697520032 | O17 - vnější čistící rohož, hliníkové profily šířky cca 27 mm, výška rohože cca 17 mm, navržena kombinace drážkovaného PVC a kartáčových pásků | m2 | 1 |  | 0 |  |  |  | základní |  | 0 | 0.018 | 0.018 | 0 | 0 | 32 | M | 2 |  |  |  | ROZPOCET | 0 | 0 | 0 | 0 | 0 | 1 | 0 | 16 | 1220800017
405 | K | 767810113 | Montáž mřížek větracích čtyřhranných průřezu přes 0,04 do 0,09 m2 | kus | 1 |  | 0 | CS ÚRS 2026 01 |  |  | základní |  | 0 | 0 | 0 | 0 | 0 | 16 | K | 2 |  |  |  | ROZPOCET | 0 | 0 | 0 | 0 | 0 | 1 | 0 | 16 | 377455899
| VV |  | "O24" 1 |  | 1 | [13 empty] | VV | 2 | 2 | True | 1 | ROZPOCET
406 | M | 553414201 | ozn.O24 - provětrávací mřížka AL v podlaze rozm.100x800 mm | kus | 1 |  | 0 |  |  |  | základní |  | 0 | 0 | 0 | 0 | 0 | 32 | M | 2 |  |  |  | ROZPOCET | 0 | 0 | 0 | 0 | 0 | 1 | 0 | 16 | -362231876
407 | K | 767832102 | Montáž venkovních požárních žebříků do zdiva | m | 7.8 |  | 0 | CS ÚRS 2026 01 |  |  | základní |  | 0 | 0 | 0 | 0 | 0 | 16 | K | 2 |  |  |  | ROZPOCET | 0 | 0 | 0 | 0 | 0 | 1 | 0 | 16 | -673615956
| VV |  | "Z1" 7,3+0,5 |  | 7.8 | [13 empty] | VV | 2 | 2 | True | 1 | ROZPOCET
408 | K | 767834112 | Příplatek k ceně za montáž ochranného koše připevněného svařováním | m | 5 |  | 0 | CS ÚRS 2026 01 |  |  | základní |  | 0 | 0 | 0 | 0 | 0 | 16 | K | 2 |  |  |  | ROZPOCET | 0 | 0 | 0 | 0 | 0 | 1 | 0 | 16 | 896868993
409 | M | 449830471 | Z1 - žebřík venkovní ochranným košem z pozinkované oceli včetně podesty a kotevního materiálu | m | 7.8 |  | 0 |  |  |  | základní |  | 0 | 0.0603 | 0.47034 | 0 | 0 | 32 | M | 2 |  |  |  | ROZPOCET | 0 | 0 | 0 | 0 | 0 | 1 | 0 | 16 | 450331587
410 | K | 7678345.1 | Z2 - Pokračování žebříku (Z1) 2 trubkovým oboustr. zábradlím na střechu 1x spodní pásovina sloupků rozměru 900x50x6 mm, cca 25 kg/celek, přitížení koncových sloupků ke střeše betonovými nebo kovovými bloky, dodávka a montáž včetně kotevního mat. | kus | 1 |  | 0 |  |  |  | základní |  | 0 | 0.025 | 0.025 | 0 | 0 | 16 | K | 2 |  |  |  | ROZPOCET | 0 | 0 | 0 | 0 | 0 | 1 | 0 | 16 | 461039976
411 | K | 767995113 | Montáž atypických zámečnických konstrukcí hmotnosti přes 10 do 20 kg | kg | 11.6 |  | 0 | CS ÚRS 2026 01 |  |  | základní |  | 0 | 6e-05 | 0.000696 | 0 | 0 | 16 | K | 2 |  |  |  | ROZPOCET | 0 | 0 | 0 | 0 | 0 | 1 | 0 | 16 | 223238503
| VV |  | "Z3" 11,6 |  | 11.6 | [13 empty] | VV | 2 | 2 | True | 1 | ROZPOCET
412 | M | 553851201 | Z3 - pomocná ocelová konstrukce pro svislé vedení rozvodů EL, SL, ZTI - JAKL 40x20x2 mm, žárově zinkováno, vč. kotevního a spojovacího materiálu | kg | 11.6 |  | 0 |  |  |  | základní |  | 0 | 0.001 | 0.0116 | 0 | 0 | 32 | M | 2 |  |  |  | ROZPOCET | 0 | 0 | 0 | 0 | 0 | 1 | 0 | 16 | -339866870
413 | K | 767553031 | Ozn.O31 - Madla u vyrovnávacího schodiště do skladu B broušená nerez - dodávka a montáž | m | 2.74 |  | 0 |  |  |  | základní |  | 0 | 0 | 0 | 0 | 0 | 16 | K | 2 |  |  |  | ROZPOCET | 0 | 0 | 0 | 0 | 0 | 1 | 0 | 16 | -1393759251
| VV |  | "pr. 42,4 mm" 1,37 |  | 1.37 | [13 empty] | VV | 2 | 2 | True | 0 | ROZPOCET
| VV |  | "pr. 32,0 mm" 1,37 |  | 1.37 | [13 empty] | VV | 2 | 2 | True | 0 | ROZPOCET
| VV |  | Součet |  | 2.74 | [13 empty] | VV | 2 | 4 | True | 1 | ROZPOCET
414 | K | 767553038 | Ozn.O38 - Madla u hlavního schodiště přímé, broušená nerez - dodávka a montáž | m | 7.46 |  | 0 |  |  |  | základní |  | 0 | 0 | 0 | 0 | 0 | 16 | K | 2 |  |  |  | ROZPOCET | 0 | 0 | 0 | 0 | 0 | 1 | 0 | 16 | 1353480385
| VV |  | "pr. 32,0 mm" 3,2+4,26 |  | 7.46 | [13 empty] | VV | 2 | 2 | True | 0 | ROZPOCET
| VV |  | Součet |  | 7.46 | [13 empty] | VV | 2 | 4 | True | 1 | ROZPOCET
415 | K | 767553039 | Ozn.O39 - Madla u hlavního schodiště přímé, broušená nerez - dodávka a montáž | m | 7.46 |  | 0 |  |  |  | základní |  | 0 | 0 | 0 | 0 | 0 | 16 | K | 2 |  |  |  | ROZPOCET | 0 | 0 | 0 | 0 | 0 | 1 | 0 | 16 | 1277507434
| VV |  | "pr. 42,4 mm" 3,2+4,26 |  | 7.46 | [13 empty] | VV | 2 | 2 | True | 0 | ROZPOCET
| VV |  | Součet |  | 7.46 | [13 empty] | VV | 2 | 4 | True | 1 | ROZPOCET
416 | K | 767553040 | Ozn.O40 - Madla u hlavního schodiště 2x zalomené, broušená nerez - dodávka a montáž | m | 8.55 |  | 0 |  |  |  | základní |  | 0 | 0 | 0 | 0 | 0 | 16 | K | 2 |  |  |  | ROZPOCET | 0 | 0 | 0 | 0 | 0 | 1 | 0 | 16 | -1534377306
| VV |  | "pr. 42,4 mm" 3,75+4,8 |  | 8.55 | [13 empty] | VV | 2 | 2 | True | 0 | ROZPOCET
| VV |  | Součet |  | 8.55 | [13 empty] | VV | 2 | 4 | True | 1 | ROZPOCET
417 | K | 998767102 | Přesun hmot tonážní pro zámečnické konstrukce v objektech v přes 6 do 12 m | t | 0.697 |  | 0 | CS ÚRS 2026 01 |  |  | základní |  | 0 | 0 | 0 | 0 | 0 | 16 | K | 2 |  |  |  | ROZPOCET | 0 | 0 | 0 | 0 | 0 | 1 | 0 | 16 | 1549643964
| D | 767-1 | Konstrukce zámečnické - vnější výplně otvorů |  |  |  | 0 | [5 empty] | 0 |  | 0 |  | 0 | 2 | D | 1 |  |  |  | ROZPOCET | [6 empty] | 0
418 | K | 767553.01 | Ozn.1 - Prosklená AL stěna pevně zasklená a s rohovým sloupkem a „protislunečním“ zasklením rozm.2450x3100 mm + podkladní rám výšky cca 180 mm, RAL 7016, polep z int. | kus | 1 |  | 0 |  |  |  | základní |  | 0 | 0 | 0 | 0 | 0 | 16 | K | 2 |  |  |  | ROZPOCET | 0 | 0 | 0 | 0 | 0 | 1 | 0 | 16 | -1061801763
| P |  | Poznámka k položce: Všechny prvky jsou oceněny včetně dodávky, montáže, dopravy, vybavení, povrchových úprav a funkčního zabudování do stavby včetně dořešení návaznosti na související konstrukce. (lištování, tmelení, paropropust.+ parotěs. pásky apod.) Podrobnosti viz. tabulka Výplně otvorů - exteriér. Platí pro všechny vnější výplně. | [15 empty] | P | 2
419 | K | 767553.02 | Ozn.2/P-2/L - Prosklená AL těna se vstup. dveřmi, sloupkem „T“, 2x dveře, 2x fixní stěna, 2x pevný nadsvětlík rozm.4360x3100 mm + podkl. rám cca 180 mm, RAL 7016,grafika, elektromagnetický samozamykací set, panika, generální klíč, IP přístupová čtečka | kus | 1 |  | 0 |  |  |  | základní |  | 0 | 0 | 0 | 0 | 0 | 16 | K | 2 |  |  |  | ROZPOCET | 0 | 0 | 0 | 0 | 0 | 1 | 0 | 16 | 1864976667
420 | K | 767553.03 | Ozn.3 - Prosklená AL stěna pevně zasklená s rohovým sloupkem a oknem rozm.2830x3100 mm + podkladní rám výšky cca 180 mm, RAL 7016, polep, křídlo vč. zápustného magnet. kontaktu | kus | 1 |  | 0 |  |  |  | základní |  | 0 | 0 | 0 | 0 | 0 | 16 | K | 2 |  |  |  | ROZPOCET | 0 | 0 | 0 | 0 | 0 | 1 | 0 | 16 | 1141437967
421 | K | 767553.04 | Ozn.4 - Prosklená AL stěna s HS portálem rozm.14350x3100 + podkladní rám výšky cca 180 mm, RAL 7016, polep, křídlo vč. zápustného magnet. kontaktu /HS portál 2x2000x2900 mm/ | kus | 1 |  | 0 |  |  |  | základní |  | 0 | 0 | 0 | 0 | 0 | 16 | K | 2 |  |  |  | ROZPOCET | 0 | 0 | 0 | 0 | 0 | 1 | 0 | 16 | -2082194225
422 | K | 767553.05 | Ozn.5 - Prosklená AL stěna s oknem a rohovým sloupkem rozm.780x3100 mm + podkladní rám výšky cca 180 mm, RAL 7016, polep, křídlo vč. zápustného magnet. kontaktu | kus | 1 |  | 0 |  |  |  | základní |  | 0 | 0 | 0 | 0 | 0 | 16 | K | 2 |  |  |  | ROZPOCET | 0 | 0 | 0 | 0 | 0 | 1 | 0 | 16 | 1720613018
423 | K | 767553.06 | Ozn.6 - Okno AL s fixní a otevíravou částí rozm.2500x750 mm, RAL 7016, křídlo vč. zápustného magnet. kontaktu | kus | 1 |  | 0 |  |  |  | základní |  | 0 | 0 | 0 | 0 | 0 | 16 | K | 2 |  |  |  | ROZPOCET | 0 | 0 | 0 | 0 | 0 | 1 | 0 | 16 | 944205704
424 | K | 767553.07 | Ozn.7 - Prosklená AL stěna se vstupními dveřmi rozm.2250x3700 mm, RAL 7016, polep, panika, křídlo vč. zápustného magnet. kontaktu, spodní TI z polyuretan pěny | kus | 1 |  | 0 |  |  |  | základní |  | 0 | 0 | 0 | 0 | 0 | 16 | K | 2 |  |  |  | ROZPOCET | 0 | 0 | 0 | 0 | 0 | 1 | 0 | 16 | -593352150
425 | K | 767553.08 | Ozn.8 - Pásové AL okno 5-ti dílné rozm.6375x750 mm, RAL 7016, křídla vč. zápustného magnet. kontaktu | kus | 1 |  | 0 |  |  |  | základní |  | 0 | 0 | 0 | 0 | 0 | 16 | K | 2 |  |  |  | ROZPOCET | 0 | 0 | 0 | 0 | 0 | 1 | 0 | 16 | 1726155563
426 | K | 767553.09 | Ozn.9 - Okno sklopné AL rozm.2000x750 mm, RAL 7016, křídlo vč. zápustného magnet. kontaktu | kus | 1 |  | 0 |  |  |  | základní |  | 0 | 0 | 0 | 0 | 0 | 16 | K | 2 |  |  |  | ROZPOCET | 0 | 0 | 0 | 0 | 0 | 1 | 0 | 16 | 1335067659
427 | K | 767553.10 | Ozn.10 - Prosklená AL stěna s nadsvětlíkem sklopným a neprůhledným sklem u horního dílu rozm.1750x3655 mm + podkl.rám výšky cca 120 mm, RAL 7016, grafika, křídlo vč. zápustného magnet. kontaktu | kus | 1 |  | 0 |  |  |  | základní |  | 0 | 0 | 0 | 0 | 0 | 16 | K | 2 |  |  |  | ROZPOCET | 0 | 0 | 0 | 0 | 0 | 1 | 0 | 16 | 1542088616
428 | K | 767553.11 | Ozn.11 - Sestava AL oken 6-ti dílná rozm. 3500x1750 mm, RAL 7016, křídla vč. zápustného magnet. kontaktu | kus | 2 |  | 0 |  |  |  | základní |  | 0 | 0 | 0 | 0 | 0 | 16 | K | 2 |  |  |  | ROZPOCET | 0 | 0 | 0 | 0 | 0 | 1 | 0 | 16 | 285452391
429 | K | 767553.12 | Ozn.12 - Sestava AL oken 3 dílná rozm. 1750x1750 mm, RAL 7016, křídla vč. zápustného magnet. kontaktu | kus | 2 |  | 0 |  |  |  | základní |  | 0 | 0 | 0 | 0 | 0 | 16 | K | 2 |  |  |  | ROZPOCET | 0 | 0 | 0 | 0 | 0 | 1 | 0 | 16 | -701226627
430 | K | 767553.13 | Ozn.13 - Sestava AL oken 3 dílná rozm. 1750x1750 mm, RAL 7016, křídla vč. zápustného magnet. kontaktu | kus | 1 |  | 0 |  |  |  | základní |  | 0 | 0 | 0 | 0 | 0 | 16 | K | 2 |  |  |  | ROZPOCET | 0 | 0 | 0 | 0 | 0 | 1 | 0 | 16 | -1689841635
431 | K | 767553.14 | Ozn.14 - Sestava AL oken 3 dílná rozm. 1750x1750 mm, RAL 7016, křídla vč. zápustného magnet. kontaktu | kus | 1 |  | 0 |  |  |  | základní |  | 0 | 0 | 0 | 0 | 0 | 16 | K | 2 |  |  |  | ROZPOCET | 0 | 0 | 0 | 0 | 0 | 1 | 0 | 16 | -1829559354
432 | K | 767553.15 | Ozn.15 - Sestava AL oken 3 dílná rozm. 1750x1750 mm, RAL 7016, křídla vč. zápustného magnet. kontaktu | kus | 1 |  | 0 |  |  |  | základní |  | 0 | 0 | 0 | 0 | 0 | 16 | K | 2 |  |  |  | ROZPOCET | 0 | 0 | 0 | 0 | 0 | 1 | 0 | 16 | 1113905960
| D | 767-2 | Zádržný a záchytný systém proti pádu osob |  |  |  | 0 | [5 empty] | 0 |  | 0 |  | 0 | 2 | D | 1 |  |  |  | ROZPOCET | [6 empty] | 0
433 | K | 767200.01 | Montáž zádržného a záchytného systému střechy | celek | 1 |  | 0 |  |  |  | základní |  | 0 | 0 | 0 | 0 | 0 | 16 | K | 2 |  |  |  | ROZPOCET | 0 | 0 | 0 | 0 | 0 | 1 | 0 | 16 | 1385751334
| P |  | Poznámka k položce: 10x kotvící bod | [15 empty] | P | 2
434 | M | 593851201 | kotvící bod do betonu dl.600 mm | kus | 10 |  | 0 |  |  |  | základní |  | 0 | 0 | 0 | 0 | 0 | 32 | M | 2 |  |  |  | ROZPOCET | 0 | 0 | 0 | 0 | 0 | 1 | 0 | 16 | -426790233
435 | K | 767200.02 | Revize a předání do užívání | celek | 1 |  | 0 |  |  |  | základní |  | 0 | 0 | 0 | 0 | 0 | 16 | K | 2 |  |  |  | ROZPOCET | 0 | 0 | 0 | 0 | 0 | 1 | 0 | 16 | -122647410
| D | 771 | Podlahy z dlaždic |  |  |  | 0 | [5 empty] | 0 |  | 4.6666 |  | 0 | 2 | D | 1 |  |  |  | ROZPOCET | [6 empty] | 0
436 | K | 771111011 | Vysátí podkladu podlah před pokládkou dlažby | m2 | 101.4 |  | 0 | CS ÚRS 2026 01 |  |  | základní |  | 0 | 0 | 0 | 0 | 0 | 16 | K | 2 |  |  |  | ROZPOCET | 0 | 0 | 0 | 0 | 0 | 1 | 0 | 16 | 287685639
437 | K | 771111013 | Vysátí podkladu schodiště před pokládkou dlažby | m2 | 16.215 |  | 0 | CS ÚRS 2026 01 |  |  | základní |  | 0 | 0 | 0 | 0 | 0 | 16 | K | 2 |  |  |  | ROZPOCET | 0 | 0 | 0 | 0 | 0 | 1 | 0 | 16 | 658044213
438 | K | 771121011 | Nátěr penetrační na podlahu | m2 | 117.615 |  | 0 | CS ÚRS 2026 01 |  |  | základní |  | 0 | 0.0003 | 0.035284 | 0 | 0 | 16 | K | 2 |  |  |  | ROZPOCET | 0 | 0 | 0 | 0 | 0 | 1 | 0 | 16 | 1933314137
| VV |  | 101,4+16,215 |  | 117.615 | [13 empty] | VV | 2 | 2 | True | 1 | ROZPOCET
439 | K | 771121032 | Broušení betonového podkladu před pokládkou dlažby na schodišťových stupních | m2 | 16.215 |  | 0 | CS ÚRS 2026 01 |  |  | základní |  | 0 | 0 | 0 | 0 | 0 | 16 | K | 2 |  |  |  | ROZPOCET | 0 | 0 | 0 | 0 | 0 | 1 | 0 | 16 | 850045795
| VV |  | (0,16+0,31)*1,5*23 |  | 16.215 | [13 empty] | VV | 2 | 2 | True | 1 | ROZPOCET
440 | K | 771274123 | Montáž obkladů stupnic z dlaždic keramických reliéfních nebo z dekorů lepených cementovým flexibilním lepidlem š přes 250 do 300 mm | m | 34.5 |  | 0 | CS ÚRS 2026 01 |  |  | základní |  | 0 | 0.00153 | 0.052785 | 0 | 0 | 16 | K | 2 |  |  |  | ROZPOCET | 0 | 0 | 0 | 0 | 0 | 1 | 0 | 16 | 1074105808
| VV |  | 1,5*(10+13) |  | 34.5 | [13 empty] | VV | 2 | 2 | True | 1 | ROZPOCET
441 | M | 597612701 | dlažba keramická slinutá schodovka béžová - skvrnitá/ teraco, matná rozm.1198x298x9 mm R10/B | m2 | 12.299 |  | 0 |  |  |  | základní |  | 0 | 0.0192 | 0.23614 | 0 | 0 | 32 | M | 2 |  |  |  | ROZPOCET | 0 | 0 | 0 | 0 | 0 | 1 | 0 | 16 | -654934911
| VV |  | 34,5*0,31*1,15 |  | 12.299 | [13 empty] | VV | 2 | 2 | True | 1 | ROZPOCET
442 | K | 771274232 | Montáž obkladů podstupnic z dlaždic keramických hladkých lepených cementovým flexibilním lepidlem v přes 150 do 200 mm | m | 34.5 |  | 0 | CS ÚRS 2026 01 |  |  | základní |  | 0 | 0.00102 | 0.03519 | 0 | 0 | 16 | K | 2 |  |  |  | ROZPOCET | 0 | 0 | 0 | 0 | 0 | 1 | 0 | 16 | -1144625687
| VV |  | 1,5*23 |  | 34.5 | [13 empty] | VV | 2 | 2 | True | 1 | ROZPOCET
443 | M | 597611363 | dlažba keramická slinutá na podstupnice 1198x298x9 mm | m2 | 12.42 |  | 0 |  |  |  | základní |  | 0 | 0.022 | 0.27324 | 0 | 0 | 32 | M | 2 |  |  |  | ROZPOCET | 0 | 0 | 0 | 0 | 0 | 1 | 0 | 16 | 2049911789
| VV |  | 34,5*0,3*1,2 |  | 12.42 | [13 empty] | VV | 2 | 2 | True | 1 | ROZPOCET
444 | K | 771474132 | Montáž soklů z dlaždic keramických schodišťových stupňovitých lepených cementovým flexibilním lepidlem v přes 65 do 90 mm | m | 10.35 |  | 0 | CS ÚRS 2026 01 |  |  | základní |  | 0 | 0.00043 | 0.0044505 | 0 | 0 | 16 | K | 2 |  |  |  | ROZPOCET | 0 | 0 | 0 | 0 | 0 | 1 | 0 | 16 | -941610919
| VV |  | (0,3+0,15)*23 |  | 10.35 | [13 empty] | VV | 2 | 2 | True | 1 | ROZPOCET
445 | K | 771474112 | Montáž soklů z dlaždic keramických rovných lepených cementovým flexibilním lepidlem v přes 65 do 90 mm | m | 82.9 |  | 0 | CS ÚRS 2026 01 |  |  | základní |  | 0 | 0.00043 | 0.035647 | 0 | 0 | 16 | K | 2 |  |  |  | ROZPOCET | 0 | 0 | 0 | 0 | 0 | 1 | 0 | 16 | 764387794
| VV |  | "mč.203" 14,9 |  | 14.9 | [13 empty] | VV | 2 | 2 | True | 0 | ROZPOCET
| VV |  | Pásek dl.300 mm |  | 14.9 | [13 empty] | VV | 2 | 3 | True | 0 | ROZPOCET
| VV |  | "mč.101+102" 20,5 |  | 20.5 | [13 empty] | VV | 2 | 2 | True | 0 | ROZPOCET
| VV |  | "mč.104" 15,7 |  | 15.7 | [13 empty] | VV | 2 | 2 | True | 0 | ROZPOCET
| VV |  | "mč.109" 8,3 |  | 8.3 | [13 empty] | VV | 2 | 2 | True | 0 | ROZPOCET
| VV |  | "mč.110" 6,1 |  | 6.1 | [13 empty] | VV | 2 | 2 | True | 0 | ROZPOCET
| VV |  | "mč.111" 11,1 |  | 11.1 | [13 empty] | VV | 2 | 2 | True | 0 | ROZPOCET
| VV |  | "podesta" 6,3 |  | 6.3 | [13 empty] | VV | 2 | 2 | True | 0 | ROZPOCET
| VV |  | Pásek dl.600 mm |  | 68 | [13 empty] | VV | 2 | 3 | True | 0 | ROZPOCET
| VV |  | Součet |  | 82.9 | [13 empty] | VV | 2 | 4 | True | 1 | ROZPOCET
446 | M | 597612711 | soklový pásek keramický rozm.298x80x8 mm /odstín a povrch dle dlažby/ | m | 27.775 |  | 0 |  |  |  | základní |  | 0 | 0.00021 | 0.0058328 | 0 | 0 | 32 | M | 2 |  |  |  | ROZPOCET | 0 | 0 | 0 | 0 | 0 | 1 | 0 | 16 | -295626560
| VV |  | (10,35+14,9)*1,1 |  | 27.775 | [13 empty] | VV | 2 | 2 | True | 1 | ROZPOCET
447 | M | 597612712 | soklový pásek keramický rozm.598x72x9 mm /odstín a povrch dle dlažby/ | m | 74.8 |  | 0 |  |  |  | základní |  | 0 | 0.00021 | 0.015708 | 0 | 0 | 32 | M | 2 |  |  |  | ROZPOCET | 0 | 0 | 0 | 0 | 0 | 1 | 0 | 16 | -1273819632
| VV |  | 68,0*1,1 |  | 74.8 | [13 empty] | VV | 2 | 2 | True | 1 | ROZPOCET
448 | K | 771595221 | Podlahy - dokončovací práce pracnější řezání dlaždic keramických, slinutý střep dlažeb velkoformátových | m | 34.5 |  | 0 | CS ÚRS 2026 01 |  |  | základní |  | 0 | 0 | 0 | 0 | 0 | 16 | K | 2 |  |  |  | ROZPOCET | 0 | 0 | 0 | 0 | 0 | 1 | 0 | 16 | 531958611
| VV |  | "řezání podstupnic" 1,5*23 |  | 34.5 | [13 empty] | VV | 2 | 2 | True | 1 | ROZPOCET
449 | K | 771574413 | Montáž podlah keramických hladkých lepených cementovým flexibilním lepidlem přes 2 do 4 ks/m2 | m2 | 101.4 |  | 0 | CS ÚRS 2026 01 |  |  | základní |  | 0 | 0.00903 | 0.91564 | 0 | 0 | 16 | K | 2 |  |  |  | ROZPOCET | 0 | 0 | 0 | 0 | 0 | 1 | 0 | 16 | -10353986
| VV |  | "P2" 80,5 |  | 80.5 | [13 empty] | VV | 2 | 2 | True | 0 | ROZPOCET
| VV |  | "P3" 12,6 |  | 12.6 | [13 empty] | VV | 2 | 2 | True | 0 | ROZPOCET
| VV |  | "P6" 2,8 |  | 2.8 | [13 empty] | VV | 2 | 2 | True | 0 | ROZPOCET
| VV |  | "PM" 5,5 |  | 5.5 | [13 empty] | VV | 2 | 2 | True | 0 | ROZPOCET
| VV |  | Součet |  | 101.4 | [13 empty] | VV | 2 | 4 | True | 1 | ROZPOCET
450 | M | 597611361 | dlažba keramická slinutá, rektifikovaná, šedá - skvrnitá/ teraco, mátná rozm.598x598x9 mm, R10/B | m2 | 27.37 |  | 0 |  |  |  | základní |  | 0 | 0.022 | 0.60214 | 0 | 0 | 32 | M | 2 |  |  |  | ROZPOCET | 0 | 0 | 0 | 0 | 0 | 1 | 0 | 16 | 559284781
| P |  | Poznámka k položce: 771-OD 1.10 | [15 empty] | P | 2
| VV |  | 23,8*1,15 |  | 27.37 | [13 empty] | VV | 2 | 2 | True | 1 | ROZPOCET
451 | M | 597611362 | dlažba keramická slinutá, rektifikovaná, béžová - skvrnitá/ teraco, mátná rozm.598x598x9 mm, R10/B | m2 | 89.24 |  | 0 |  |  |  | základní |  | 0 | 0.022 | 1.9633 | 0 | 0 | 32 | M | 2 |  |  |  | ROZPOCET | 0 | 0 | 0 | 0 | 0 | 1 | 0 | 16 | 735566756
| P |  | Poznámka k položce: 771-OD 1.11 | [15 empty] | P | 2
| VV |  | 77,6*1,15 |  | 89.24 | [13 empty] | VV | 2 | 2 | True | 1 | ROZPOCET
452 | K | 771574416 | Montáž podlah keramických hladkých lepených cementovým flexibilním lepidlem přes 9 do 12 ks/m2 | m2 | 14.1 |  | 0 | CS ÚRS 2026 01 |  |  | základní |  | 0 | 0.006 | 0.0846 | 0 | 0 | 16 | K | 2 |  |  |  | ROZPOCET | 0 | 0 | 0 | 0 | 0 | 1 | 0 | 16 | -554847241
| VV |  | "P9" 14,1 |  | 14.1 | [13 empty] | VV | 2 | 2 | True | 0 | ROZPOCET
| VV |  | Součet |  | 14.1 | [13 empty] | VV | 2 | 4 | True | 1 | ROZPOCET
453 | M | 597611371 | dlažba keramická slinutá, nerektifikovaná, antracitově šedá, mátná rozm.300x300x8 mm, R10/B | m2 | 16.215 |  | 0 |  |  |  | základní |  | 0 | 0.022 | 0.35673 | 0 | 0 | 32 | M | 2 |  |  |  | ROZPOCET | 0 | 0 | 0 | 0 | 0 | 1 | 0 | 16 | 905057207
| P |  | Poznámka k položce: 771-OD 1.5 | [15 empty] | P | 2
| VV |  | 14,1*1,15 |  | 16.215 | [13 empty] | VV | 2 | 2 | True | 1 | ROZPOCET
454 | K | 771591115 | Podlahy spárování silikonem | m | 110 |  | 0 | CS ÚRS 2026 01 |  |  | základní |  | 0 | 9e-05 | 0.0099 | 0 | 0 | 16 | K | 2 |  |  |  | ROZPOCET | 0 | 0 | 0 | 0 | 0 | 1 | 0 | 16 | 551138806
455 | K | 771161022 | Montáž profilu pro schodové hrany nebo ukončení dlažby | m | 39.3 |  | 0 | CS ÚRS 2026 01 |  |  | základní |  | 0 | 0.00034 | 0.013362 | 0 | 0 | 16 | K | 2 |  |  |  | ROZPOCET | 0 | 0 | 0 | 0 | 0 | 1 | 0 | 16 | 2047124485
| VV |  | "O29" 1,5*23+1,2*4 |  | 39.3 | [13 empty] | VV | 2 | 2 | True | 1 | ROZPOCET
456 | M | 590541401 | O29 - lišta schodová tvaru Z, protiskluzová, materiál hliník | m | 40 |  | 0 |  |  |  | základní |  | 0 | 0.00036 | 0.0144 | 0 | 0 | 32 | M | 2 |  |  |  | ROZPOCET | 0 | 0 | 0 | 0 | 0 | 1 | 0 | 16 | 1538321252
457 | K | 771161021 | Montáž profilu ukončujícího pro plynulý přechod (dlažby s kobercem apod.) | m | 9.81 |  | 0 | CS ÚRS 2026 01 |  |  | základní |  | 0 | 0.0002 | 0.001962 | 0 | 0 | 16 | K | 2 |  |  |  | ROZPOCET | 0 | 0 | 0 | 0 | 0 | 1 | 0 | 16 | 240417925
| VV |  | Ozn.O30 | [15 empty] | VV | 2 | 1 | True | 0 | ROZPOCET
| VV |  | 0,8*3 |  | 2.4 | [13 empty] | VV | 2 | 2 | True | 0 | ROZPOCET
| VV |  | 0,9*4 |  | 3.6 | [13 empty] | VV | 2 | 2 | True | 0 | ROZPOCET
| VV |  | (1,75+0,25)*1 |  | 2 | [13 empty] | VV | 2 | 2 | True | 0 | ROZPOCET
| VV |  | (1,5+0,31)*1 |  | 1.81 | [13 empty] | VV | 2 | 2 | True | 0 | ROZPOCET
| VV |  | Součet |  | 9.81 | [13 empty] | VV | 2 | 4 | True | 1 | ROZPOCET
458 | M | 590541402 | O30 - ukončovací lišta tvaru L dlažby / PVC / Koberce , materiál hliník | m | 10 |  | 0 |  |  |  | základní |  | 0 | 0.00036 | 0.0036 | 0 | 0 | 32 | M | 2 |  |  |  | ROZPOCET | 0 | 0 | 0 | 0 | 0 | 1 | 0 | 16 | 1848239751
459 | K | 771592011 | Čištění vnitřních ploch podlah nebo schodišť po položení dlažby chemickými prostředky | m2 | 133.31 |  | 0 | CS ÚRS 2026 01 |  |  | základní |  | 0 | 5e-05 | 0.0066655 | 0 | 0 | 16 | K | 2 |  |  |  | ROZPOCET | 0 | 0 | 0 | 0 | 0 | 1 | 0 | 16 | -758158044
| VV |  | "schody" 34,5*0,3 |  | 10.35 | [13 empty] | VV | 2 | 2 | True | 0 | ROZPOCET
| VV |  | "dlažba" 101,4+14,1 |  | 115.5 | [13 empty] | VV | 2 | 2 | True | 0 | ROZPOCET
| VV |  | "sokl" (10,35+82,9)*0,08 |  | 7.46 | [13 empty] | VV | 2 | 2 | True | 0 | ROZPOCET
| VV |  | Součet |  | 133.31 | [13 empty] | VV | 2 | 4 | True | 1 | ROZPOCET
460 | K | 998771102 | Přesun hmot tonážní pro podlahy z dlaždic v objektech v přes 6 do 12 m | t | 4.667 |  | 0 | CS ÚRS 2026 01 |  |  | základní |  | 0 | 0 | 0 | 0 | 0 | 16 | K | 2 |  |  |  | ROZPOCET | 0 | 0 | 0 | 0 | 0 | 1 | 0 | 16 | 1424887052
| D | 776 | Podlahy povlakové |  |  |  | 0 | [5 empty] | 0 |  | 2.74 |  | 0 | 2 | D | 1 |  |  |  | ROZPOCET | [6 empty] | 0
461 | K | 776111311 | Vysátí podkladu povlakových podlah | m2 | 280.8 |  | 0 | CS ÚRS 2026 01 |  |  | základní |  | 0 | 0 | 0 | 0 | 0 | 16 | K | 2 |  |  |  | ROZPOCET | 0 | 0 | 0 | 0 | 0 | 1 | 0 | 16 | -406228900
| VV |  | "P1" 11,6 |  | 11.6 | [13 empty] | VV | 2 | 2 | True | 0 | ROZPOCET
| VV |  | "P4" 104,4 |  | 104.4 | [13 empty] | VV | 2 | 2 | True | 0 | ROZPOCET
| VV |  | "P5" 10,4 |  | 10.4 | [13 empty] | VV | 2 | 2 | True | 0 | ROZPOCET
| VV |  | "P7" 136,7 |  | 136.7 | [13 empty] | VV | 2 | 2 | True | 0 | ROZPOCET
| VV |  | "P8" 17,7 |  | 17.7 | [13 empty] | VV | 2 | 2 | True | 0 | ROZPOCET
| VV |  | Součet |  | 280.8 | [13 empty] | VV | 2 | 4 | True | 1 | ROZPOCET
462 | K | 776121311 | Vodou ředitelná penetrace savého podkladu povlakových podlah | m2 | 280.8 |  | 0 | CS ÚRS 2026 01 |  |  | základní |  | 0 | 3e-05 | 0.008424 | 0 | 0 | 16 | K | 2 |  |  |  | ROZPOCET | 0 | 0 | 0 | 0 | 0 | 1 | 0 | 16 | -1055306201
463 | K | 776141121.1 | Stěrka podlahová nivelační pro vyrovnání podkladu povlakových podlah pevnosti 30 MPa tl do 3 mm vyztužená vlákny | m2 | 154.4 |  | 0 |  |  |  | základní |  | 0 | 0.0045 | 0.6948 | 0 | 0 | 16 | K | 2 |  |  |  | ROZPOCET | 0 | 0 | 0 | 0 | 0 | 1 | 0 | 16 | -256639835
| VV |  | "P7" 136,7 |  | 136.7 | [13 empty] | VV | 2 | 2 | True | 0 | ROZPOCET
| VV |  | "P8" 17,7 |  | 17.7 | [13 empty] | VV | 2 | 2 | True | 0 | ROZPOCET
| VV |  | Součet |  | 154.4 | [13 empty] | VV | 2 | 4 | True | 1 | ROZPOCET
464 | K | 776141122.1 | Stěrka podlahová nivelační pro vyrovnání podkladu povlakových podlah pevnosti 30 MPa tl přes 3 do 5 mm vyztužená vlákny | m2 | 104.4 |  | 0 |  |  |  | základní |  | 0 | 0.0075 | 0.783 | 0 | 0 | 16 | K | 2 |  |  |  | ROZPOCET | 0 | 0 | 0 | 0 | 0 | 1 | 0 | 16 | -2017918422
| VV |  | "P4" 104,4 |  | 104.4 | [13 empty] | VV | 2 | 2 | True | 1 | ROZPOCET
465 | K | 776221111 | Lepení pásů z PVC standardním lepidlem | m2 | 122.1 |  | 0 | CS ÚRS 2026 01 |  |  | základní |  | 0 | 0.0003 | 0.03663 | 0 | 0 | 16 | K | 2 |  |  |  | ROZPOCET | 0 | 0 | 0 | 0 | 0 | 1 | 0 | 16 | 1716423920
| VV |  | "P4" 104,4 |  | 104.4 | [13 empty] | VV | 2 | 2 | True | 0 | ROZPOCET
| VV |  | "P8" 17,7 |  | 17.7 | [13 empty] | VV | 2 | 2 | True | 0 | ROZPOCET
| VV |  | Součet |  | 122.1 | [13 empty] | VV | 2 | 4 | True | 1 | ROZPOCET
466 | M | 284111451 | podlahovina heterogenní PVC podlaha s filcovou zadní stranou tloušťky 2,85 mm, R10, třída zátěže 34 / 42, světle béžová s kouskama oranžové a šedomodré - chipsy | m2 | 128.205 |  | 0 |  |  |  | základní |  | 0 | 0.0039 | 0.5 | 0 | 0 | 32 | M | 2 |  |  |  | ROZPOCET | 0 | 0 | 0 | 0 | 0 | 1 | 0 | 16 | 1522014210
| P |  | Poznámka k položce: 776-PP 4.3 | [15 empty] | P | 2
| VV |  | 122,1*1,05 |  | 128.205 | [13 empty] | VV | 2 | 2 | True | 1 | ROZPOCET
467 | K | 776223112 | Spoj povlakových podlahovin z PVC svařováním za studena | m | 61.05 |  | 0 | CS ÚRS 2026 01 |  |  | základní |  | 0 | 0 | 0 | 0 | 0 | 16 | K | 2 |  |  |  | ROZPOCET | 0 | 0 | 0 | 0 | 0 | 1 | 0 | 16 | -1708331346
| VV |  | 122,1/2,0 |  | 61.05 | [13 empty] | VV | 2 | 2 | True | 1 | ROZPOCET
468 | K | 776211111 | Lepení textilních pásů | m2 | 147.1 |  | 0 | CS ÚRS 2026 01 |  |  | základní |  | 0 | 0.0005 | 0.07355 | 0 | 0 | 16 | K | 2 |  |  |  | ROZPOCET | 0 | 0 | 0 | 0 | 0 | 1 | 0 | 16 | -2048589779
| VV |  | "P5" 10,4 |  | 10.4 | [13 empty] | VV | 2 | 2 | True | 0 | ROZPOCET
| VV |  | "P7" 136,7 |  | 136.7 | [13 empty] | VV | 2 | 2 | True | 0 | ROZPOCET
| VV |  | Součet |  | 147.1 | [13 empty] | VV | 2 | 4 | True | 1 | ROZPOCET
469 | M | 697510131 | sametová textilní podlahová krytina v rolích - lepená tl.3,9 mm 100% POLYAMID 6.6 třída zátěže 33 | m2 | 154.455 |  | 0 |  |  |  | základní |  | 0 | 0.00235 | 0.36297 | 0 | 0 | 32 | M | 2 |  |  |  | ROZPOCET | 0 | 0 | 0 | 0 | 0 | 1 | 0 | 16 | -489478613
| P |  | Poznámka k položce: 776-PP 1.3 | [15 empty] | P | 2
| VV |  | 147,1*1,05 |  | 154.455 | [13 empty] | VV | 2 | 2 | True | 1 | ROZPOCET
470 | K | 776261111 | Lepení pásů z pryže standardním lepidlem | m2 | 11.6 |  | 0 | CS ÚRS 2026 01 |  |  | základní |  | 0 | 0.0006 | 0.00696 | 0 | 0 | 16 | K | 2 |  |  |  | ROZPOCET | 0 | 0 | 0 | 0 | 0 | 1 | 0 | 16 | -654493115
| VV |  | "P1" 11,6 |  | 11.6 | [13 empty] | VV | 2 | 2 | True | 1 | ROZPOCET
471 | M | 697520031 | čistící kobercová rohož ze 100% polypropylenu zataveného do PVC podkladu | m2 | 12.76 |  | 0 |  |  |  | základní |  | 0 | 0.018 | 0.22968 | 0 | 0 | 32 | M | 2 |  |  |  | ROZPOCET | 0 | 0 | 0 | 0 | 0 | 1 | 0 | 16 | 1065810820
| P |  | Poznámka k položce: 775-PP 7.2 | [15 empty] | P | 2
| VV |  | 11,6*1,1 |  | 12.76 | [13 empty] | VV | 2 | 2 | True | 1 | ROZPOCET
472 | K | 776411111 | Montáž obvodových soklíků výšky do 80 mm | m | 182.4 |  | 0 | CS ÚRS 2026 01 |  |  | základní |  | 0 | 1e-05 | 0.001824 | 0 | 0 | 16 | K | 2 |  |  |  | ROZPOCET | 0 | 0 | 0 | 0 | 0 | 1 | 0 | 16 | 1140723612
| VV |  | "mč.112" 13,5 |  | 13.5 | [13 empty] | VV | 2 | 2 | True | 0 | ROZPOCET
| VV |  | "mč.114" 17,5 |  | 17.5 | [13 empty] | VV | 2 | 2 | True | 0 | ROZPOCET
| VV |  | 1.NP |  | 31 | [13 empty] | VV | 2 | 3 | True | 0 | ROZPOCET
| VV |  | "mč.201" 21,0 |  | 21 | [13 empty] | VV | 2 | 2 | True | 0 | ROZPOCET
| VV |  | "mč.202" 16,8 |  | 16.8 | [13 empty] | VV | 2 | 2 | True | 0 | ROZPOCET
| VV |  | "mč.204" 34,0 |  | 34 | [13 empty] | VV | 2 | 2 | True | 0 | ROZPOCET
| VV |  | "mč.206" 16,1 |  | 16.1 | [13 empty] | VV | 2 | 2 | True | 0 | ROZPOCET
| VV |  | "mč.207" 15,8 |  | 15.8 | [13 empty] | VV | 2 | 2 | True | 0 | ROZPOCET
| VV |  | "mč.208" 15,8 |  | 15.8 | [13 empty] | VV | 2 | 2 | True | 0 | ROZPOCET
| VV |  | "mč.209" 15,8 |  | 15.8 | [13 empty] | VV | 2 | 2 | True | 0 | ROZPOCET
| VV |  | "mč.210" 16,1 |  | 16.1 | [13 empty] | VV | 2 | 2 | True | 0 | ROZPOCET
| VV |  | 2.NP |  | 151.4 | [13 empty] | VV | 2 | 3 | True | 0 | ROZPOCET
| VV |  | Součet |  | 182.4 | [13 empty] | VV | 2 | 4 | True | 1 | ROZPOCET
473 | M | 553431161 | profil soklový hliník elox matný - stříbro, výška 60 mm, spodní lem 11 mm včetně systémových rohů a koncovek | m | 200.64 |  | 0 |  |  |  | základní |  | 0 | 0.00021 | 0.042134 | 0 | 0 | 32 | M | 2 |  |  |  | ROZPOCET | 0 | 0 | 0 | 0 | 0 | 1 | 0 | 16 | 1581173920
| VV |  | 182,4*1,1 |  | 200.64 | [13 empty] | VV | 2 | 2 | True | 1 | ROZPOCET
474 | K | 998776102 | Přesun hmot tonážní pro podlahy povlakové v objektech v přes 6 do 12 m | t | 2.74 |  | 0 | CS ÚRS 2026 01 |  |  | základní |  | 0 | 0 | 0 | 0 | 0 | 16 | K | 2 |  |  |  | ROZPOCET | 0 | 0 | 0 | 0 | 0 | 1 | 0 | 16 | -980561138
| D | 781 | Dokončovací práce - obklady |  |  |  | 0 | [5 empty] | 0 |  | 3.7864 |  | 0 | 2 | D | 1 |  |  |  | ROZPOCET | [6 empty] | 0
475 | K | 781111011 | Ometení (oprášení) stěny při přípravě podkladu | m2 | 158.11 |  | 0 | CS ÚRS 2026 01 |  |  | základní |  | 0 | 0 | 0 | 0 | 0 | 16 | K | 2 |  |  |  | ROZPOCET | 0 | 0 | 0 | 0 | 0 | 1 | 0 | 16 | -554064010
476 | K | 781121011 | Nátěr penetrační na stěnu | m2 | 158.11 |  | 0 | CS ÚRS 2026 01 |  |  | základní |  | 0 | 0.0003 | 0.047433 | 0 | 0 | 16 | K | 2 |  |  |  | ROZPOCET | 0 | 0 | 0 | 0 | 0 | 1 | 0 | 16 | -593353903
477 | K | 781472219 | Montáž obkladů keramických hladkých lepených cementovým flexibilním lepidlem přes 22 do 25 ks/m2 | m2 | 158.11 |  | 0 | CS ÚRS 2026 01 |  |  | základní |  | 0 | 0.00538 | 0.85063 | 0 | 0 | 16 | K | 2 |  |  |  | ROZPOCET | 0 | 0 | 0 | 0 | 0 | 1 | 0 | 16 | 668107702
| VV |  | "mč.103" (2,5+1,2)*2*2,6-0,8*2,0 |  | 17.64 | [13 empty] | VV | 2 | 2 | True | 0 | ROZPOCET
| VV |  | "mč.105" (2,4+2,25)*2*2,6-0,8*2,0+1,1*0,3 |  | 22.91 | [13 empty] | VV | 2 | 2 | True | 0 | ROZPOCET
| VV |  | "mč.106" (1,75+0,95)*2*2,6*2+(1,75+1,1)*2*2,6-0,7*2,0*5 |  | 35.9 | [13 empty] | VV | 2 | 2 | True | 0 | ROZPOCET
| VV |  | "mč.107" (1,7+0,95)*2*2,6+(1,3+1,4)*2*2,6-0,7*2,0*3 |  | 23.62 | [13 empty] | VV | 2 | 2 | True | 0 | ROZPOCET
| VV |  | "mč.108" (2,05+1,4)*2*2,6+(1,35+1,7)*2*2,6+(0,95+1,7)*2*2,6-0,7*2,0*5 |  | 40.58 | [13 empty] | VV | 2 | 2 | True | 0 | ROZPOCET
| VV |  | 1.NP |  | 140.65 | [13 empty] | VV | 2 | 3 | True | 0 | ROZPOCET
| VV |  | "mč.205" (1,85+1,7)*2*2,6-1,6+0,6 |  | 17.46 | [13 empty] | VV | 2 | 2 | True | 0 | ROZPOCET
| VV |  | 2.NP |  | 17.46 | [13 empty] | VV | 2 | 3 | True | 0 | ROZPOCET
| VV |  | Součet |  | 158.11 | [13 empty] | VV | 2 | 4 | True | 1 | ROZPOCET
478 | M | 597617141 | obklad keramický do interiéru 200x200x6,5 mm pastelové barvy - burgundy | m2 | 23.43 |  | 0 |  |  |  | základní |  | 0 | 0.016 | 0.37488 | 0 | 0 | 32 | M | 2 |  |  |  | ROZPOCET | 0 | 0 | 0 | 0 | 0 | 1 | 0 | 16 | 1024444923
| P |  | Poznámka k položce: 781-OBK 1.3 - Přesné množství barevných odstínů viz.PD - interiér. | [15 empty] | P | 2
| VV |  | 21,3*1,1 |  | 23.43 | [13 empty] | VV | 2 | 2 | True | 1 | ROZPOCET
479 | M | 597617142 | obklad keramický do interiéru 200x200x6,5 mm pastelové barvy - melounová | m2 | 32.67 |  | 0 |  |  |  | základní |  | 0 | 0.016 | 0.52272 | 0 | 0 | 32 | M | 2 |  |  |  | ROZPOCET | 0 | 0 | 0 | 0 | 0 | 1 | 0 | 16 | -378772506
| P |  | Poznámka k položce: 781-OBK 1.3 - Přesné množství barevných odstínů viz.PD - interiér. | [15 empty] | P | 2
| VV |  | 29,7*1,1 |  | 32.67 | [13 empty] | VV | 2 | 2 | True | 1 | ROZPOCET
480 | M | 597617143 | obklad keramický do interiéru 200x200x6,5 mm pastelové barvy - korálová | m2 | 5.72 |  | 0 |  |  |  | základní |  | 0 | 0.016 | 0.09152 | 0 | 0 | 32 | M | 2 |  |  |  | ROZPOCET | 0 | 0 | 0 | 0 | 0 | 1 | 0 | 16 | -998327316
| P |  | Poznámka k položce: 781-OBK 1.3 - Přesné množství barevných odstínů viz.PD - interiér. | [15 empty] | P | 2
| VV |  | 5,2*1,1 |  | 5.72 | [13 empty] | VV | 2 | 2 | True | 1 | ROZPOCET
481 | M | 597617144 | obklad keramický do interiéru 200x200x6,5 mm pastelové barvy - bílá | m2 | 33.66 |  | 0 |  |  |  | základní |  | 0 | 0.016 | 0.53856 | 0 | 0 | 32 | M | 2 |  |  |  | ROZPOCET | 0 | 0 | 0 | 0 | 0 | 1 | 0 | 16 | 773543118
| P |  | Poznámka k položce: 781-OBK 1.3 - Přesné množství barevných odstínů viz.PD - interiér. | [15 empty] | P | 2
| VV |  | 30,6*1,1 |  | 33.66 | [13 empty] | VV | 2 | 2 | True | 1 | ROZPOCET
482 | M | 597617145 | obklad keramický do interiéru 200x200x6,5 mm pastelové barvy - světle šedá | m2 | 11.11 |  | 0 |  |  |  | základní |  | 0 | 0.016 | 0.17776 | 0 | 0 | 32 | M | 2 |  |  |  | ROZPOCET | 0 | 0 | 0 | 0 | 0 | 1 | 0 | 16 | 1129350967
| P |  | Poznámka k položce: 781-OBK 1.3 - Přesné množství barevných odstínů viz.PD - interiér. | [15 empty] | P | 2
| VV |  | 10,1*1,1 |  | 11.11 | [13 empty] | VV | 2 | 2 | True | 1 | ROZPOCET
483 | M | 597617146 | obklad keramický do interiéru 200x200x6,5 mm pastelové barvy - tyrkysová | m2 | 41.8 |  | 0 |  |  |  | základní |  | 0 | 0.016 | 0.6688 | 0 | 0 | 32 | M | 2 |  |  |  | ROZPOCET | 0 | 0 | 0 | 0 | 0 | 1 | 0 | 16 | 1105035839
| P |  | Poznámka k položce: 781-OBK 1.3 - Přesné množství barevných odstínů viz.PD - interiér. | [15 empty] | P | 2
| VV |  | 38,0*1,1 |  | 41.8 | [13 empty] | VV | 2 | 2 | True | 1 | ROZPOCET
484 | M | 597617147 | obklad keramický do interiéru 200x200x6,5 mm pastelové barvy - matová | m2 | 25.63 |  | 0 |  |  |  | základní |  | 0 | 0.016 | 0.41008 | 0 | 0 | 32 | M | 2 |  |  |  | ROZPOCET | 0 | 0 | 0 | 0 | 0 | 1 | 0 | 16 | -141284392
| P |  | Poznámka k položce: 781-OBK 1.3 - Přesné množství barevných odstínů viz.PD - interiér. | [15 empty] | P | 2
| VV |  | 23,3*1,1 |  | 25.63 | [13 empty] | VV | 2 | 2 | True | 1 | ROZPOCET
485 | K | 781491021 | Montáž zrcadel plochy do 1 m2 lepených silikonovým tmelem na keramický obklad | m2 | 1.848 |  | 0 | CS ÚRS 2026 01 |  |  | základní |  | 0 | 0.00142 | 0.0026242 | 0 | 0 | 16 | K | 2 |  |  |  | ROZPOCET | 0 | 0 | 0 | 0 | 0 | 1 | 0 | 16 | -272012656
| VV |  | 0,61*1,01*3 |  | 1.848 | [13 empty] | VV | 2 | 2 | True | 1 | ROZPOCET
486 | M | 634851201 | O33 - zrcadlo vsazené do obkladu 610x1010 mm | kus | 3 |  | 0 |  |  |  | základní |  | 0 | 0 | 0 | 0 | 0 | 32 | M | 2 |  |  |  | ROZPOCET | 0 | 0 | 0 | 0 | 0 | 1 | 0 | 16 | 157570453
487 | K | 7814941.1 | Příplatek k montáži obkladů vnitřních keramických za rohové, ukončující, vanové a dilatační profily lepené flexibilním lepidlem | m2 | 158.11 |  | 0 |  |  |  | základní |  | 0 | 0.00055 | 0.086961 | 0 | 0 | 16 | K | 2 |  |  |  | ROZPOCET | 0 | 0 | 0 | 0 | 0 | 1 | 0 | 16 | -25224722
488 | K | 781495115 | Spárování vnitřních obkladů silikonem | m | 160 |  | 0 | CS ÚRS 2026 01 |  |  | základní |  | 0 | 9e-05 | 0.0144 | 0 | 0 | 16 | K | 2 |  |  |  | ROZPOCET | 0 | 0 | 0 | 0 | 0 | 1 | 0 | 16 | 1222633970
489 | K | 998781102 | Přesun hmot tonážní pro obklady keramické v objektech v přes 6 do 12 m | t | 3.786 |  | 0 | CS ÚRS 2026 01 |  |  | základní |  | 0 | 0 | 0 | 0 | 0 | 16 | K | 2 |  |  |  | ROZPOCET | 0 | 0 | 0 | 0 | 0 | 1 | 0 | 16 | 43714593
| D | 784 | Dokončovací práce - malby a tapety |  |  |  | 0 | [5 empty] | 0 |  | 0.3823 |  | 0 | 2 | D | 1 |  |  |  | ROZPOCET | [6 empty] | 0
490 | K | 784111001 | Oprášení (ometení ) podkladu v místnostech v do 3,80 m | m2 | 890 |  | 0 | CS ÚRS 2026 01 |  |  | základní |  | 0 | 0 | 0 | 0 | 0 | 16 | K | 2 |  |  |  | ROZPOCET | 0 | 0 | 0 | 0 | 0 | 1 | 0 | 16 | -1306213855
491 | K | 784181102 | Základní akrylátová jednonásobná pigmentovaná penetrace podkladu v místnostech v do 3,80 m | m2 | 890 |  | 0 | CS ÚRS 2026 01 |  |  | základní |  | 0 | 0.00012 | 0.1068 | 0 | 0 | 16 | K | 2 |  |  |  | ROZPOCET | 0 | 0 | 0 | 0 | 0 | 1 | 0 | 16 | -2093168250
| VV |  | "mč.101" (0,85+2,75)*3,0 |  | 10.8 | [13 empty] | VV | 2 | 2 | True | 0 | ROZPOCET
| VV |  | "mč.102" 18,3*2,8 |  | 51.24 | [13 empty] | VV | 2 | 2 | True | 0 | ROZPOCET
| VV |  | "mč.103" 0 |  | 0 | [13 empty] | VV | 2 | 2 | True | 0 | ROZPOCET
| VV |  | "mč.104" 19,2*2,8 |  | 53.76 | [13 empty] | VV | 2 | 2 | True | 0 | ROZPOCET
| VV |  | "mč.105-108" 0 |  | 0 | [13 empty] | VV | 2 | 2 | True | 0 | ROZPOCET
| VV |  | "mč.109" 11,7*2,6 |  | 30.42 | [13 empty] | VV | 2 | 2 | True | 0 | ROZPOCET
| VV |  | "mč.110" 10,6*2,6 |  | 27.56 | [13 empty] | VV | 2 | 2 | True | 0 | ROZPOCET
| VV |  | "mč.111" 12,7*2,6 |  | 33.02 | [13 empty] | VV | 2 | 2 | True | 0 | ROZPOCET
| VV |  | "mč.112" 13,4*2,5 |  | 33.5 | [13 empty] | VV | 2 | 2 | True | 0 | ROZPOCET
| VV |  | "mč.113" (4,4+6,7+4,4)*2,5 |  | 38.75 | [13 empty] | VV | 2 | 2 | True | 0 | ROZPOCET
| VV |  | "mč.114" (12,6+5,2+0,6)*3,1+1,8*3 |  | 62.44 | [13 empty] | VV | 2 | 2 | True | 0 | ROZPOCET
| VV |  | "strop" 29,5+30,0 |  | 59.5 | [13 empty] | VV | 2 | 2 | True | 0 | ROZPOCET
| VV |  | 1.NP |  | 400.99 | [13 empty] | VV | 2 | 3 | True | 0 | ROZPOCET
| VV |  | "mč.201" 21,0*2,75 |  | 57.75 | [13 empty] | VV | 2 | 2 | True | 0 | ROZPOCET
| VV |  | "mč.202" 16,8*2,75 |  | 46.2 | [13 empty] | VV | 2 | 2 | True | 0 | ROZPOCET
| VV |  | "mč.203" 15,2*3,0 |  | 45.6 | [13 empty] | VV | 2 | 2 | True | 0 | ROZPOCET
| VV |  | "mč.204" 33,0*2,6+13,7*3,5 |  | 133.75 | [13 empty] | VV | 2 | 2 | True | 0 | ROZPOCET
| VV |  | "mč.205" 0 |  | 0 | [13 empty] | VV | 2 | 2 | True | 0 | ROZPOCET
| VV |  | "mč.206" 16,2*2,75 |  | 44.55 | [13 empty] | VV | 2 | 2 | True | 0 | ROZPOCET
| VV |  | "mč.207" 15,9*2,75 |  | 43.725 | [13 empty] | VV | 2 | 2 | True | 0 | ROZPOCET
| VV |  | "mč.208" 15,9*2,75 |  | 43.725 | [13 empty] | VV | 2 | 2 | True | 0 | ROZPOCET
| VV |  | "mč.209" 15,9*2,75 |  | 43.725 | [13 empty] | VV | 2 | 2 | True | 0 | ROZPOCET
| VV |  | "mč.210" 16,2*2,75 |  | 44.55 | [13 empty] | VV | 2 | 2 | True | 0 | ROZPOCET
| VV |  | "strop" 14,1 |  | 14.1 | [13 empty] | VV | 2 | 2 | True | 0 | ROZPOCET
| VV |  | 2.NP |  | 517.675 | [13 empty] | VV | 2 | 3 | True | 0 | ROZPOCET
| VV |  | "SDK podhled" 75,6 |  | 75.6 | [13 empty] | VV | 2 | 2 | True | 0 | ROZPOCET
| VV |  | "obklad z desek" -100,0-4,265 |  | -104.265 | [13 empty] | VV | 2 | 2 | True | 0 | ROZPOCET
| VV |  | Součet |  | 890 | [13 empty] | VV | 2 | 4 | True | 1 | ROZPOCET
492 | K | 784211101 | Dvojnásobné bílé malby ze směsí za mokra výborně oděruvzdorných v místnostech v do 3,80 m | m2 | 890 |  | 0 | CS ÚRS 2026 01 |  |  | základní |  | 0 | 0.00029 | 0.2581 | 0 | 0 | 16 | K | 2 |  |  |  | ROZPOCET | 0 | 0 | 0 | 0 | 0 | 1 | 0 | 16 | -1280568537
| P |  | Poznámka k položce: Omyvatelná barva. | [15 empty] | P | 2
493 | K | 784211165 | Příplatek k cenám 2x maleb ze směsí za mokra oděruvzdorných za barevnou malbu v sytém odstínu | m2 | 580 |  | 0 | CS ÚRS 2026 01 |  |  | základní |  | 0 | 3e-05 | 0.0174 | 0 | 0 | 16 | K | 2 |  |  |  | ROZPOCET | 0 | 0 | 0 | 0 | 0 | 1 | 0 | 16 | 605655010
| P |  | Poznámka k položce: Barevný odstín dle PD - Povrchy podlah a stěn. | [15 empty] | P | 2
| D | 786 | Dokončovací práce - stínění a čalounické úpravy |  |  |  | 0 | [5 empty] | 0 |  | 0.30782 |  | 0 | 2 | D | 1 |  |  |  | ROZPOCET | [6 empty] | 0
494 | K | 786623015 | Montáž venkovní žaluzie do okenního nebo dveřního otvoru na rám nebo do žaluziové schránky ovládané motorem pl přes 6 do 8 m2 | kus | 2 |  | 0 | CS ÚRS 2026 01 |  |  | základní |  | 0 | 0 | 0 | 0 | 0 | 16 | K | 2 |  |  |  | ROZPOCET | 0 | 0 | 0 | 0 | 0 | 1 | 0 | 16 | -1897789916
| VV |  | "ozn.O4" 2 |  | 2 | [13 empty] | VV | 2 | 2 | True | 1 | ROZPOCET
495 | M | 55342532 | O4 - žaluzie Z-90 ovládaná základním motorem včetně příslušenství plochy do 7,0m2 | m2 | 12.25 |  | 0 | CS ÚRS 2026 01 |  |  | základní |  | 0 | 0.001 | 0.01225 | 0 | 0 | 32 | M | 2 |  |  |  | ROZPOCET | 0 | 0 | 0 | 0 | 0 | 1 | 0 | 16 | -2078299073
| P |  | Poznámka k položce: příslušenství = horní Al profil včetně držáků, spodní Al profil, vodící Al profil včetně držáků | [15 empty] | P | 2
| VV |  | 3,5*1,75*2 |  | 12.25 | [13 empty] | VV | 2 | 2 | True | 1 | ROZPOCET
496 | M | 553425321 | O4 - žaluzie Z-90, kombinované větrné + sluneční čidlo | kus | 2 |  | 0 |  |  |  | základní |  | 0 | 0.001 | 0.002 | 0 | 0 | 32 | M | 2 |  |  |  | ROZPOCET | 0 | 0 | 0 | 0 | 0 | 1 | 0 | 16 | -1490566570
497 | K | 786623043 | Montáž žaluziové schránky venkovní žaluzie osazené do okenního nebo dveřního otvoru dl přes 2400 do 4000 mm | kus | 2 |  | 0 | CS ÚRS 2026 01 |  |  | základní |  | 0 | 0 | 0 | 0 | 0 | 16 | K | 2 |  |  |  | ROZPOCET | 0 | 0 | 0 | 0 | 0 | 1 | 0 | 16 | 187261695
498 | M | 283767341 | O4 - systémový box tvaru L, rozměr cca 250 x 230 mm pro kotvení fasádních desek, dl. 3500 mm | kus | 2 |  | 0 |  |  |  | základní |  | 0 | 0.001 | 0.002 | 0 | 0 | 32 | M | 2 |  |  |  | ROZPOCET | 0 | 0 | 0 | 0 | 0 | 1 | 0 | 16 | -564115549
499 | K | 7866122.1 | Montáž zastiňujících rolet z textilií nebo umělých tkanin | kus | 27.563 |  | 0 |  |  |  | základní |  | 0 | 0 | 0 | 0 | 0 | 16 | K | 2 |  |  |  | ROZPOCET | 0 | 0 | 0 | 0 | 0 | 1 | 0 | 16 | -896449913
| VV |  | 1,75*1,75*5 |  | 15.313 | [13 empty] | VV | 2 | 2 | True | 0 | ROZPOCET
| VV |  | 3,5*1,75*2 |  | 12.25 | [13 empty] | VV | 2 | 2 | True | 0 | ROZPOCET
| VV |  | Součet |  | 27.563 | [13 empty] | VV | 2 | 4 | True | 1 | ROZPOCET
500 | M | 631281101 | O25 - roleta vnitřní látková, hliníkový kastlík a vodící lišty, manuální ovládání | m2 | 27.563 |  | 0 |  |  |  | základní |  | 0 | 0 | 0 | 0 | 0 | 32 | M | 2 |  |  |  | ROZPOCET | 0 | 0 | 0 | 0 | 0 | 1 | 0 | 16 | 1660061405
| VV |  | 1,75*1,75*5 |  | 15.313 | [13 empty] | VV | 2 | 2 | True | 0 | ROZPOCET
| VV |  | 3,5*1,75*2 |  | 12.25 | [13 empty] | VV | 2 | 2 | True | 0 | ROZPOCET
| VV |  | Součet |  | 27.563 | [13 empty] | VV | 2 | 4 | True | 1 | ROZPOCET
501 | K | 786614005 | Montáž vnitřní rolety ovládané motorem plochy přes 6 m2 | kus | 53.012 |  | 0 | CS ÚRS 2026 01 |  |  | základní |  | 0 | 0 | 0 | 0 | 0 | 16 | K | 2 |  |  |  | ROZPOCET | 0 | 0 | 0 | 0 | 0 | 1 | 0 | 16 | 1795331711
| VV |  | 2,55*3,1*1 |  | 7.905 | [13 empty] | VV | 2 | 2 | True | 0 | ROZPOCET
| VV |  | 2,665*3,1*1 |  | 8.262 | [13 empty] | VV | 2 | 2 | True | 0 | ROZPOCET
| VV |  | 2,855*3,1*1 |  | 8.851 | [13 empty] | VV | 2 | 2 | True | 0 | ROZPOCET
| VV |  | 2,055*3,1*2 |  | 12.741 | [13 empty] | VV | 2 | 2 | True | 0 | ROZPOCET
| VV |  | 2,305*3,1*1 |  | 7.146 | [13 empty] | VV | 2 | 2 | True | 0 | ROZPOCET
| VV |  | 2,115*3,1*1 |  | 6.557 | [13 empty] | VV | 2 | 2 | True | 0 | ROZPOCET
| VV |  | 0,5*3,1*1 |  | 1.55 | [13 empty] | VV | 2 | 2 | True | 0 | ROZPOCET
| VV |  | Součet |  | 53.012 | [13 empty] | VV | 2 | 4 | True | 1 | ROZPOCET
502 | M | 63128007 | O26 - roleta látková ovládaná základním motorem včetně příslušenství plochy do 7,0m2 | m2 | 53.012 |  | 0 | CS ÚRS 2026 01 |  |  | základní |  | 0 | 0.0055 | 0.29157 | 0 | 0 | 32 | M | 2 |  |  |  | ROZPOCET | 0 | 0 | 0 | 0 | 0 | 1 | 0 | 16 | -745907227
| P |  | Poznámka k položce: horní, vodící a spodní Al profil | [15 empty] | P | 2
503 | K | 998786102 | Přesun hmot tonážní pro stínění a čalounické úpravy v objektech v přes 6 do 12 m | t | 0.308 |  | 0 | CS ÚRS 2026 01 |  |  | základní |  | 0 | 0 | 0 | 0 | 0 | 16 | K | 2 |  |  |  | ROZPOCET | 0 | 0 | 0 | 0 | 0 | 1 | 0 | 16 | -253652971

## 002-01 - Zdravotní techni...
[9 empty] | >> skryté sloupce << | [9 empty] | {5d52076a-cefb-4b0e-928c-3e6a33e20ce8}
2
| KRYCÍ LIST SOUPISU PRACÍ | [8 empty] | v --- níže se nacházejí doplnkové a pomocné údaje k sestavám --- v | [8 empty] | False
Stavba:
Novostavba pavilonu ZUŠ Přelouč, parcela č. 392/2 a st. 346
Objekt:
01 - Novostavba pavilonu ZUŠ Přelouč
Soupis:
002 - Zdravotní technika
Úroveň 3:
002-01 - Zdravotní technika - zemní práce
| KSO: |  |  |  |  | CC-CZ:
| Místo: |  | Přelouč |  |  | Datum: | 10. 2. 2026
| Zadavatel: |  |  |  |  | IČ:
|  | Město Přelouč |  |  |  | DIČ:
| Uchazeč: |  |  |  |  | IČ: | Vyplň údaj
|  | Vyplň údaj |  |  |  | DIČ: | Vyplň údaj
| Projektant: |  |  |  |  | IČ:
|  | Ing. arch. Pavel Mudruňka, Sezemice |  |  |  | DIČ:
| Zpracovatel: |  |  |  |  | IČ:
|  | A.Vojtěch - rozpočty staveb |  |  |  | DIČ:
Poznámka:
| Cena bez DPH | [5 empty] | 0
|  |  | Základ daně |  |  | Sazba daně | Výše daně
| DPH | základní | 0 |  |  | 21% | 0
|  | snížená | 0 |  |  | 12% | 0
|  | zákl. přenesená | 0 |  |  | 21% | 0
|  | sníž. přenesená | 0 |  |  | 12% | 0
|  | nulová | 0 |  |  | 0% | 0
| Cena s DPH |  |  | v | CZK |  | 0
| Projektant |  |  | Zpracovatel
| Datum a podpis: |  | Razítko | Datum a podpis: |  |  | Razítko
| Objednavatel |  |  | Uchazeč
| Datum a podpis: |  | Razítko | Datum a podpis: |  |  | Razítko
REKAPITULACE ČLENĚNÍ SOUPISU PRACÍ
Stavba:
Novostavba pavilonu ZUŠ Přelouč, parcela č. 392/2 a st. 346
Objekt:
01 - Novostavba pavilonu ZUŠ Přelouč
Soupis:
002 - Zdravotní technika
Úroveň 3:
002-01 - Zdravotní technika - zemní práce
Místo: |  |  | Přelouč |  |  | Datum: | 10. 2. 2026
Zadavatel: |  |  | Město Přelouč |  |  | Projektant: | Ing. arch. Pavel Mudruňka, Sezemice
Uchazeč: |  |  | Vyplň údaj |  |  | Zpracovatel: | A.Vojtěch - rozpočty staveb
Kód dílu - Popis | [6 empty] | Cena celkem [CZK]
Náklady ze soupisu prací | [6 empty] | 0 | [12 empty] | -1
| HSV - Práce a dodávky HSV | [5 empty] | 0
| 1 - Zemní práce | [5 empty] | 0
| 4 - Vodorovné konstrukce | [5 empty] | 0
| 998 - Přesun hmot | [5 empty] | 0
SOUPIS PRACÍ
Stavba:
Novostavba pavilonu ZUŠ Přelouč, parcela č. 392/2 a st. 346
Objekt:
01 - Novostavba pavilonu ZUŠ Přelouč
Soupis:
002 - Zdravotní technika
Úroveň 3:
002-01 - Zdravotní technika - zemní práce
Místo: |  |  | Přelouč |  |  | Datum: | 10. 2. 2026
Zadavatel: |  |  | Město Přelouč |  |  | Projektant: | Ing. arch. Pavel Mudruňka, Sezemice
Uchazeč: |  |  | Vyplň údaj |  |  | Zpracovatel: | A.Vojtěch - rozpočty staveb
PČ | Typ | Kód | Popis | MJ | Množství | J.cena [CZK] | Cena celkem [CZK] | Cenová soustava |  |  | DPH | J. Nh [h] | Nh celkem [h] | J. hmotnost [t] | Hmotnost celkem [t] | J. suť [t] | Suť Celkem [t]
Náklady soupisu celkem | [6 empty] | 0 | [5 empty] | 0 |  | 250.4645 |  | 0 |  | D | -1 | [10 empty] | 0
| D | HSV | Práce a dodávky HSV |  |  |  | 0 | [5 empty] | 0 |  | 250.4645 |  | 0 | 1 | D | 0 |  |  |  | ROZPOCET | [6 empty] | 0
| D | 1 | Zemní práce |  |  |  | 0 | [5 empty] | 0 |  | 250.4645 |  | 0 | 1 | D | 1 |  |  |  | ROZPOCET | [6 empty] | 0
1 | K | 129001101 | Příplatek za ztížení odkopávky nebo prokopávky v blízkosti inženýrských sítí | m3 | 25.88 |  | 0 | CS ÚRS 2026 01 |  |  | základní |  | 0 | 0 | 0 | 0 | 0 | 4 | K | 2 |  |  |  | ROZPOCET | 0 | 0 | 0 | 0 | 0 | 1 | 0 | 4 | 1065271219
2 | K | 131251204 | Hloubení jam zapažených v hornině třídy těžitelnosti I skupiny 3 objem do 500 m3 strojně | m3 | 159.76 |  | 0 | CS ÚRS 2026 01 |  |  | základní |  | 0 | 0 | 0 | 0 | 0 | 4 | K | 2 |  |  |  | ROZPOCET | 0 | 0 | 0 | 0 | 0 | 1 | 0 | 4 | 1668544192
| VV |  | "revizní šachty" 34,43 |  | 34.43 | [13 empty] | VV | 2 | 2 | True | 0 | ROZPOCET
| VV |  | "akumulační nádrž" 80,11 |  | 80.11 | [13 empty] | VV | 2 | 2 | True | 0 | ROZPOCET
| VV |  | "retenční nádrž" 45,22 |  | 45.22 | [13 empty] | VV | 2 | 2 | True | 0 | ROZPOCET
| VV |  | Součet |  | 159.76 | [13 empty] | VV | 2 | 4 | True | 1 | ROZPOCET
3 | K | 132212122 | Hloubení zapažených rýh šířky do 800 mm v nesoudržných horninách třídy těžitelnosti I skupiny 3 ručně | m3 | 25.88 |  | 0 | CS ÚRS 2026 01 |  |  | základní |  | 0 | 0 | 0 | 0 | 0 | 4 | K | 2 |  |  |  | ROZPOCET | 0 | 0 | 0 | 0 | 0 | 1 | 0 | 4 | 1708583116
| VV |  | "vodovod" 4,32 |  | 4.32 | [13 empty] | VV | 2 | 2 | True | 0 | ROZPOCET
| VV |  | "dešťová kanalizace" 4,22 |  | 4.22 | [13 empty] | VV | 2 | 2 | True | 0 | ROZPOCET
| VV |  | "splašková kanalizace" 17,34 |  | 17.34 | [13 empty] | VV | 2 | 2 | True | 0 | ROZPOCET
| VV |  | Součet |  | 25.88 | [13 empty] | VV | 2 | 4 | True | 1 | ROZPOCET
4 | K | 132251104 | Hloubení rýh nezapažených š do 800 mm v hornině třídy těžitelnosti I skupiny 3 objem přes 100 m3 strojně | m3 | 110.58 |  | 0 | CS ÚRS 2026 01 |  |  | základní |  | 0 | 0 | 0 | 0 | 0 | 4 | K | 2 |  |  |  | ROZPOCET | 0 | 0 | 0 | 0 | 0 | 1 | 0 | 4 | 1454729828
| VV |  | "vodovod" 55,95 |  | 55.95 | [13 empty] | VV | 2 | 2 | True | 0 | ROZPOCET
| VV |  | "užitková voda" 54,63 |  | 54.63 | [13 empty] | VV | 2 | 2 | True | 0 | ROZPOCET
| VV |  | Součet |  | 110.58 | [13 empty] | VV | 2 | 4 | True | 1 | ROZPOCET
5 | K | 132254104 | Hloubení rýh zapažených š do 800 mm v hornině třídy těžitelnosti I skupiny 3 objem přes 100 m3 strojně | m3 | 92.18 |  | 0 | CS ÚRS 2026 01 |  |  | základní |  | 0 | 0 | 0 | 0 | 0 | 4 | K | 2 |  |  |  | ROZPOCET | 0 | 0 | 0 | 0 | 0 | 1 | 0 | 4 | 825965815
| VV |  | "dešťová kanalizace" 41,83 |  | 41.83 | [13 empty] | VV | 2 | 2 | True | 0 | ROZPOCET
| VV |  | "splašková kanalizace" 50,35 |  | 50.35 | [13 empty] | VV | 2 | 2 | True | 0 | ROZPOCET
| VV |  | Součet |  | 92.18 | [13 empty] | VV | 2 | 4 | True | 1 | ROZPOCET
6 | K | 139711111 | Vykopávky v uzavřených prostorech v hornině třídy těžitelnosti I skupiny 1 až 3 ručně | m3 | 46.63 |  | 0 | CS ÚRS 2026 01 |  |  | základní |  | 0 | 0 | 0 | 0 | 0 | 4 | K | 2 |  |  |  | ROZPOCET | 0 | 0 | 0 | 0 | 0 | 1 | 0 | 4 | 2102854465
| VV |  | "dešťová kanalizace" 13,62 |  | 13.62 | [13 empty] | VV | 2 | 2 | True | 0 | ROZPOCET
| VV |  | "splašková kanalizace" 33,01 |  | 33.01 | [13 empty] | VV | 2 | 2 | True | 0 | ROZPOCET
| VV |  | Součet |  | 46.63 | [13 empty] | VV | 2 | 4 | True | 1 | ROZPOCET
7 | K | 151101102 | Zřízení příložného pažení a rozepření stěn rýh hl přes 2 do 4 m | m2 | 100.4 |  | 0 | CS ÚRS 2026 01 |  |  | základní |  | 0 | 0.00085 | 0.08534 | 0 | 0 | 4 | K | 2 |  |  |  | ROZPOCET | 0 | 0 | 0 | 0 | 0 | 1 | 0 | 4 | 1624415113
| VV |  | "vodovod" 12,9 |  | 12.9 | [13 empty] | VV | 2 | 2 | True | 0 | ROZPOCET
| VV |  | "užitková voda" 2,1 |  | 2.1 | [13 empty] | VV | 2 | 2 | True | 0 | ROZPOCET
| VV |  | "dešťová kanalizace" 38,9 |  | 38.9 | [13 empty] | VV | 2 | 2 | True | 0 | ROZPOCET
| VV |  | "splašková kanalizace" 46,5 |  | 46.5 | [13 empty] | VV | 2 | 2 | True | 0 | ROZPOCET
| VV |  | Součet |  | 100.4 | [13 empty] | VV | 2 | 4 | True | 1 | ROZPOCET
8 | K | 151101112 | Odstranění příložného pažení a rozepření stěn rýh hl přes 2 do 4 m | m2 | 100.4 |  | 0 | CS ÚRS 2026 01 |  |  | základní |  | 0 | 0 | 0 | 0 | 0 | 4 | K | 2 |  |  |  | ROZPOCET | 0 | 0 | 0 | 0 | 0 | 1 | 0 | 4 | -418368167
9 | K | 151101201 | Zřízení příložného pažení stěn výkopu hl do 4 m | m2 | 210.86 |  | 0 | CS ÚRS 2026 01 |  |  | základní |  | 0 | 0.0007 | 0.1476 | 0 | 0 | 4 | K | 2 |  |  |  | ROZPOCET | 0 | 0 | 0 | 0 | 0 | 1 | 0 | 4 | 1521978145
| VV |  | "revizní šachty" 91,07 |  | 91.07 | [13 empty] | VV | 2 | 2 | True | 0 | ROZPOCET
| VV |  | "akumulační nádrž" 78,9 |  | 78.9 | [13 empty] | VV | 2 | 2 | True | 0 | ROZPOCET
| VV |  | "retenční nádrž" 40,89 |  | 40.89 | [13 empty] | VV | 2 | 2 | True | 0 | ROZPOCET
| VV |  | Součet |  | 210.86 | [13 empty] | VV | 2 | 4 | True | 1 | ROZPOCET
10 | K | 151101211 | Odstranění příložného pažení stěn hl do 4 m | m2 | 210.86 |  | 0 | CS ÚRS 2026 01 |  |  | základní |  | 0 | 0 | 0 | 0 | 0 | 4 | K | 2 |  |  |  | ROZPOCET | 0 | 0 | 0 | 0 | 0 | 1 | 0 | 4 | -74123825
11 | K | 151101401 | Zřízení vzepření stěn při pažení příložném hl do 4 m | m2 | 210.86 |  | 0 | CS ÚRS 2026 01 |  |  | základní |  | 0 | 0.00079 | 0.16658 | 0 | 0 | 4 | K | 2 |  |  |  | ROZPOCET | 0 | 0 | 0 | 0 | 0 | 1 | 0 | 4 | 980469848
12 | K | 151101411 | Odstranění vzepření stěn při pažení příložném hl do 4 m | m2 | 210.86 |  | 0 | CS ÚRS 2026 01 |  |  | základní |  | 0 | 0 | 0 | 0 | 0 | 4 | K | 2 |  |  |  | ROZPOCET | 0 | 0 | 0 | 0 | 0 | 1 | 0 | 4 | 1743717617
13 | K | 174111101 | Zásyp jam, šachet rýh nebo kolem objektů sypaninou se zhutněním ručně | m3 | 18.23 |  | 0 | CS ÚRS 2026 01 |  |  | základní |  | 0 | 0 | 0 | 0 | 0 | 4 | K | 2 |  |  |  | ROZPOCET | 0 | 0 | 0 | 0 | 0 | 1 | 0 | 4 | 1085034397
| VV |  | "vodovod" 2,76 |  | 2.76 | [13 empty] | VV | 2 | 2 | True | 0 | ROZPOCET
| VV |  | "dešťová kanalizace" 2,66 |  | 2.66 | [13 empty] | VV | 2 | 2 | True | 0 | ROZPOCET
| VV |  | "splašková kanalizace" 12,81 |  | 12.81 | [13 empty] | VV | 2 | 2 | True | 0 | ROZPOCET
| VV |  | Součet |  | 18.23 | [13 empty] | VV | 2 | 4 | True | 1 | ROZPOCET
14 | K | 174111102 | Zásyp v uzavřených prostorech sypaninou se zhutněním ručně | m3 | 13.72 |  | 0 | CS ÚRS 2026 01 |  |  | základní |  | 0 | 0 | 0 | 0 | 0 | 4 | K | 2 |  |  |  | ROZPOCET | 0 | 0 | 0 | 0 | 0 | 1 | 0 | 4 | 654725850
| VV |  | "dešťová kanalizace" 2,48 |  | 2.48 | [13 empty] | VV | 2 | 2 | True | 0 | ROZPOCET
| VV |  | "splašková kanalizace" 11,24 |  | 11.24 | [13 empty] | VV | 2 | 2 | True | 0 | ROZPOCET
| VV |  | Součet |  | 13.72 | [13 empty] | VV | 2 | 4 | True | 1 | ROZPOCET
15 | K | 174151101 | Zásyp jam, šachet rýh nebo kolem objektů sypaninou se zhutněním | m3 | 186.45 |  | 0 | CS ÚRS 2026 01 |  |  | základní |  | 0 | 0 | 0 | 0 | 0 | 4 | K | 2 |  |  |  | ROZPOCET | 0 | 0 | 0 | 0 | 0 | 1 | 0 | 4 | -1080144106
| VV |  | "vodovod" 37,62 |  | 37.62 | [13 empty] | VV | 2 | 2 | True | 0 | ROZPOCET
| VV |  | "užitková voda" 35,27 |  | 35.27 | [13 empty] | VV | 2 | 2 | True | 0 | ROZPOCET
| VV |  | "dešťová kanalizace" 24,42 |  | 24.42 | [13 empty] | VV | 2 | 2 | True | 0 | ROZPOCET
| VV |  | "splašková kanalizace" 34,71 |  | 34.71 | [13 empty] | VV | 2 | 2 | True | 0 | ROZPOCET
| VV |  | "revizní šachty" 27,24 |  | 27.24 | [13 empty] | VV | 2 | 2 | True | 0 | ROZPOCET
| VV |  | "retenční nádrž" 27,19 |  | 27.19 | [13 empty] | VV | 2 | 2 | True | 0 | ROZPOCET
| VV |  | Součet |  | 186.45 | [13 empty] | VV | 2 | 4 | True | 1 | ROZPOCET
16 | K | 175111101 | Obsypání potrubí ručně a nádrží sypaninou bez prohození, uloženou do 3 m | m3 | 149.64 |  | 0 | CS ÚRS 2026 01 |  |  | základní |  | 0 | 0 | 0 | 0 | 0 | 4 | K | 2 |  |  |  | ROZPOCET | 0 | 0 | 0 | 0 | 0 | 1 | 0 | 4 | -1918503448
| VV |  | "vodovod" 15,24 |  | 15.24 | [13 empty] | VV | 2 | 2 | True | 0 | ROZPOCET
| VV |  | "užitková voda" 14,84 |  | 14.84 | [13 empty] | VV | 2 | 2 | True | 0 | ROZPOCET
| VV |  | "dešťová kanalizace" 23,66 |  | 23.66 | [13 empty] | VV | 2 | 2 | True | 0 | ROZPOCET
| VV |  | "splašková kanalizace" 32,72 |  | 32.72 | [13 empty] | VV | 2 | 2 | True | 0 | ROZPOCET
| VV |  | "akumulační nádrž" 55,22 |  | 55.22 | [13 empty] | VV | 2 | 2 | True | 0 | ROZPOCET
| VV |  | "retenční nádrž" 7,96 |  | 7.96 | [13 empty] | VV | 2 | 2 | True | 0 | ROZPOCET
| VV |  | Součet |  | 149.64 | [13 empty] | VV | 2 | 4 | True | 1 | ROZPOCET
17 | M | 58337310 | štěrkopísek frakce 0/6 | t | 142.659 |  | 0 | CS ÚRS 2026 01 |  |  | základní |  | 0 | 1 | 142.659 | 0 | 0 | 8 | M | 2 |  |  |  | ROZPOCET | 0 | 0 | 0 | 0 | 0 | 1 | 0 | 4 | 286984583
| VV |  | 86,46*1,65 |  | 142.659 | [13 empty] | VV | 2 | 2 | True | 1 | ROZPOCET
18 | M | 58333651 | kamenivo těžené hrubé frakce 8/16 | t | 93.874 |  | 0 | CS ÚRS 2026 01 |  |  | základní |  | 0 | 1 | 93.874 | 0 | 0 | 8 | M | 2 |  |  |  | ROZPOCET | 0 | 0 | 0 | 0 | 0 | 1 | 0 | 4 | -125935233
| VV |  | 55,22*1,7 |  | 93.874 | [13 empty] | VV | 2 | 2 | True | 1 | ROZPOCET
19 | M | 58333674 | kamenivo těžené hrubé frakce 16/32 | t | 13.532 |  | 0 | CS ÚRS 2026 01 |  |  | základní |  | 0 | 1 | 13.532 | 0 | 0 | 8 | M | 2 |  |  |  | ROZPOCET | 0 | 0 | 0 | 0 | 0 | 1 | 0 | 4 | -1242508045
| VV |  | 7,96*1,7 |  | 13.532 | [13 empty] | VV | 2 | 2 | True | 1 | ROZPOCET
20 | K | 162751117 | Vodorovné přemístění přes 9 000 do 10000 m výkopku/sypaniny z horniny třídy těžitelnosti I skupiny 1 až 3 | m3 | 216.63 |  | 0 | CS ÚRS 2026 01 |  |  | základní |  | 0 | 0 | 0 | 0 | 0 | 4 | K | 2 |  |  |  | ROZPOCET | 0 | 0 | 0 | 0 | 0 | 1 | 0 | 4 | -161751277
| VV |  | "výkop" 159,76+25,88+110,58+92,18+46,63 |  | 435.03 | [13 empty] | VV | 2 | 2 | True | 0 | ROZPOCET
| VV |  | "zásyp" -18,23-13,72-186,45 |  | -218.4 | [13 empty] | VV | 2 | 2 | True | 0 | ROZPOCET
| VV |  | Součet |  | 216.63 | [13 empty] | VV | 2 | 4 | True | 1 | ROZPOCET
21 | K | 162751119 | Příplatek k vodorovnému přemístění výkopku/sypaniny z horniny třídy těžitelnosti I skupiny 1 až 3 ZKD 1000 m přes 10000 m | m3 | 433.26 |  | 0 | CS ÚRS 2026 01 |  |  | základní |  | 0 | 0 | 0 | 0 | 0 | 4 | K | 2 |  |  |  | ROZPOCET | 0 | 0 | 0 | 0 | 0 | 1 | 0 | 4 | 1130864055
| VV |  | 216,63*2 |  | 433.26 | [13 empty] | VV | 2 | 2 | True | 1 | ROZPOCET
22 | K | 171251201 | Uložení sypaniny na skládky nebo meziskládky | m3 | 216.63 |  | 0 | CS ÚRS 2026 01 |  |  | základní |  | 0 | 0 | 0 | 0 | 0 | 4 | K | 2 |  |  |  | ROZPOCET | 0 | 0 | 0 | 0 | 0 | 1 | 0 | 4 | -2021705959
23 | K | 171201231 | Poplatek za uložení zeminy a kamení na recyklační skládce (skládkovné) kód odpadu 17 05 04 | t | 389.934 |  | 0 | CS ÚRS 2026 01 |  |  | základní |  | 0 | 0 | 0 | 0 | 0 | 4 | K | 2 |  |  |  | ROZPOCET | 0 | 0 | 0 | 0 | 0 | 1 | 0 | 4 | 1001624001
| VV |  | "zemina bez ornice" 216,63*1,8 |  | 389.934 | [13 empty] | VV | 2 | 2 | True | 1 | ROZPOCET
| D | 4 | Vodorovné konstrukce |  |  |  | 0 | [5 empty] | 0 |  | 0 |  | 0 | 1 | D | 1 |  |  |  | ROZPOCET | [6 empty] | 0
24 | K | 451572111 | Lože pod potrubí otevřený výkop z kameniva drobného těženého | m3 | 5.39 |  | 0 | CS ÚRS 2026 01 |  |  | základní |  | 0 | 0 | 0 | 0 | 0 | 4 | K | 2 |  |  |  | ROZPOCET | 0 | 0 | 0 | 0 | 0 | 1 | 0 | 4 | 242571071
| VV |  | "akumulační nádrž" 3,42 |  | 3.42 | [13 empty] | VV | 2 | 2 | True | 0 | ROZPOCET
| VV |  | "retenční nádrž" 1,97 |  | 1.97 | [13 empty] | VV | 2 | 2 | True | 0 | ROZPOCET
| VV |  | Součet |  | 5.39 | [13 empty] | VV | 2 | 4 | True | 1 | ROZPOCET
25 | K | 451573111 | Lože pod potrubí otevřený výkop ze štěrkopísku | m3 | 24.21 |  | 0 | CS ÚRS 2026 01 |  |  | základní |  | 0 | 0 | 0 | 0 | 0 | 4 | K | 2 |  |  |  | ROZPOCET | 0 | 0 | 0 | 0 | 0 | 1 | 0 | 4 | 225615156
| VV |  | "vodovod" 4,6 |  | 4.6 | [13 empty] | VV | 2 | 2 | True | 0 | ROZPOCET
| VV |  | "užitková voda" 4,48 |  | 4.48 | [13 empty] | VV | 2 | 2 | True | 0 | ROZPOCET
| VV |  | "dešťová kanalizace" 5,68 |  | 5.68 | [13 empty] | VV | 2 | 2 | True | 0 | ROZPOCET
| VV |  | "splašková kanalizace" 7,53 |  | 7.53 | [13 empty] | VV | 2 | 2 | True | 0 | ROZPOCET
| VV |  | "revizní šachty" 1,92 |  | 1.92 | [13 empty] | VV | 2 | 2 | True | 0 | ROZPOCET
| VV |  | Součet |  | 24.21 | [13 empty] | VV | 2 | 4 | True | 1 | ROZPOCET
| D | 998 | Přesun hmot |  |  |  | 0 | [5 empty] | 0 |  | 0 |  | 0 | 1 | D | 1 |  |  |  | ROZPOCET | [6 empty] | 0
26 | K | 998271201 | Přesun hmot pro kanalizace hloubené zděné otevřený výkop | t | 250.465 |  | 0 | CS ÚRS 2026 01 |  |  | základní |  | 0 | 0 | 0 | 0 | 0 | 4 | K | 2 |  |  |  | ROZPOCET | 0 | 0 | 0 | 0 | 0 | 1 | 0 | 4 | -90616907

## 002-02 - Zdravotní techni...
[9 empty] | >> skryté sloupce << | [9 empty] | {837df327-4b53-4cdf-8504-835530163231}
2
| KRYCÍ LIST SOUPISU PRACÍ | [8 empty] | v --- níže se nacházejí doplnkové a pomocné údaje k sestavám --- v | [8 empty] | False
Stavba:
Novostavba pavilonu ZUŠ Přelouč, parcela č. 392/2 a st. 346
Objekt:
01 - Novostavba pavilonu ZUŠ Přelouč
Soupis:
002 - Zdravotní technika
Úroveň 3:
002-02 - Zdravotní technika - instalace
| KSO: |  |  |  |  | CC-CZ:
| Místo: |  |  |  |  | Datum: | 10. 2. 2026
| Zadavatel: |  |  |  |  | IČ:
|  | Město Přelouč |  |  |  | DIČ:
| Uchazeč: |  |  |  |  | IČ: | Vyplň údaj
|  | Vyplň údaj |  |  |  | DIČ: | Vyplň údaj
| Projektant: |  |  |  |  | IČ:
|  | Ing. arch. Pavel Mudruňka, Sezemice |  |  |  | DIČ:
| Zpracovatel: |  |  |  |  | IČ:
|  | *** |  |  |  | DIČ:
Poznámka:
| Cena bez DPH | [5 empty] | 0
|  |  | Základ daně |  |  | Sazba daně | Výše daně
| DPH | základní | 0 |  |  | 21% | 0
|  | snížená | 0 |  |  | 12% | 0
|  | zákl. přenesená | 0 |  |  | 21% | 0
|  | sníž. přenesená | 0 |  |  | 12% | 0
|  | nulová | 0 |  |  | 0% | 0
| Cena s DPH |  |  | v | CZK |  | 0
| Projektant |  |  | Zpracovatel
| Datum a podpis: |  | Razítko | Datum a podpis: |  |  | Razítko
| Objednavatel |  |  | Uchazeč
| Datum a podpis: |  | Razítko | Datum a podpis: |  |  | Razítko
REKAPITULACE ČLENĚNÍ SOUPISU PRACÍ
Stavba:
Novostavba pavilonu ZUŠ Přelouč, parcela č. 392/2 a st. 346
Objekt:
01 - Novostavba pavilonu ZUŠ Přelouč
Soupis:
002 - Zdravotní technika
Úroveň 3:
002-02 - Zdravotní technika - instalace
Místo: | [5 empty] | Datum: | 10. 2. 2026
Zadavatel: |  |  | Město Přelouč |  |  | Projektant: | Ing. arch. Pavel Mudruňka, Sezemice
Uchazeč: |  |  | Vyplň údaj |  |  | Zpracovatel: | ***
Kód dílu - Popis | [6 empty] | Cena celkem [CZK]
Náklady ze soupisu prací | [6 empty] | 0 | [12 empty] | -1
| HSV - Práce a dodávky HSV | [5 empty] | 0
| 8 - Vedení trubní dálková a přípojná | [5 empty] | 0
| PSV - Práce a dodávky PSV | [5 empty] | 0
| 721 - Zdravotechnika - vnitřní kanalizace | [5 empty] | 0
| 722 - Zdravotechnika - vnitřní vodovod | [5 empty] | 0
| 725 - Zdravotechnika - zařizovací předměty | [5 empty] | 0
| 726 - Zdravotechnika - předstěnové instalace | [5 empty] | 0
| VRN - Vedlejší rozpočtové náklady | [5 empty] | 0
SOUPIS PRACÍ
Stavba:
Novostavba pavilonu ZUŠ Přelouč, parcela č. 392/2 a st. 346
Objekt:
01 - Novostavba pavilonu ZUŠ Přelouč
Soupis:
002 - Zdravotní technika
Úroveň 3:
002-02 - Zdravotní technika - instalace
Místo: | [5 empty] | Datum: | 10. 2. 2026
Zadavatel: |  |  | Město Přelouč |  |  | Projektant: | Ing. arch. Pavel Mudruňka, Sezemice
Uchazeč: |  |  | Vyplň údaj |  |  | Zpracovatel: | ***
PČ | Typ | Kód | Popis | MJ | Množství | J.cena [CZK] | Cena celkem [CZK] | Cenová soustava |  |  | DPH | J. Nh [h] | Nh celkem [h] | J. hmotnost [t] | Hmotnost celkem [t] | J. suť [t] | Suť Celkem [t]
Náklady soupisu celkem | [6 empty] | 0 | [5 empty] | 0 |  | 0 |  | 0 |  | D | -1 | [7 empty] | 0
| D | HSV | Práce a dodávky HSV |  |  |  | 0 | [5 empty] | 0 |  | 0 |  | 0 | 1 | D | 0 | ROZPOCET | [6 empty] | 0
| D | 8 | Vedení trubní dálková a přípojná |  |  |  | 0 | [5 empty] | 0 |  | 0 |  | 0 | 1 | D | 1 | ROZPOCET | [6 empty] | 0
1 | K | DREN1 | Drenážní šachta DN400, 2xDN160, v. 2,0 m, 70 l kal. prostor | kus | 2 |  | 0 |  |  |  | základní |  | 0 | 0 | 0 | 0 | 0 | 4 | K | 2 | ROZPOCET | 0 | 0 | 0 | 0 | 0 | 1 | 0 | 4 | 2
2 | K | DREN2 | Drenážní šachta DN400, 2xDN160, v. 1,5 m, 35 l kal. prostor | kus | 9 |  | 0 |  |  |  | základní |  | 0 | 0 | 0 | 0 | 0 | 4 | K | 2 | ROZPOCET | 0 | 0 | 0 | 0 | 0 | 1 | 0 | 4 | 4
3 | K | DREN3 | Prodloužení korugované šachty, PP, bez hrdla, DN/OD 400, délka 2 m | kus | 11 |  | 0 |  |  |  | základní |  | 0 | 0 | 0 | 0 | 0 | 4 | K | 2 | ROZPOCET | 0 | 0 | 0 | 0 | 0 | 1 | 0 | 4 | 6
4 | K | DREN4 | Víko drenážní šachty PP A15, DN400 | kus | 11 |  | 0 |  |  |  | základní |  | 0 | 0 | 0 | 0 | 0 | 4 | K | 2 | ROZPOCET | 0 | 0 | 0 | 0 | 0 | 1 | 0 | 4 | 8
5 | K | DREN5 | Montáž drenážní šachty | kus | 11 |  | 0 |  |  |  | základní |  | 0 | 0 | 0 | 0 | 0 | 4 | K | 2 | ROZPOCET | 0 | 0 | 0 | 0 | 0 | 1 | 0 | 4 | 10
6 | K | 28611225.AR | Trubka PVC drenážní flexibilní d 160 mm | m | 68.565 |  | 0 |  |  |  | základní |  | 0 | 0 | 0 | 0 | 0 | 4 | K | 2 | ROZPOCET | 0 | 0 | 0 | 0 | 0 | 1 | 0 | 4 | 12
7 | K | 212753116R00 | Montáž ohebné dren. trubky do rýhy DN 160,bez lože | m | 68.565 |  | 0 |  |  |  | základní |  | 0 | 0 | 0 | 0 | 0 | 4 | K | 2 | ROZPOCET | 0 | 0 | 0 | 0 | 0 | 1 | 0 | 4 | 14
8 | K | NAPOJ1 | Napojení nového kanalizačního potrubí, do stávající betonové šachty | kus | 1 |  | 0 |  |  |  | základní |  | 0 | 0 | 0 | 0 | 0 | 4 | K | 2 | ROZPOCET | 0 | 0 | 0 | 0 | 0 | 1 | 0 | 4 | 16
9 | K | NAPOJ2 | Napojení stávajícího potrubí kanalizace, do nové revizní šachty | kus | 2 |  | 0 |  |  |  | základní |  | 0 | 0 | 0 | 0 | 0 | 4 | K | 2 | ROZPOCET | 0 | 0 | 0 | 0 | 0 | 1 | 0 | 4 | 18
10 | K | RN1 | Retence - Vsakovací/retenční poloblok z PP, objem 212 l, 800x800x350mm, zatížení SLW60 | kus | 36 |  | 0 |  |  |  | základní |  | 0 | 0 | 0 | 0 | 0 | 4 | K | 2 | ROZPOCET | 0 | 0 | 0 | 0 | 0 | 1 | 0 | 4 | 20
11 | K | RN2 | Retence - Stropní deska z PP, zastropování polobloku, 800x800x50mm | kus | 12 |  | 0 |  |  |  | základní |  | 0 | 0 | 0 | 0 | 0 | 4 | K | 2 | ROZPOCET | 0 | 0 | 0 | 0 | 0 | 1 | 0 | 4 | 22
12 | K | RN3 | Retence - Spojka vícevrstvá vsakovacích/retenčních, bloků | kus | 17 |  | 0 |  |  |  | základní |  | 0 | 0 | 0 | 0 | 0 | 4 | K | 2 | ROZPOCET | 0 | 0 | 0 | 0 | 0 | 1 | 0 | 4 | 24
13 | K | RN4 | Retence - Boční mřížka, pro uzavření vněj. stěn, 800x660x30mm, předlisované otvory DN110-500 | kus | 14 |  | 0 |  |  |  | základní |  | 0 | 0 | 0 | 0 | 0 | 4 | K | 2 | ROZPOCET | 0 | 0 | 0 | 0 | 0 | 1 | 0 | 4 | 26
14 | K | RN5 | Retence - Boční polomřížka, uzavření vněj. stěn, 800x350x30mm, předlisované otvory DN110-500 | kus | 14 |  | 0 |  |  |  | základní |  | 0 | 0 | 0 | 0 | 0 | 4 | K | 2 | ROZPOCET | 0 | 0 | 0 | 0 | 0 | 1 | 0 | 4 | 28
15 | K | 213151111R00 | Montáž bloku retence do V 450 l | kus | 36 |  | 0 |  |  |  | základní |  | 0 | 0 | 0 | 0 | 0 | 4 | K | 2 | ROZPOCET | 0 | 0 | 0 | 0 | 0 | 1 | 0 | 4 | 30
16 | K | 67390502.R | Retence - Geotextilie netkaná 200 g/m2, 2x50 m | m2 | 76 |  | 0 |  |  |  | základní |  | 0 | 0 | 0 | 0 | 0 | 4 | K | 2 | ROZPOCET | 0 | 0 | 0 | 0 | 0 | 1 | 0 | 4 | 32
17 | K | 213151121R00 | Montáž geotextílie | m2 | 76 |  | 0 |  |  |  | základní |  | 0 | 0 | 0 | 0 | 0 | 4 | K | 2 | ROZPOCET | 0 | 0 | 0 | 0 | 0 | 1 | 0 | 4 | 34
18 | K | FOLIE1 | Retence - Hydroizoační fólie PVC 1,5 mm, šíře 2100 mm, role 42 m2, černá | m2 | 42 |  | 0 |  |  |  | základní |  | 0 | 0 | 0 | 0 | 0 | 4 | K | 2 | ROZPOCET | 0 | 0 | 0 | 0 | 0 | 1 | 0 | 4 | 36
19 | K | FOLIE2 | Montáž hydroizolační folie pro retenční nádrže, přesah 0,3 m, vodotěsně svařované spoje | m2 | 42 |  | 0 |  |  |  | základní |  | 0 | 0 | 0 | 0 | 0 | 4 | K | 2 | ROZPOCET | 0 | 0 | 0 | 0 | 0 | 1 | 0 | 4 | 38
20 | K | AN1 | Pozdemní nádrž PE 13000 l, 4,0x2,42x2,47 m, samonosná, žebrová kce | kus | 1 |  | 0 |  |  |  | základní |  | 0 | 0 | 0 | 0 | 0 | 4 | K | 2 | ROZPOCET | 0 | 0 | 0 | 0 | 0 | 1 | 0 | 4 | 40
21 | K | AN2 | Prodloužení kopule nádrže, PE, DN600, v. 300 mm | kus | 1 |  | 0 |  |  |  | základní |  | 0 | 0 | 0 | 0 | 0 | 4 | K | 2 | ROZPOCET | 0 | 0 | 0 | 0 | 0 | 1 | 0 | 4 | 42
22 | K | AN3 | Teleskopický poklop nádrže, DN600, PE, zatížení A15 | kus | 1 |  | 0 |  |  |  | základní |  | 0 | 0 | 0 | 0 | 0 | 4 | K | 2 | ROZPOCET | 0 | 0 | 0 | 0 | 0 | 1 | 0 | 4 | 44
23 | K | AN4 | Prodloužení DN600, PE, v. 1000 mm, příprava 1xDN200 | kus | 1 |  | 0 |  |  |  | základní |  | 0 | 0 | 0 | 0 | 0 | 4 | K | 2 | ROZPOCET | 0 | 0 | 0 | 0 | 0 | 1 | 0 | 4 | 46
24 | K | AN5 | Šachtová kopule, 5x otvor DN160, otočná, pr. 650 mm, v. 605 mm | kus | 1 |  | 0 |  |  |  | základní |  | 0 | 0 | 0 | 0 | 0 | 4 | K | 2 | ROZPOCET | 0 | 0 | 0 | 0 | 0 | 1 | 0 | 4 | 48
25 | K | AN6 | Automatické ponorné čerpadlo, tlakový spínač, v.s. 45 m, 230V, kabel 15 m | kus | 1 |  | 0 |  |  |  | základní |  | 0 | 0 | 0 | 0 | 0 | 4 | K | 2 | ROZPOCET | 0 | 0 | 0 | 0 | 0 | 1 | 0 | 4 | 50
26 | K | AN7 | Osazení a instalace nádrže, do připraveného výkopu | kus | 1 |  | 0 |  |  |  | základní |  | 0 | 0 | 0 | 0 | 0 | 4 | K | 2 | ROZPOCET | 0 | 0 | 0 | 0 | 0 | 1 | 0 | 4 | 52
27 | K | 3457114702R | Trubka kabelová chránička HDPE ohebná 63/52 mm | m | 2.86 |  | 0 |  |  |  | základní |  | 0 | 0 | 0 | 0 | 0 | 4 | K | 2 | ROZPOCET | 0 | 0 | 0 | 0 | 0 | 1 | 0 | 4 | 54
28 | K | 230193001R00 | Nasunutí potrubní sekce do chráničky DN 50 | m | 2.86 |  | 0 |  |  |  | základní |  | 0 | 0 | 0 | 0 | 0 | 4 | K | 2 | ROZPOCET | 0 | 0 | 0 | 0 | 0 | 1 | 0 | 4 | 56
29 | K | 27344386R | Manžeta na chráničky EPDM 63 x 90 mm | kus | 4 |  | 0 |  |  |  | základní |  | 0 | 0 | 0 | 0 | 0 | 4 | K | 2 | ROZPOCET | 0 | 0 | 0 | 0 | 0 | 1 | 0 | 4 | 58
30 | K | 230194001R00 | Utěsnění chráničky manžetou DN 50 | kus | 4 |  | 0 |  |  |  | základní |  | 0 | 0 | 0 | 0 | 0 | 4 | K | 2 | ROZPOCET | 0 | 0 | 0 | 0 | 0 | 1 | 0 | 4 | 60
31 | K | 28613431R | Trubka tlaková PE100 32 x 3,0 mm SRD 11 návin, vodovod | m | 64.743 |  | 0 |  |  |  | základní |  | 0 | 0 | 0 | 0 | 0 | 4 | K | 2 | ROZPOCET | 0 | 0 | 0 | 0 | 0 | 1 | 0 | 4 | 62
32 | K | 28613431R.1 | Trubka tlaková PE100 32 x 3,0 mm SRD 11 návin, užitková voda | m | 64.68 |  | 0 |  |  |  | základní |  | 0 | 0 | 0 | 0 | 0 | 4 | K | 2 | ROZPOCET | 0 | 0 | 0 | 0 | 0 | 1 | 0 | 4 | 64
33 | K | 871161121R00 | Montáž trubek polyetylenových ve výkopu d 32 mm | m | 129.423 |  | 0 |  |  |  | základní |  | 0 | 0 | 0 | 0 | 0 | 4 | K | 2 | ROZPOCET | 0 | 0 | 0 | 0 | 0 | 1 | 0 | 4 | 66
34 | K | 286 111040.R | Trubka kanalizační PVC KG 315 x 9,2 mm, SN8 | m | 17.314 |  | 0 |  |  |  | základní |  | 0 | 0 | 0 | 0 | 0 | 4 | K | 2 | ROZPOCET | 0 | 0 | 0 | 0 | 0 | 1 | 0 | 4 | 68
35 | K | 871373121R00 | Montáž trub z plastu, gumový kroužek, DN 300 | m | 17.314 |  | 0 |  |  |  | základní |  | 0 | 0 | 0 | 0 | 0 | 4 | K | 2 | ROZPOCET | 0 | 0 | 0 | 0 | 0 | 1 | 0 | 4 | 70
36 | K | ET32K45 | Elektrotvarovka, SDR11, PE100, koleno 45°, pro vodu, 16 bar, d32 | kus | 3 |  | 0 |  |  |  | základní |  | 0 | 0 | 0 | 0 | 0 | 4 | K | 2 | ROZPOCET | 0 | 0 | 0 | 0 | 0 | 1 | 0 | 4 | 72
37 | K | ET32K90 | Elektrotvarovka, SDR11, PE100, koleno 90°, pro vodu, 16 bar, d32 | kus | 7 |  | 0 |  |  |  | základní |  | 0 | 0 | 0 | 0 | 0 | 4 | K | 2 | ROZPOCET | 0 | 0 | 0 | 0 | 0 | 1 | 0 | 4 | 74
38 | K | ET32PR1 | Elektrotvarovka, SDR11, PE100, přechodka PE-HD/bronz, vnit. závit, d32-1", 16bar | kus | 2 |  | 0 |  |  |  | základní |  | 0 | 0 | 0 | 0 | 0 | 4 | K | 2 | ROZPOCET | 0 | 0 | 0 | 0 | 0 | 1 | 0 | 4 | 76
39 | K | ET32PR2 | Elektrotvarovka, SDR11, PE100, přechodka PE-HD/mosaz, vněj. závit, d32-1", 16bar | kus | 2 |  | 0 |  |  |  | základní |  | 0 | 0 | 0 | 0 | 0 | 4 | K | 2 | ROZPOCET | 0 | 0 | 0 | 0 | 0 | 1 | 0 | 4 | 78
40 | K | ET32T | Elektrotvarovka, SDR11, PE100, T-kus s prodl. hrdlem, pro vodu, 16 bar, d32-d32 | kus | 1 |  | 0 |  |  |  | základní |  | 0 | 0 | 0 | 0 | 0 | 4 | K | 2 | ROZPOCET | 0 | 0 | 0 | 0 | 0 | 1 | 0 | 4 | 80
41 | K | 877162121R00 | Přirážka za 1 spoj elektrotvarovky d 32 mm | kus | 15 |  | 0 |  |  |  | základní |  | 0 | 0 | 0 | 0 | 0 | 4 | K | 2 | ROZPOCET | 0 | 0 | 0 | 0 | 0 | 1 | 0 | 4 | 82
42 | K | 286971041R | Spojka "IN SITU" DN 160 | kus | 2 |  | 0 |  |  |  | základní |  | 0 | 0 | 0 | 0 | 0 | 4 | K | 2 | ROZPOCET | 0 | 0 | 0 | 0 | 0 | 1 | 0 | 4 | 84
43 | K | 286971041R.1 | Spojka "IN SITU" pro stávající kanalizaci | kus | 2 |  | 0 |  |  |  | základní |  | 0 | 0 | 0 | 0 | 0 | 4 | K | 2 | ROZPOCET | 0 | 0 | 0 | 0 | 0 | 1 | 0 | 4 | 86
44 | K | 28697166R | Adaptér teleskopický PP DN600, vč. těsnění | kus | 2 |  | 0 |  |  |  | základní |  | 0 | 0 | 0 | 0 | 0 | 4 | K | 2 | ROZPOCET | 0 | 0 | 0 | 0 | 0 | 1 | 0 | 4 | 88
45 | K | 286971830R | Dno šachet. DN1000 slepé PE KG | kus | 1 |  | 0 |  |  |  | základní |  | 0 | 0 | 0 | 0 | 0 | 4 | K | 2 | ROZPOCET | 0 | 0 | 0 | 0 | 0 | 1 | 0 | 4 | 90
46 | K | 286971845R | Dno šachet. DN1000 průtočné 0° KG 315 mm, PP, s výkyvnými hrdly, typ I | kus | 1 |  | 0 |  |  |  | základní |  | 0 | 0 | 0 | 0 | 0 | 4 | K | 2 | ROZPOCET | 0 | 0 | 0 | 0 | 0 | 1 | 0 | 4 | 92
47 | K | 286971887R | Roura šacht. korugovaná DN1000/2400 mm, PP, SN 4, bez hrdla | kus | 1 |  | 0 |  |  |  | základní |  | 0 | 0 | 0 | 0 | 0 | 4 | K | 2 | ROZPOCET | 0 | 0 | 0 | 0 | 0 | 1 | 0 | 4 | 94
48 | K | 286971888R | Roura šacht. korugovaná DN1000/1200 mm, PP, SN 4, bez hrdla | kus | 1 |  | 0 |  |  |  | základní |  | 0 | 0 | 0 | 0 | 0 | 4 | K | 2 | ROZPOCET | 0 | 0 | 0 | 0 | 0 | 1 | 0 | 4 | 96
49 | K | 286971890R | Těsnění k šachtové rouře DN 1000 mm, pryžové | kus | 4 |  | 0 |  |  |  | základní |  | 0 | 0 | 0 | 0 | 0 | 4 | K | 2 | ROZPOCET | 0 | 0 | 0 | 0 | 0 | 1 | 0 | 4 | 98
50 | K | 286971892R | Přechodový konus PE DN1000/600 mm, žebrovaný | kus | 2 |  | 0 |  |  |  | základní |  | 0 | 0 | 0 | 0 | 0 | 4 | K | 2 | ROZPOCET | 0 | 0 | 0 | 0 | 0 | 1 | 0 | 4 | 100
51 | K | 286971895R | Žebřík do šachty L=2,83 m, š. 330mm, sklolaminátový, 10 stupadel, vč. příslušenství | kus | 1 |  | 0 |  |  |  | základní |  | 0 | 0 | 0 | 0 | 0 | 4 | K | 2 | ROZPOCET | 0 | 0 | 0 | 0 | 0 | 1 | 0 | 4 | 102
52 | K | 286971896R | Žebřík do šachty L=1,63 m, š. 330mm, sklolaminátový, 6 stupadel, vč. příslušenství | kus | 1 |  | 0 |  |  |  | základní |  | 0 | 0 | 0 | 0 | 0 | 4 | K | 2 | ROZPOCET | 0 | 0 | 0 | 0 | 0 | 1 | 0 | 4 | 104
53 | K | REG160 | Prvek regulační, typ T, DN160 | kus | 1 |  | 0 |  |  |  | základní |  | 0 | 0 | 0 | 0 | 0 | 4 | K | 2 | ROZPOCET | 0 | 0 | 0 | 0 | 0 | 1 | 0 | 4 | 106
54 | K | 894431111R00 | Osazení plastové šachty z dílů prům.1000 mm | kus | 2 |  | 0 |  |  |  | základní |  | 0 | 0 | 0 | 0 | 0 | 4 | K | 2 | ROZPOCET | 0 | 0 | 0 | 0 | 0 | 1 | 0 | 4 | 108
55 | K | 28697104.AR | Spojka "IN SITU" DN 110 | kus | 1 |  | 0 |  |  |  | základní |  | 0 | 0 | 0 | 0 | 0 | 4 | K | 2 | ROZPOCET | 0 | 0 | 0 | 0 | 0 | 1 | 0 | 4 | 110
56 | K | 286971041R | Spojka "IN SITU" DN 160 | kus | 9 |  | 0 |  |  |  | základní |  | 0 | 0 | 0 | 0 | 0 | 4 | K | 2 | ROZPOCET | 0 | 0 | 0 | 0 | 0 | 1 | 0 | 4 | 112
57 | K | 286971402R | Roura šachtová korugovaná bez hrdla 425/1500 mm | kus | 2 |  | 0 |  |  |  | základní |  | 0 | 0 | 0 | 0 | 0 | 4 | K | 2 | ROZPOCET | 0 | 0 | 0 | 0 | 0 | 1 | 0 | 4 | 114
58 | K | 286971403R | Roura šachtová korugovaná bez hrdla 425/2000 mm | kus | 3 |  | 0 |  |  |  | základní |  | 0 | 0 | 0 | 0 | 0 | 4 | K | 2 | ROZPOCET | 0 | 0 | 0 | 0 | 0 | 1 | 0 | 4 | 116
59 | K | 286971404R | Roura šachtová korugovaná bez hrdla 425/3000 mm | kus | 1 |  | 0 |  |  |  | základní |  | 0 | 0 | 0 | 0 | 0 | 4 | K | 2 | ROZPOCET | 0 | 0 | 0 | 0 | 0 | 1 | 0 | 4 | 118
60 | K | 286971414R | Dno silniční vpusti plastové 425 mm vč. těsnění | kus | 3 |  | 0 |  |  |  | základní |  | 0 | 0 | 0 | 0 | 0 | 4 | K | 2 | ROZPOCET | 0 | 0 | 0 | 0 | 0 | 1 | 0 | 4 | 120
61 | K | 286971675R | Dno šachtové výkyvné 425/160 úhel 90° pro KG | kus | 1 |  | 0 |  |  |  | základní |  | 0 | 0 | 0 | 0 | 0 | 4 | K | 2 | ROZPOCET | 0 | 0 | 0 | 0 | 0 | 1 | 0 | 4 | 122
62 | K | 286971676R | Dno šachtové výkyvné 425/160 typ T pro KG | kus | 1 |  | 0 |  |  |  | základní |  | 0 | 0 | 0 | 0 | 0 | 4 | K | 2 | ROZPOCET | 0 | 0 | 0 | 0 | 0 | 1 | 0 | 4 | 124
63 | K | 286971685R | Dno šachtové výkyvné 425/315 přímé pro KG | kus | 1 |  | 0 |  |  |  | základní |  | 0 | 0 | 0 | 0 | 0 | 4 | K | 2 | ROZPOCET | 0 | 0 | 0 | 0 | 0 | 1 | 0 | 4 | 126
64 | K | 286981008R | Koš filtrační 370x360 mm do šachty DN425 | kus | 1 |  | 0 |  |  |  | základní |  | 0 | 0 | 0 | 0 | 0 | 4 | K | 2 | ROZPOCET | 0 | 0 | 0 | 0 | 0 | 1 | 0 | 4 | 128
65 | K | 894432112R00 | Osazení plastové šachty revizní prům.425 mm | kus | 6 |  | 0 |  |  |  | základní |  | 0 | 0 | 0 | 0 | 0 | 4 | K | 2 | ROZPOCET | 0 | 0 | 0 | 0 | 0 | 1 | 0 | 4 | 130
66 | K | 55241701R | Poklop litina 425/1,5 t, do šachtové roury | kus | 6 |  | 0 |  |  |  | základní |  | 0 | 0 | 0 | 0 | 0 | 4 | K | 2 | ROZPOCET | 0 | 0 | 0 | 0 | 0 | 1 | 0 | 4 | 132
67 | K | 899101111R00 | Osazení poklopu s rámem do 50 kg | kus | 6 |  | 0 |  |  |  | základní |  | 0 | 0 | 0 | 0 | 0 | 4 | K | 2 | ROZPOCET | 0 | 0 | 0 | 0 | 0 | 1 | 0 | 4 | 134
68 | K | 55241710R | Poklop litina 600/100 A15 | kus | 2 |  | 0 |  |  |  | základní |  | 0 | 0 | 0 | 0 | 0 | 4 | K | 2 | ROZPOCET | 0 | 0 | 0 | 0 | 0 | 1 | 0 | 4 | 136
69 | K | 899102111R00 | Osazení poklopu s rámem do 100 kg | kus | 2 |  | 0 |  |  |  | základní |  | 0 | 0 | 0 | 0 | 0 | 4 | K | 2 | ROZPOCET | 0 | 0 | 0 | 0 | 0 | 1 | 0 | 4 | 138
70 | K | 892233111R00 | Desinfekce vodovodního potrubí DN 70 | m | 129.423 |  | 0 |  |  |  | základní |  | 0 | 0 | 0 | 0 | 0 | 4 | K | 2 | ROZPOCET | 0 | 0 | 0 | 0 | 0 | 1 | 0 | 4 | 140
71 | K | 892241111R00 | Tlaková zkouška vodovodního potrubí DN 80 | m | 129.423 |  | 0 |  |  |  | základní |  | 0 | 0 | 0 | 0 | 0 | 4 | K | 2 | ROZPOCET | 0 | 0 | 0 | 0 | 0 | 1 | 0 | 4 | 142
72 | K | 892372111R00 | Zabezpečení konců vodovod. potrubí DN 300 | úsek | 2 |  | 0 |  |  |  | základní |  | 0 | 0 | 0 | 0 | 0 | 4 | K | 2 | ROZPOCET | 0 | 0 | 0 | 0 | 0 | 1 | 0 | 4 | 144
73 | K | 892581111R00 | Zkouška těsnosti kanalizace DN do 300, vodou | m | 17.314 |  | 0 |  |  |  | základní |  | 0 | 0 | 0 | 0 | 0 | 4 | K | 2 | ROZPOCET | 0 | 0 | 0 | 0 | 0 | 1 | 0 | 4 | 146
74 | K | 892855113R00 | Kontrola stávající kanalizace TV kamerou do 100 m | m | 79 |  | 0 |  |  |  | základní |  | 0 | 0 | 0 | 0 | 0 | 4 | K | 2 | ROZPOCET | 0 | 0 | 0 | 0 | 0 | 1 | 0 | 4 | 148
75 | K | 899721112R00 | Fólie výstražná z PVC, modrá, nápis "POZOR VODA" šířka 30 cm | m | 62.685 |  | 0 |  |  |  | základní |  | 0 | 0 | 0 | 0 | 0 | 4 | K | 2 | ROZPOCET | 0 | 0 | 0 | 0 | 0 | 1 | 0 | 4 | 150
76 | K | 899721112R00.1 | Fólie výstražná z PVC, bílá, nápis "POZOR VODA" šířka 30 cm | m | 58.695 |  | 0 |  |  |  | základní |  | 0 | 0 | 0 | 0 | 0 | 4 | K | 2 | ROZPOCET | 0 | 0 | 0 | 0 | 0 | 1 | 0 | 4 | 152
77 | K | 899731112R00 | Vodič signalizační CYY 2,5 mm2 | m | 124.53 |  | 0 |  |  |  | základní |  | 0 | 0 | 0 | 0 | 0 | 4 | K | 2 | ROZPOCET | 0 | 0 | 0 | 0 | 0 | 1 | 0 | 4 | 154
78 | K | 998276101R00 | Přesun hmot, trubní vedení plastová, otevř. výkop | t | 4.55 |  | 0 |  |  |  | základní |  | 0 | 0 | 0 | 0 | 0 | 4 | K | 2 | ROZPOCET | 0 | 0 | 0 | 0 | 0 | 1 | 0 | 4 | 156
| D | PSV | Práce a dodávky PSV |  |  |  | 0 | [5 empty] | 0 |  | 0 |  | 0 | 2 | D | 0 | ROZPOCET | [6 empty] | 0
| D | 721 | Zdravotechnika - vnitřní kanalizace |  |  |  | 0 | [5 empty] | 0 |  | 0 |  | 0 | 2 | D | 1 | ROZPOCET | [6 empty] | 0
79 | K | IZOL75 | Izol. souprava pro potr. prostupy, DN63 - DN75, asf. těsnící manžeta | kus | 7 |  | 0 |  |  |  | základní |  | 0 | 0 | 0 | 0 | 0 | 16 | K | 2 | ROZPOCET | 0 | 0 | 0 | 0 | 0 | 1 | 0 | 16 | 158
80 | K | IZOL125 | Izol. souprava pro potr. prostupy, DN125, asf. těsnící manžeta | kus | 5 |  | 0 |  |  |  | základní |  | 0 | 0 | 0 | 0 | 0 | 16 | K | 2 | ROZPOCET | 0 | 0 | 0 | 0 | 0 | 1 | 0 | 16 | 160
81 | K | 55162530R | Izol. souprava pro potr prostupy DN110, asf. těsnící manžeta | kus | 7 |  | 0 |  |  |  | základní |  | 0 | 0 | 0 | 0 | 0 | 16 | K | 2 | ROZPOCET | 0 | 0 | 0 | 0 | 0 | 1 | 0 | 16 | 162
82 | K | PROSTUP1 | Provedení prostupu potrubí spodní stavbou, osazení manžety | kus | 19 |  | 0 |  |  |  | základní |  | 0 | 0 | 0 | 0 | 0 | 16 | K | 2 | ROZPOCET | 0 | 0 | 0 | 0 | 0 | 1 | 0 | 16 | 164
83 | K | HADICE20 | PE hadice, d20, ohebná, odvod kondenzátu | m | 1.2 |  | 0 |  |  |  | základní |  | 0 | 0 | 0 | 0 | 0 | 16 | K | 2 | ROZPOCET | 0 | 0 | 0 | 0 | 0 | 1 | 0 | 16 | 166
84 | K | MONTHAD | Montáž potrubí / hadice odvodu kondenzátu | m | 1.2 |  | 0 |  |  |  | základní |  | 0 | 0 | 0 | 0 | 0 | 16 | K | 2 | ROZPOCET | 0 | 0 | 0 | 0 | 0 | 1 | 0 | 16 | 168
85 | K | 721176101R00 | Potrubí HT připojovací D 32 x 1,8 mm, kondenzační | m | 7.296 |  | 0 |  |  |  | základní |  | 0 | 0 | 0 | 0 | 0 | 16 | K | 2 | ROZPOCET | 0 | 0 | 0 | 0 | 0 | 1 | 0 | 16 | 170
86 | K | 721176102R00 | Potrubí HT připojovací D 40 x 1,8 mm | m | 5.28 |  | 0 |  |  |  | základní |  | 0 | 0 | 0 | 0 | 0 | 16 | K | 2 | ROZPOCET | 0 | 0 | 0 | 0 | 0 | 1 | 0 | 16 | 172
87 | K | 721176102R00.1 | Potrubí HT připojovací D 40 x 1,8 mm, kondenzační | m | 5.784 |  | 0 |  |  |  | základní |  | 0 | 0 | 0 | 0 | 0 | 16 | K | 2 | ROZPOCET | 0 | 0 | 0 | 0 | 0 | 1 | 0 | 16 | 174
88 | K | 721176103R00 | Potrubí HT připojovací D 50 x 1,8 mm | m | 4.98 |  | 0 |  |  |  | základní |  | 0 | 0 | 0 | 0 | 0 | 16 | K | 2 | ROZPOCET | 0 | 0 | 0 | 0 | 0 | 1 | 0 | 16 | 176
89 | K | 28615441.AR | Kus čisticí HTRE D 50 mm PP | kus | 1 |  | 0 |  |  |  | základní |  | 0 | 0 | 0 | 0 | 0 | 16 | K | 2 | ROZPOCET | 0 | 0 | 0 | 0 | 0 | 1 | 0 | 16 | 178
90 | K | 721176103R00.1 | Potrubí HT D 50 x 1,8 mm, odpadní svislé | m | 7.056 |  | 0 |  |  |  | základní |  | 0 | 0 | 0 | 0 | 0 | 16 | K | 2 | ROZPOCET | 0 | 0 | 0 | 0 | 0 | 1 | 0 | 16 | 180
91 | K | 721176103R00.2 | Potrubí HT D 50 x 1,8 mm, dešťové zavěšené | m | 2.505 |  | 0 |  |  |  | základní |  | 0 | 0 | 0 | 0 | 0 | 16 | K | 2 | ROZPOCET | 0 | 0 | 0 | 0 | 0 | 1 | 0 | 16 | 182
92 | K | 721176105R00 | Potrubí HT připojovací D 110 x 2,7 mm | m | 6.048 |  | 0 |  |  |  | základní |  | 0 | 0 | 0 | 0 | 0 | 16 | K | 2 | ROZPOCET | 0 | 0 | 0 | 0 | 0 | 1 | 0 | 16 | 184
93 | K | 721176222R00 | Potrubí KG svodné (ležaté) v zemi SN4, D 110 x 3,2 mm | m | 9.036 |  | 0 |  |  |  | základní |  | 0 | 0 | 0 | 0 | 0 | 16 | K | 2 | ROZPOCET | 0 | 0 | 0 | 0 | 0 | 1 | 0 | 16 | 186
94 | K | 721176222R00.1 | Potrubí KG svodné (ležaté) v zemi SN4, D 110 x 3,2 mm, dešťové | m | 19.895 |  | 0 |  |  |  | základní |  | 0 | 0 | 0 | 0 | 0 | 16 | K | 2 | ROZPOCET | 0 | 0 | 0 | 0 | 0 | 1 | 0 | 16 | 188
95 | K | 721176223R00 | Potrubí KG svodné (ležaté) v zemi SN4, D 125 x 3,2 mm | m | 52.311 |  | 0 |  |  |  | základní |  | 0 | 0 | 0 | 0 | 0 | 16 | K | 2 | ROZPOCET | 0 | 0 | 0 | 0 | 0 | 1 | 0 | 16 | 190
96 | K | 721176223R00.1 | Potrubí KG svodné (ležaté) v zemi SN4, D 125 x 3,2 mm, dešťové | m | 33.594 |  | 0 |  |  |  | základní |  | 0 | 0 | 0 | 0 | 0 | 16 | K | 2 | ROZPOCET | 0 | 0 | 0 | 0 | 0 | 1 | 0 | 16 | 192
97 | K | 721176224R00 | Potrubí KG svodné (ležaté) v zemi SN4 D 160 x 4,0, mm | m | 26.257 |  | 0 |  |  |  | základní |  | 0 | 0 | 0 | 0 | 0 | 16 | K | 2 | ROZPOCET | 0 | 0 | 0 | 0 | 0 | 1 | 0 | 16 | 194
98 | K | 721176224R00.1 | Potrubí KG svodné (ležaté) v zemi SN4 D 160 x 4,0, mm dešťové | m | 25.85 |  | 0 |  |  |  | základní |  | 0 | 0 | 0 | 0 | 0 | 16 | K | 2 | ROZPOCET | 0 | 0 | 0 | 0 | 0 | 1 | 0 | 16 | 196
99 | K | 721177114R00 | Potrubí HT odhlučněné odpadní svislé D 75 x 2,6 mm | m | 15.268 |  | 0 |  |  |  | základní |  | 0 | 0 | 0 | 0 | 0 | 16 | K | 2 | ROZPOCET | 0 | 0 | 0 | 0 | 0 | 1 | 0 | 16 | 198
100 | K | 721177114R00.1 | Potrubí HT odhlučněné odpadní svislé D 75 x 2,6 mm, dešťové | m | 14.773 |  | 0 |  |  |  | základní |  | 0 | 0 | 0 | 0 | 0 | 16 | K | 2 | ROZPOCET | 0 | 0 | 0 | 0 | 0 | 1 | 0 | 16 | 200
101 | K | 721177115R00 | Potrubí HT odhlučněné odpadní svislé D 110 x 3,4, mm | m | 33.873 |  | 0 |  |  |  | základní |  | 0 | 0 | 0 | 0 | 0 | 16 | K | 2 | ROZPOCET | 0 | 0 | 0 | 0 | 0 | 1 | 0 | 16 | 202
102 | K | 721177115R00.1 | Potrubí HT odhlučněné odpadní svislé D 110 x 3,4, mm, dešťové | m | 13.816 |  | 0 |  |  |  | základní |  | 0 | 0 | 0 | 0 | 0 | 16 | K | 2 | ROZPOCET | 0 | 0 | 0 | 0 | 0 | 1 | 0 | 16 | 204
103 | K | 721177116R00 | Potrubí HT odhlučněné odpadní svislé D 125 x 3,9, mm dešťové | m | 9.96 |  | 0 |  |  |  | základní |  | 0 | 0 | 0 | 0 | 0 | 16 | K | 2 | ROZPOCET | 0 | 0 | 0 | 0 | 0 | 1 | 0 | 16 | 206
104 | K | 721177136R00 | Potrubí HT odhlučněné ležaté zavěšené D125 x 3,9, mm dešťové | m | 5.88 |  | 0 |  |  |  | základní |  | 0 | 0 | 0 | 0 | 0 | 16 | K | 2 | ROZPOCET | 0 | 0 | 0 | 0 | 0 | 1 | 0 | 16 | 208
105 | K | 721177124R00 | Čisticí kus pro potrubí HT, odpadní svislé D 75 | kus | 3 |  | 0 |  |  |  | základní |  | 0 | 0 | 0 | 0 | 0 | 16 | K | 2 | ROZPOCET | 0 | 0 | 0 | 0 | 0 | 1 | 0 | 16 | 210
106 | K | 721177125R00 | Čisticí kus pro potrubí HT, odpadní svislé D 110 | kus | 9 |  | 0 |  |  |  | základní |  | 0 | 0 | 0 | 0 | 0 | 16 | K | 2 | ROZPOCET | 0 | 0 | 0 | 0 | 0 | 1 | 0 | 16 | 212
107 | K | 721177126R00 | Čisticí kus pro potrubní HT, odpadní svislé D 125 | kus | 2 |  | 0 |  |  |  | základní |  | 0 | 0 | 0 | 0 | 0 | 16 | K | 2 | ROZPOCET | 0 | 0 | 0 | 0 | 0 | 1 | 0 | 16 | 214
108 | K | 721194103R00 | Vyvedení odpadních výpustek D 32 x 1,8 | kus | 2 |  | 0 |  |  |  | základní |  | 0 | 0 | 0 | 0 | 0 | 16 | K | 2 | ROZPOCET | 0 | 0 | 0 | 0 | 0 | 1 | 0 | 16 | 216
109 | K | 721194104R00 | Vyvedení odpadních výpustek D 40 x 1,8 | kus | 4 |  | 0 |  |  |  | základní |  | 0 | 0 | 0 | 0 | 0 | 16 | K | 2 | ROZPOCET | 0 | 0 | 0 | 0 | 0 | 1 | 0 | 16 | 218
110 | K | 721194105R00 | Vyvedení odpadních výpustek D 50 x 1,8 | kus | 3 |  | 0 |  |  |  | základní |  | 0 | 0 | 0 | 0 | 0 | 16 | K | 2 | ROZPOCET | 0 | 0 | 0 | 0 | 0 | 1 | 0 | 16 | 220
111 | K | 721194109R00 | Vyvedení odpadních výpustek D 110 x 2,3 | kus | 7 |  | 0 |  |  |  | základní |  | 0 | 0 | 0 | 0 | 0 | 16 | K | 2 | ROZPOCET | 0 | 0 | 0 | 0 | 0 | 1 | 0 | 16 | 222
112 | K | SIGN | Kontrolní signalizace defektu hydroizolace, vpust DN50, flex.hadice, kontrl.baňka, manžeta | soubor | 2 |  | 0 |  |  |  | základní |  | 0 | 0 | 0 | 0 | 0 | 16 | K | 2 | ROZPOCET | 0 | 0 | 0 | 0 | 0 | 1 | 0 | 16 | 224
113 | K | DVP | Nástavec střešní vpusti, vpust DN75-125, výška izolace 40-220 mm, bitum. manžeta | kus | 3 |  | 0 |  |  |  | základní |  | 0 | 0 | 0 | 0 | 0 | 16 | K | 2 | ROZPOCET | 0 | 0 | 0 | 0 | 0 | 1 | 0 | 16 | 226
114 | K | DVP75V | Dešťová vpusť, vodorovná DN75, bitum. manžeta, ochranný koš, vyhřívání 230V | kus | 2 |  | 0 |  |  |  | základní |  | 0 | 0 | 0 | 0 | 0 | 16 | K | 2 | ROZPOCET | 0 | 0 | 0 | 0 | 0 | 1 | 0 | 16 | 228
115 | K | DVP75 | Dešťová vpusť, svislá DN75, bitum. manžeta, ochr. koš, izolace, vyhřívání 230V | kus | 1 |  | 0 |  |  |  | základní |  | 0 | 0 | 0 | 0 | 0 | 16 | K | 2 | ROZPOCET | 0 | 0 | 0 | 0 | 0 | 1 | 0 | 16 | 230
116 | K | DVP110 | Dešťová vpusť, svislá DN110, bitum. manžeta, ochr. koš, izolace, vyhřívání 230V | kus | 2 |  | 0 |  |  |  | základní |  | 0 | 0 | 0 | 0 | 0 | 16 | K | 2 | ROZPOCET | 0 | 0 | 0 | 0 | 0 | 1 | 0 | 16 | 232
117 | K | MONTDVP | Montáž střešního dešťového vtoku, vyhřívaný, napojení na hydroizolaci | kus | 7 |  | 0 |  |  |  | základní |  | 0 | 0 | 0 | 0 | 0 | 16 | K | 2 | ROZPOCET | 0 | 0 | 0 | 0 | 0 | 1 | 0 | 16 | 234
118 | K | LAP1 | Lapač stř. splavenin, PP a PS s UV stabilizací, hran. svody s hranou 62-112mm, odtok 110, suchá ZU | kus | 1 |  | 0 |  |  |  | základní |  | 0 | 0 | 0 | 0 | 0 | 16 | K | 2 | ROZPOCET | 0 | 0 | 0 | 0 | 0 | 1 | 0 | 16 | 236
119 | K | MONTLAP | Montáž lapače střešních splavenin, plastový | kus | 1 |  | 0 |  |  |  | základní |  | 0 | 0 | 0 | 0 | 0 | 16 | K | 2 | ROZPOCET | 0 | 0 | 0 | 0 | 0 | 1 | 0 | 16 | 238
120 | K | 721273150RT1 | Hlavice ventilační přivětrávací, přivzdušňovací ventil, 37 l/s, D 50/75/110 mm | kus | 5 |  | 0 |  |  |  | základní |  | 0 | 0 | 0 | 0 | 0 | 16 | K | 2 | ROZPOCET | 0 | 0 | 0 | 0 | 0 | 1 | 0 | 16 | 240
121 | K | 721273200RT2 | Souprava ventilační střešní, souprava větrací hlavice PP D 75 mm | kus | 1 |  | 0 |  |  |  | základní |  | 0 | 0 | 0 | 0 | 0 | 16 | K | 2 | ROZPOCET | 0 | 0 | 0 | 0 | 0 | 1 | 0 | 16 | 242
122 | K | 721273200RT3 | Souprava ventilační střešní, souprava větrací hlavice PP D 110 mm | kus | 1 |  | 0 |  |  |  | základní |  | 0 | 0 | 0 | 0 | 0 | 16 | K | 2 | ROZPOCET | 0 | 0 | 0 | 0 | 0 | 1 | 0 | 16 | 244
123 | K | 721290111R00 | Zkouška těsnosti kanalizace vodou DN 125 | m | 248.555 |  | 0 |  |  |  | základní |  | 0 | 0 | 0 | 0 | 0 | 16 | K | 2 | ROZPOCET | 0 | 0 | 0 | 0 | 0 | 1 | 0 | 16 | 246
124 | K | 721290112R00 | Zkouška těsnosti kanalizace vodou DN 200 | m | 52.107 |  | 0 |  |  |  | základní |  | 0 | 0 | 0 | 0 | 0 | 16 | K | 2 | ROZPOCET | 0 | 0 | 0 | 0 | 0 | 1 | 0 | 16 | 248
125 | K | 28614302R | Trubka D25x2,3 (PN10) PPR SDR11, tlaková kanalizace kondenzátu | m | 55.136 |  | 0 |  |  |  | základní |  | 0 | 0 | 0 | 0 | 0 | 16 | K | 2 | ROZPOCET | 0 | 0 | 0 | 0 | 0 | 1 | 0 | 16 | 250
126 | K | 722176113R00 | Montáž rozvodů z plastů polyfúz. svařováním D 25mm | m | 55.136 |  | 0 |  |  |  | základní |  | 0 | 0 | 0 | 0 | 0 | 16 | K | 2 | ROZPOCET | 0 | 0 | 0 | 0 | 0 | 1 | 0 | 16 | 252
127 | K | 722181114R00 | Ochrana potrubí plstěnými pásy do DN 40 | m | 66.34 |  | 0 |  |  |  | základní |  | 0 | 0 | 0 | 0 | 0 | 16 | K | 2 | ROZPOCET | 0 | 0 | 0 | 0 | 0 | 1 | 0 | 16 | 254
128 | K | 722181118R00 | Ochrana potrubí plstěnými pásy do DN 100 | m | 46.934 |  | 0 |  |  |  | základní |  | 0 | 0 | 0 | 0 | 0 | 16 | K | 2 | ROZPOCET | 0 | 0 | 0 | 0 | 0 | 1 | 0 | 16 | 256
129 | K | 722280106R00 | Tlaková zkouška potrubí tlakové kanalizace DN 32 | m | 55.136 |  | 0 |  |  |  | základní |  | 0 | 0 | 0 | 0 | 0 | 16 | K | 2 | ROZPOCET | 0 | 0 | 0 | 0 | 0 | 1 | 0 | 16 | 258
130 | K | 998721102R00 | Přesun hmot pro vnitřní kanalizaci, výšky do 12 m | t | 0.765 |  | 0 |  |  |  | základní |  | 0 | 0 | 0 | 0 | 0 | 16 | K | 2 | ROZPOCET | 0 | 0 | 0 | 0 | 0 | 1 | 0 | 16 | 260
| D | 722 | Zdravotechnika - vnitřní vodovod |  |  |  | 0 | [5 empty] | 0 |  | 0 |  | 0 | 2 | D | 1 | ROZPOCET | [6 empty] | 0
131 | K | IZOL4050 | Izol. souprava pro potr. prostupy, DN40-50, asf. těsnící manžeta | kus | 2 |  | 0 |  |  |  | základní |  | 0 | 0 | 0 | 0 | 0 | 16 | K | 2 | ROZPOCET | 0 | 0 | 0 | 0 | 0 | 1 | 0 | 16 | 262
132 | K | PROSTUP1 | Provedení prostupu potrubí spodní stavbou, osazení manžety | kus | 2 |  | 0 |  |  |  | základní |  | 0 | 0 | 0 | 0 | 0 | 16 | K | 2 | ROZPOCET | 0 | 0 | 0 | 0 | 0 | 1 | 0 | 16 | 264
133 | K | 722130233R00 | Potrubí z trub.závit.pozink.svařovan. 11343,DN 25 | m | 21.67 |  | 0 |  |  |  | základní |  | 0 | 0 | 0 | 0 | 0 | 16 | K | 2 | ROZPOCET | 0 | 0 | 0 | 0 | 0 | 1 | 0 | 16 | 266
134 | K | 722131913R00 | Oprava-potrubí závitové,vsazení odbočky DN 25 | soubor | 1 |  | 0 |  |  |  | základní |  | 0 | 0 | 0 | 0 | 0 | 16 | K | 2 | ROZPOCET | 0 | 0 | 0 | 0 | 0 | 1 | 0 | 16 | 268
135 | K | 28614301R | Trubka D20x2,3 (PN10) PPR SDR11, studená voda | m | 56.27 |  | 0 |  |  |  | základní |  | 0 | 0 | 0 | 0 | 0 | 16 | K | 2 | ROZPOCET | 0 | 0 | 0 | 0 | 0 | 1 | 0 | 16 | 270
136 | K | 28614311.AR | Trubka D20x2,8 (PN16) PPR SDR7,4, teplá voda | m | 50.033 |  | 0 |  |  |  | základní |  | 0 | 0 | 0 | 0 | 0 | 16 | K | 2 | ROZPOCET | 0 | 0 | 0 | 0 | 0 | 1 | 0 | 16 | 272
137 | K | 28614311.AR.1 | Trubka D20x2,8 (PN16) PPR SDR7,4, teplá voda, cirkulace | m | 37.125 |  | 0 |  |  |  | základní |  | 0 | 0 | 0 | 0 | 0 | 16 | K | 2 | ROZPOCET | 0 | 0 | 0 | 0 | 0 | 1 | 0 | 16 | 274
138 | K | 722176112R00 | Montáž rozvodů z plastů polyfúz. svařováním D 20mm | m | 143.427 |  | 0 |  |  |  | základní |  | 0 | 0 | 0 | 0 | 0 | 16 | K | 2 | ROZPOCET | 0 | 0 | 0 | 0 | 0 | 1 | 0 | 16 | 276
139 | K | 28614302R.1 | Trubka D25x2,3 (PN10) PPR SDR11, studená voda | m | 18.81 |  | 0 |  |  |  | základní |  | 0 | 0 | 0 | 0 | 0 | 16 | K | 2 | ROZPOCET | 0 | 0 | 0 | 0 | 0 | 1 | 0 | 16 | 278
140 | K | 28614312.AR | Trubka D25x3,5 (PN16) PPR SDR7,4, teplá voda | m | 13.607 |  | 0 |  |  |  | základní |  | 0 | 0 | 0 | 0 | 0 | 16 | K | 2 | ROZPOCET | 0 | 0 | 0 | 0 | 0 | 1 | 0 | 16 | 280
141 | K | 722176113R00 | Montáž rozvodů z plastů polyfúz. svařováním D 25mm | m | 32.417 |  | 0 |  |  |  | základní |  | 0 | 0 | 0 | 0 | 0 | 16 | K | 2 | ROZPOCET | 0 | 0 | 0 | 0 | 0 | 1 | 0 | 16 | 282
142 | K | 28614303R | Trubka D32x2,9 (PN10) PPR SDR11, studená voda | m | 17.666 |  | 0 |  |  |  | základní |  | 0 | 0 | 0 | 0 | 0 | 16 | K | 2 | ROZPOCET | 0 | 0 | 0 | 0 | 0 | 1 | 0 | 16 | 284
143 | K | 722176114R00 | Montáž rozvodů z plastů polyfúz. svařováním D 32mm | m | 17.666 |  | 0 |  |  |  | základní |  | 0 | 0 | 0 | 0 | 0 | 16 | K | 2 | ROZPOCET | 0 | 0 | 0 | 0 | 0 | 1 | 0 | 16 | 286
144 | K | 722181113R00 | Ochrana potrubí plstěnými pásy DN 25 | m | 21.67 |  | 0 |  |  |  | základní |  | 0 | 0 | 0 | 0 | 0 | 16 | K | 2 | ROZPOCET | 0 | 0 | 0 | 0 | 0 | 1 | 0 | 16 | 288
145 | K | 722181211RZ6 | Izolace návleková PE, tl. stěny 6 mm, vnitřní průměr 20 mm | m | 56.27 |  | 0 |  |  |  | základní |  | 0 | 0 | 0 | 0 | 0 | 16 | K | 2 | ROZPOCET | 0 | 0 | 0 | 0 | 0 | 1 | 0 | 16 | 290
146 | K | 722181211RT8 | Izolace návleková PE, tl. stěny 6 mm, vnitřní průměr 25 mm | m | 18.81 |  | 0 |  |  |  | základní |  | 0 | 0 | 0 | 0 | 0 | 16 | K | 2 | ROZPOCET | 0 | 0 | 0 | 0 | 0 | 1 | 0 | 16 | 292
147 | K | 722181211RU1 | Izolace návleková PE, tl. stěny 6 mm, vnitřní průměr 32 mm | m | 17.666 |  | 0 |  |  |  | základní |  | 0 | 0 | 0 | 0 | 0 | 16 | K | 2 | ROZPOCET | 0 | 0 | 0 | 0 | 0 | 1 | 0 | 16 | 294
148 | K | 722181213RZ6 | Izolace návleková PE, tl. stěny 13 mm, vnitřní průměr 20 mm | m | 50.033 |  | 0 |  |  |  | základní |  | 0 | 0 | 0 | 0 | 0 | 16 | K | 2 | ROZPOCET | 0 | 0 | 0 | 0 | 0 | 1 | 0 | 16 | 296
149 | K | 722181213RT8 | Izolace návleková PE, tl. stěny 13 mm, vnitřní průměr 25 mm | m | 13.607 |  | 0 |  |  |  | základní |  | 0 | 0 | 0 | 0 | 0 | 16 | K | 2 | ROZPOCET | 0 | 0 | 0 | 0 | 0 | 1 | 0 | 16 | 298
150 | K | 722181214RZ6 | Izolace návleková PE tl. stěny 20 mm, vnitřní průměr 20 mm | m | 37.125 |  | 0 |  |  |  | základní |  | 0 | 0 | 0 | 0 | 0 | 16 | K | 2 | ROZPOCET | 0 | 0 | 0 | 0 | 0 | 1 | 0 | 16 | 300
151 | K | 722190401R00 | Vyvedení a upevnění výpustek DN 15 | kus | 23 |  | 0 |  |  |  | základní |  | 0 | 0 | 0 | 0 | 0 | 16 | K | 2 | ROZPOCET | 0 | 0 | 0 | 0 | 0 | 1 | 0 | 16 | 302
152 | K | 722190901R00 | Uzavření/otevření vodovodního potrubí při opravě | kus | 2 |  | 0 |  |  |  | základní |  | 0 | 0 | 0 | 0 | 0 | 16 | K | 2 | ROZPOCET | 0 | 0 | 0 | 0 | 0 | 1 | 0 | 16 | 304
153 | K | 722191112R00 | Hadice flexibilní k baterii,DN 15 x M10,délka 0,5m | soubor | 10 |  | 0 |  |  |  | základní |  | 0 | 0 | 0 | 0 | 0 | 16 | K | 2 | ROZPOCET | 0 | 0 | 0 | 0 | 0 | 1 | 0 | 16 | 306
154 | K | 722223131R00 | Kohout kul.vypouštěcí,komplet, DN 15 | kus | 4 |  | 0 |  |  |  | základní |  | 0 | 0 | 0 | 0 | 0 | 16 | K | 2 | ROZPOCET | 0 | 0 | 0 | 0 | 0 | 1 | 0 | 16 | 308
155 | K | 722231162R00 | Ventil pojistný pružinový PN16, G 3/4 | kus | 1 |  | 0 |  |  |  | základní |  | 0 | 0 | 0 | 0 | 0 | 16 | K | 2 | ROZPOCET | 0 | 0 | 0 | 0 | 0 | 1 | 0 | 16 | 310
156 | K | 722235521R00 | Filtr, vnitřní-vnitřní z. DN 15 | kus | 1 |  | 0 |  |  |  | základní |  | 0 | 0 | 0 | 0 | 0 | 16 | K | 2 | ROZPOCET | 0 | 0 | 0 | 0 | 0 | 1 | 0 | 16 | 312
157 | K | 722235641R00 | Klapka zpětná vodorovná DN 15 | kus | 1 |  | 0 |  |  |  | základní |  | 0 | 0 | 0 | 0 | 0 | 16 | K | 2 | ROZPOCET | 0 | 0 | 0 | 0 | 0 | 1 | 0 | 16 | 314
158 | K | 722235642R00 | Klapka zpětná vodorovná DN 20 | kus | 1 |  | 0 |  |  |  | základní |  | 0 | 0 | 0 | 0 | 0 | 16 | K | 2 | ROZPOCET | 0 | 0 | 0 | 0 | 0 | 1 | 0 | 16 | 316
159 | K | 722235813R00 | Ventil redukční s manometrem PN 25, DN 25 | kus | 1 |  | 0 |  |  |  | základní |  | 0 | 0 | 0 | 0 | 0 | 16 | K | 2 | ROZPOCET | 0 | 0 | 0 | 0 | 0 | 1 | 0 | 16 | 318
160 | K | 722237131R00 | Kohout kulový s vypouštěním, DN 15 | kus | 1 |  | 0 |  |  |  | základní |  | 0 | 0 | 0 | 0 | 0 | 16 | K | 2 | ROZPOCET | 0 | 0 | 0 | 0 | 0 | 1 | 0 | 16 | 320
161 | K | 722237132R00 | Kohout kulový s vypouštěním, DN 20 | kus | 1 |  | 0 |  |  |  | základní |  | 0 | 0 | 0 | 0 | 0 | 16 | K | 2 | ROZPOCET | 0 | 0 | 0 | 0 | 0 | 1 | 0 | 16 | 322
162 | K | 722237422R00 | Kohout kulový,2xvnitřní záv. DN 15 | kus | 1 |  | 0 |  |  |  | základní |  | 0 | 0 | 0 | 0 | 0 | 16 | K | 2 | ROZPOCET | 0 | 0 | 0 | 0 | 0 | 1 | 0 | 16 | 324
163 | K | 722237323R00 | Kohout kulový,2xvnitřní záv. DN 20 | kus | 2 |  | 0 |  |  |  | základní |  | 0 | 0 | 0 | 0 | 0 | 16 | K | 2 | ROZPOCET | 0 | 0 | 0 | 0 | 0 | 1 | 0 | 16 | 326
164 | K | 722237424R00 | Kohout kulový,2xvnitřní záv. DN 25 | kus | 3 |  | 0 |  |  |  | základní |  | 0 | 0 | 0 | 0 | 0 | 16 | K | 2 | ROZPOCET | 0 | 0 | 0 | 0 | 0 | 1 | 0 | 16 | 328
165 | K | FZ20 | Filtr s manuálním zpětným proplachem, 3/4", síto 0,1 mm, 3,3 m3/h | kus | 1 |  | 0 |  |  |  | základní |  | 0 | 0 | 0 | 0 | 0 | 16 | K | 2 | ROZPOCET | 0 | 0 | 0 | 0 | 0 | 1 | 0 | 16 | 330
166 | K | 722239102R00 | Montáž vodovodních armatur 2závity, G 3/4 | kus | 1 |  | 0 |  |  |  | základní |  | 0 | 0 | 0 | 0 | 0 | 16 | K | 2 | ROZPOCET | 0 | 0 | 0 | 0 | 0 | 1 | 0 | 16 | 332
167 | K | ZKK25 | Zpětný ventil kontrolovatelný, dle EN1717, mosaz, vn.závit 1", PN16 | kus | 1 |  | 0 |  |  |  | základní |  | 0 | 0 | 0 | 0 | 0 | 16 | K | 2 | ROZPOCET | 0 | 0 | 0 | 0 | 0 | 1 | 0 | 16 | 334
168 | K | 722239103R00 | Montáž vodovodních armatur 2závity, G 1 | kus | 1 |  | 0 |  |  |  | základní |  | 0 | 0 | 0 | 0 | 0 | 16 | K | 2 | ROZPOCET | 0 | 0 | 0 | 0 | 0 | 1 | 0 | 16 | 336
169 | K | 722254211RT3 | Hydrantový systém, box s plnými dveřmi + HP, průměr 25/20, zploštitelná hadice | kus | 1 |  | 0 |  |  |  | základní |  | 0 | 0 | 0 | 0 | 0 | 16 | K | 2 | ROZPOCET | 0 | 0 | 0 | 0 | 0 | 1 | 0 | 16 | 338
170 | K | 722280106R00.1 | Tlaková zkouška vodovodního potrubí DN 32 | m | 215.18 |  | 0 |  |  |  | základní |  | 0 | 0 | 0 | 0 | 0 | 16 | K | 2 | ROZPOCET | 0 | 0 | 0 | 0 | 0 | 1 | 0 | 16 | 340
171 | K | 722290234R00 | Proplach a dezinfekce vodovod.potrubí DN 80 | m | 215.18 |  | 0 |  |  |  | základní |  | 0 | 0 | 0 | 0 | 0 | 16 | K | 2 | ROZPOCET | 0 | 0 | 0 | 0 | 0 | 1 | 0 | 16 | 342
172 | K | TERMST1 | Termostat, příložný, pro ovládání oběh./cirkul. čerpadla, 230V, 6A, 2W | kus | 1 |  | 0 |  |  |  | základní |  | 0 | 0 | 0 | 0 | 0 | 16 | K | 2 | ROZPOCET | 0 | 0 | 0 | 0 | 0 | 1 | 0 | 16 | 344
173 | K | 734439103R00 | Montáž termostatu příložného | kus | 1 |  | 0 |  |  |  | základní |  | 0 | 0 | 0 | 0 | 0 | 16 | K | 2 | ROZPOCET | 0 | 0 | 0 | 0 | 0 | 1 | 0 | 16 | 346
174 | K | 4261097515R | Čerpadlo cirkulační, nerez, DN15, PN 10, přípojka 1", výtlak max 4 dm, dl. 130 mm | kus | 1 |  | 0 |  |  |  | základní |  | 0 | 0 | 0 | 0 | 0 | 16 | K | 2 | ROZPOCET | 0 | 0 | 0 | 0 | 0 | 1 | 0 | 16 | 348
175 | K | 732429111R00 | Montáž čerpadel oběhových spirálních, DN 25 | soubor | 1 |  | 0 |  |  |  | základní |  | 0 | 0 | 0 | 0 | 0 | 16 | K | 2 | ROZPOCET | 0 | 0 | 0 | 0 | 0 | 1 | 0 | 16 | 350
176 | K | 734413142R00 | Teploměr, D 100 / dl.jímky 50 mm | kus | 1 |  | 0 |  |  |  | základní |  | 0 | 0 | 0 | 0 | 0 | 16 | K | 2 | ROZPOCET | 0 | 0 | 0 | 0 | 0 | 1 | 0 | 16 | 352
177 | K | 734421150R00 | Tlakoměr deformační 0-10 MPa č., D 100 | kus | 1 |  | 0 |  |  |  | základní |  | 0 | 0 | 0 | 0 | 0 | 16 | K | 2 | ROZPOCET | 0 | 0 | 0 | 0 | 0 | 1 | 0 | 16 | 354
178 | K | 998722102R00 | Přesun hmot pro vnitřní vodovod, výšky do 12 m | t | 0.501 |  | 0 |  |  |  | základní |  | 0 | 0 | 0 | 0 | 0 | 16 | K | 2 | ROZPOCET | 0 | 0 | 0 | 0 | 0 | 1 | 0 | 16 | 356
| D | 725 | Zdravotechnika - zařizovací předměty |  |  |  | 0 | [5 empty] | 0 |  | 0 |  | 0 | 2 | D | 1 | ROZPOCET | [6 empty] | 0
179 | K | WC, WCz | Závěsný klozet, bezopl. okruh, vírové splach., bílá keramika, hor. odpad, vč. poklopu a sedátka | soubor | 5 |  | 0 |  |  |  | základní |  | 0 | 0 | 0 | 0 | 0 | 16 | K | 2 | ROZPOCET | 0 | 0 | 0 | 0 | 0 | 1 | 0 | 16 | 358
180 | K | 725119306R00 | Montáž klozetu závěsného | soubor | 5 |  | 0 |  |  |  | základní |  | 0 | 0 | 0 | 0 | 0 | 16 | K | 2 | ROZPOCET | 0 | 0 | 0 | 0 | 0 | 1 | 0 | 16 | 360
181 | K | 725016121R00 | Urinál odsávací, přívod vodor., bílý, se senzorem, splach 1l, zadní sifon, 305x340x535mm | soubor | 2 |  | 0 |  |  |  | základní |  | 0 | 0 | 0 | 0 | 0 | 16 | K | 2 | ROZPOCET | 0 | 0 | 0 | 0 | 0 | 1 | 0 | 16 | 362
182 | K | U, Uz | Umyvadlo asymetrické, odkl. plocha vpravo, 75x45x15cm, otvor baterie, bílá keramika | soubor | 4 |  | 0 |  |  |  | základní |  | 0 | 0 | 0 | 0 | 0 | 16 | K | 2 | ROZPOCET | 0 | 0 | 0 | 0 | 0 | 1 | 0 | 16 | 364
183 | K | 725219401R00 | Montáž umyvadel na šrouby do zdiva | soubor | 4 |  | 0 |  |  |  | základní |  | 0 | 0 | 0 | 0 | 0 | 16 | K | 2 | ROZPOCET | 0 | 0 | 0 | 0 | 0 | 1 | 0 | 16 | 366
184 | K | 725019103R00 | Výlevka závěsná s plastovou mřížkou, oplachovací okruh, bílá keramika | soubor | 2 |  | 0 |  |  |  | základní |  | 0 | 0 | 0 | 0 | 0 | 16 | K | 2 | ROZPOCET | 0 | 0 | 0 | 0 | 0 | 1 | 0 | 16 | 368
185 | K | 725314290R00 | Příslušenství k dřezu v kuchyňské sestavě | soubor | 1 |  | 0 |  |  |  | základní |  | 0 | 0 | 0 | 0 | 0 | 16 | K | 2 | ROZPOCET | 0 | 0 | 0 | 0 | 0 | 1 | 0 | 16 | 370
186 | K | D | Nerezový dvojdřez, hedvábný lesk, 745x440 mm, 2x340x400x190 mm, vč přepadu | soubor | 1 |  | 0 |  |  |  | základní |  | 0 | 0 | 0 | 0 | 0 | 16 | K | 2 | ROZPOCET | 0 | 0 | 0 | 0 | 0 | 1 | 0 | 16 | 372
187 | K | 725329101R00 | Montáž dřezů dvojitých | soubor | 1 |  | 0 |  |  |  | základní |  | 0 | 0 | 0 | 0 | 0 | 16 | K | 2 | ROZPOCET | 0 | 0 | 0 | 0 | 0 | 1 | 0 | 16 | 374
188 | K | 725334301RT1 | Nálevka se sifonem PP, DN 32, rozměry 78x55 mm,výška 100 mm | kus | 2 |  | 0 |  |  |  | základní |  | 0 | 0 | 0 | 0 | 0 | 16 | K | 2 | ROZPOCET | 0 | 0 | 0 | 0 | 0 | 1 | 0 | 16 | 376
189 | K | 725814102R00 | Ventil rohový DN 15 x DN 10 | soubor | 10 |  | 0 |  |  |  | základní |  | 0 | 0 | 0 | 0 | 0 | 16 | K | 2 | ROZPOCET | 0 | 0 | 0 | 0 | 0 | 1 | 0 | 16 | 378
190 | K | UBAT | Umyvadlová baterie , páková, bez výpusti, průtok 5/min, v.16,9 cm, chrom lesklý | kus | 4 |  | 0 |  |  |  | základní |  | 0 | 0 | 0 | 0 | 0 | 16 | K | 2 | ROZPOCET | 0 | 0 | 0 | 0 | 0 | 1 | 0 | 16 | 380
191 | K | DBAT | Dřezová baterie, stojánková, páková, s výpustí, nerezová, nastavitelný omezovač průtoku | kus | 1 |  | 0 |  |  |  | základní |  | 0 | 0 | 0 | 0 | 0 | 16 | K | 2 | ROZPOCET | 0 | 0 | 0 | 0 | 0 | 1 | 0 | 16 | 382
192 | K | 725829301R00 | Montáž baterie umyv.a dřezové stojánkové | kus | 5 |  | 0 |  |  |  | základní |  | 0 | 0 | 0 | 0 | 0 | 16 | K | 2 | ROZPOCET | 0 | 0 | 0 | 0 | 0 | 1 | 0 | 16 | 384
193 | K | 725835111RT1 | Baterie nástěnná ruční s prodlouženým výtokem, standardní, chromovaná, k výlevce | kus | 2 |  | 0 |  |  |  | základní |  | 0 | 0 | 0 | 0 | 0 | 16 | K | 2 | ROZPOCET | 0 | 0 | 0 | 0 | 0 | 1 | 0 | 16 | 386
194 | K | 725860212RT1 | Sifon umyvadlový pod omítku, výjimatelná vložka, připoj D 40, 50 mm | kus | 1 |  | 0 |  |  |  | základní |  | 0 | 0 | 0 | 0 | 0 | 16 | K | 2 | ROZPOCET | 0 | 0 | 0 | 0 | 0 | 1 | 0 | 16 | 388
195 | K | 725860216RT1 | Připojovací souprava, 5/4 ", k podomítkovým sifonům, pochromovaná mosaz | kus | 1 |  | 0 |  |  |  | základní |  | 0 | 0 | 0 | 0 | 0 | 16 | K | 2 | ROZPOCET | 0 | 0 | 0 | 0 | 0 | 1 | 0 | 16 | 390
196 | K | USIF | Umyvadlový sifon G5/4 x DN32, chrom, délka trubky 327 | kus | 3 |  | 0 |  |  |  | základní |  | 0 | 0 | 0 | 0 | 0 | 16 | K | 2 | ROZPOCET | 0 | 0 | 0 | 0 | 0 | 1 | 0 | 16 | 392
197 | K | 725869101R00 | Montáž uzávěrek zápach.umyvadlových D 32 | kus | 3 |  | 0 |  |  |  | základní |  | 0 | 0 | 0 | 0 | 0 | 16 | K | 2 | ROZPOCET | 0 | 0 | 0 | 0 | 0 | 1 | 0 | 16 | 394
198 | K | DSIF | Zápachová uzávěrka PP, DN50x6/4, dvojdřez, kulový kloub, přípojka pro pračku | kus | 1 |  | 0 |  |  |  | základní |  | 0 | 0 | 0 | 0 | 0 | 16 | K | 2 | ROZPOCET | 0 | 0 | 0 | 0 | 0 | 1 | 0 | 16 | 396
199 | K | 725869214R00 | Montáž uzávěrek zápach.dřez.dvojitý D 50 | kus | 1 |  | 0 |  |  |  | základní |  | 0 | 0 | 0 | 0 | 0 | 16 | K | 2 | ROZPOCET | 0 | 0 | 0 | 0 | 0 | 1 | 0 | 16 | 398
200 | K | 55162347R | Sifon VZT, vodní zápachová uzávěrka DN 40, transparentní trubice, možnost dopouštění | kus | 2 |  | 0 |  |  |  | základní |  | 0 | 0 | 0 | 0 | 0 | 16 | K | 2 | ROZPOCET | 0 | 0 | 0 | 0 | 0 | 1 | 0 | 16 | 400
201 | K | 725869218R00 | Montáž U-sifonu | kus | 2 |  | 0 |  |  |  | základní |  | 0 | 0 | 0 | 0 | 0 | 16 | K | 2 | ROZPOCET | 0 | 0 | 0 | 0 | 0 | 1 | 0 | 16 | 402
202 | K | RV1 | Nerezová revizní dvířka, 150x150 mm, š. 12 mm, s rámečkem | soubor | 3 |  | 0 |  |  |  | základní |  | 0 | 0 | 0 | 0 | 0 | 16 | K | 2 | ROZPOCET | 0 | 0 | 0 | 0 | 0 | 1 | 0 | 16 | 404
203 | K | RV2 | Nerezová revizní dvířka, 200x300 mm, š. 12 mm, s rámečkem | soubor | 15 |  | 0 |  |  |  | základní |  | 0 | 0 | 0 | 0 | 0 | 16 | K | 2 | ROZPOCET | 0 | 0 | 0 | 0 | 0 | 1 | 0 | 16 | 406
204 | K | 725989101R00 | Montáž dvířek kovových i z PH | kus | 18 |  | 0 |  |  |  | základní |  | 0 | 0 | 0 | 0 | 0 | 16 | K | 2 | ROZPOCET | 0 | 0 | 0 | 0 | 0 | 1 | 0 | 16 | 408
205 | K | 42972800R | Mřížka čtyřhranná větrací vel. 125x125, k přivzdušňovací hlavici | kus | 5 |  | 0 |  |  |  | základní |  | 0 | 0 | 0 | 0 | 0 | 16 | K | 2 | ROZPOCET | 0 | 0 | 0 | 0 | 0 | 1 | 0 | 16 | 410
206 | K | 728415111R00 | Montáž mřížky větrací nebo ventilační do 0,04 m2 | kus | 5 |  | 0 |  |  |  | základní |  | 0 | 0 | 0 | 0 | 0 | 16 | K | 2 | ROZPOCET | 0 | 0 | 0 | 0 | 0 | 1 | 0 | 16 | 412
207 | K | SF | sifon podomítkový ke klim. jednotkám, svislý odtok DN32, 100x100x60 mm, s kuličkou | kus | 3 |  | 0 |  |  |  | základní |  | 0 | 0 | 0 | 0 | 0 | 16 | K | 2 | ROZPOCET | 0 | 0 | 0 | 0 | 0 | 1 | 0 | 16 | 414
208 | K | MONTSF | Montáž zápachových uzávěrek ostatních | kus | 3 |  | 0 |  |  |  | základní |  | 0 | 0 | 0 | 0 | 0 | 16 | K | 2 | ROZPOCET | 0 | 0 | 0 | 0 | 0 | 1 | 0 | 16 | 416
209 | K | ZS | Zahradní vodovodní sloupek, s kohoutem, zadní ventil 3/4, držák hadice, nerez, v 900 mm | soubor | 2 |  | 0 |  |  |  | základní |  | 0 | 0 | 0 | 0 | 0 | 16 | K | 2 | ROZPOCET | 0 | 0 | 0 | 0 | 0 | 1 | 0 | 16 | 418
210 | K | MONTZS | Montáž zahradního sloupku, s napojením přívodu vody | soubor | 2 |  | 0 |  |  |  | základní |  | 0 | 0 | 0 | 0 | 0 | 16 | K | 2 | ROZPOCET | 0 | 0 | 0 | 0 | 0 | 1 | 0 | 16 | 420
211 | K | KLCERP | Mini čerpadlo kondenzátu, do klima jednotky, 12 l/h, max 10m, 230V, 16W, tepelná ochrana | soubor | 6 |  | 0 |  |  |  | základní |  | 0 | 0 | 0 | 0 | 0 | 16 | K | 2 | ROZPOCET | 0 | 0 | 0 | 0 | 0 | 1 | 0 | 16 | 422
212 | K | KONDCERP | Instalace čerpadla kondenzátu do klima jednotky | soubor | 6 |  | 0 |  |  |  | základní |  | 0 | 0 | 0 | 0 | 0 | 16 | K | 2 | ROZPOCET | 0 | 0 | 0 | 0 | 0 | 1 | 0 | 16 | 424
213 | K | 998725102R00 | Přesun hmot pro zařizovací předměty, výšky do 12 m | t | 0.353 |  | 0 |  |  |  | základní |  | 0 | 0 | 0 | 0 | 0 | 16 | K | 2 | ROZPOCET | 0 | 0 | 0 | 0 | 0 | 1 | 0 | 16 | 426
| D | 726 | Zdravotechnika - předstěnové instalace |  |  |  | 0 | [5 empty] | 0 |  | 0 |  | 0 | 2 | D | 1 | ROZPOCET | [6 empty] | 0
214 | K | OVLD | Ovládací tlačítko, 2 splachování, 24,6x16,4 cm, chrom mat, snadná údržba | kus | 7 |  | 0 |  |  |  | základní |  | 0 | 0 | 0 | 0 | 0 | 16 | K | 2 | ROZPOCET | 0 | 0 | 0 | 0 | 0 | 1 | 0 | 16 | 428
215 | K | 726211121R00 | Modul-WC do zazdění, h 108 cm | soubor | 1 |  | 0 |  |  |  | základní |  | 0 | 0 | 0 | 0 | 0 | 16 | K | 2 | ROZPOCET | 0 | 0 | 0 | 0 | 0 | 1 | 0 | 16 | 430
216 | K | 726211121R00.1 | Modul-výlevka do zazdění, h 108 cm | soubor | 1 |  | 0 |  |  |  | základní |  | 0 | 0 | 0 | 0 | 0 | 16 | K | 2 | ROZPOCET | 0 | 0 | 0 | 0 | 0 | 1 | 0 | 16 | 432
217 | K | 726211321R00 | Modul-WC do lehkých stěn, h 112 cm | soubor | 4 |  | 0 |  |  |  | základní |  | 0 | 0 | 0 | 0 | 0 | 16 | K | 2 | ROZPOCET | 0 | 0 | 0 | 0 | 0 | 1 | 0 | 16 | 434
218 | K | 726211367R00 | Modul-výlevka do lehkých stěn, h 130 cm | soubor | 1 |  | 0 |  |  |  | základní |  | 0 | 0 | 0 | 0 | 0 | 16 | K | 2 | ROZPOCET | 0 | 0 | 0 | 0 | 0 | 1 | 0 | 16 | 436
219 | K | 998726122R00 | Přesun hmot pro předstěnové systémy, výšky do 12 m | t | 0.085 |  | 0 |  |  |  | základní |  | 0 | 0 | 0 | 0 | 0 | 16 | K | 2 | ROZPOCET | 0 | 0 | 0 | 0 | 0 | 1 | 0 | 16 | 438
| D | VRN | Vedlejší rozpočtové náklady |  |  |  | 0 | [5 empty] | 0 |  | 0 |  | 0 | 5 | D | 0 | ROZPOCET | [6 empty] | 0
220 | K | 005241010R | Dokumentace skutečného provedení | Soubor | 1 |  | 0 |  |  |  | základní |  | 0 | 0 | 0 | 0 | 0 | 1024 | K | 1 | ROZPOCET | 0 | 0 | 0 | 0 | 0 | 1 | 0 | 1024 | 440
221 | K | 005241020R | Geodetické zaměření skutečného provedení | Soubor | 1 |  | 0 |  |  |  | základní |  | 0 | 0 | 0 | 0 | 0 | 1024 | K | 1 | ROZPOCET | 0 | 0 | 0 | 0 | 0 | 1 | 0 | 1024 | 442

## 003 - Ústřední vytápění
[9 empty] | >> skryté sloupce << | [9 empty] | {25e3606a-5f4e-42f7-8633-86f047797ddc}
2
| KRYCÍ LIST SOUPISU PRACÍ | [8 empty] | v --- níže se nacházejí doplnkové a pomocné údaje k sestavám --- v | [8 empty] | False
Stavba:
Novostavba pavilonu ZUŠ Přelouč, parcela č. 392/2 a st. 346
Objekt:
01 - Novostavba pavilonu ZUŠ Přelouč
Soupis:
003 - Ústřední vytápění
| KSO: |  |  |  |  | CC-CZ:
| Místo: |  |  |  |  | Datum: | 10. 2. 2026
| Zadavatel: |  |  |  |  | IČ:
|  | Město Přelouč |  |  |  | DIČ:
| Uchazeč: |  |  |  |  | IČ: | Vyplň údaj
|  | Vyplň údaj |  |  |  | DIČ: | Vyplň údaj
| Projektant: |  |  |  |  | IČ:
|  | Ing. arch. Pavel Mudruňka, Sezemice |  |  |  | DIČ:
| Zpracovatel: |  |  |  |  | IČ:
|  | *** |  |  |  | DIČ:
Poznámka:
| Cena bez DPH | [5 empty] | 0
|  |  | Základ daně |  |  | Sazba daně | Výše daně
| DPH | základní | 0 |  |  | 21% | 0
|  | snížená | 0 |  |  | 12% | 0
|  | zákl. přenesená | 0 |  |  | 21% | 0
|  | sníž. přenesená | 0 |  |  | 12% | 0
|  | nulová | 0 |  |  | 0% | 0
| Cena s DPH |  |  | v | CZK |  | 0
| Projektant |  |  | Zpracovatel
| Datum a podpis: |  | Razítko | Datum a podpis: |  |  | Razítko
| Objednavatel |  |  | Uchazeč
| Datum a podpis: |  | Razítko | Datum a podpis: |  |  | Razítko
REKAPITULACE ČLENĚNÍ SOUPISU PRACÍ
Stavba:
Novostavba pavilonu ZUŠ Přelouč, parcela č. 392/2 a st. 346
Objekt:
01 - Novostavba pavilonu ZUŠ Přelouč
Soupis:
003 - Ústřední vytápění
Místo: | [5 empty] | Datum: | 10. 2. 2026
Zadavatel: |  |  | Město Přelouč |  |  | Projektant: | Ing. arch. Pavel Mudruňka, Sezemice
Uchazeč: |  |  | Vyplň údaj |  |  | Zpracovatel: | ***
Kód dílu - Popis | [6 empty] | Cena celkem [CZK]
Náklady ze soupisu prací | [6 empty] | 0 | [12 empty] | -1
| PSV - Práce a dodávky PSV | [5 empty] | 0
| 731 - Ústřední vytápění - kotelny | [5 empty] | 0
| 732 - Ústřední vytápění - strojovny | [5 empty] | 0
| 733 - Ústřední vytápění - rozvodné potrubí | [5 empty] | 0
| 735 - Ústřední vytápění - otopná tělesa | [5 empty] | 0
| 736 - Ústřední vytápění - plošné vytápění a chlazení | [5 empty] | 0
SOUPIS PRACÍ
Stavba:
Novostavba pavilonu ZUŠ Přelouč, parcela č. 392/2 a st. 346
Objekt:
01 - Novostavba pavilonu ZUŠ Přelouč
Soupis:
003 - Ústřední vytápění
Místo: | [5 empty] | Datum: | 10. 2. 2026
Zadavatel: |  |  | Město Přelouč |  |  | Projektant: | Ing. arch. Pavel Mudruňka, Sezemice
Uchazeč: |  |  | Vyplň údaj |  |  | Zpracovatel: | ***
PČ | Typ | Kód | Popis | MJ | Množství | J.cena [CZK] | Cena celkem [CZK] | Cenová soustava |  |  | DPH | J. Nh [h] | Nh celkem [h] | J. hmotnost [t] | Hmotnost celkem [t] | J. suť [t] | Suť Celkem [t]
Náklady soupisu celkem | [6 empty] | 0 | [5 empty] | 0 |  | 0 |  | 0 |  | D | -1 | [7 empty] | 0
| D | PSV | Práce a dodávky PSV |  |  |  | 0 | [5 empty] | 0 |  | 0 |  | 0 | 2 | D | 0 | ROZPOCET | [6 empty] | 0
| D | 731 | Ústřední vytápění - kotelny |  |  |  | 0 | [5 empty] | 0 |  | 0 |  | 0 | 2 | D | 1 | ROZPOCET | [6 empty] | 0
1 | K | 731303221R00 | Montáž tepelného čerpadla vzduch-voda typ split, topného výkonu do 20 kW | kus | 1 |  | 0 |  |  |  | základní |  | 0 | 0 | 0 | 0 | 0 | 16 | K | 2 | ROZPOCET | 0 | 0 | 0 | 0 | 0 | 1 | 0 | 16 | 2
2 | K | TČ | Tepelné čerpadlo vzduch/voda typu split pracující s chladivem R32, výkon tepelného čerpadla 11 kW při venkovní teplotě 7°C a teplotě topné vody 35°C při COP 4,7 (topný výkon 7,51 kW při -10°C venkovní teploty a 35°C topné vody) | ks | 1 |  | 0 |  |  |  | základní |  | 0 | 0 | 0 | 0 | 0 | 16 | K | 2 | ROZPOCET | 0 | 0 | 0 | 0 | 0 | 1 | 0 | 16 | 4
| P |  | Poznámka k položce: Tepelné čerpadlo vzduch/voda typu split pracující s chladivem R32, výkon tepelného čerpadla 11 kW při venkovní teplotě 7°C a teplotě topné vody 35°C při COP 4,7 (topný výkon 7,51 kW při -10°C venkovní teploty a 35°C topné vody), tepelné čerpadlo vybaveno dvojitým rotačním kompresorem s invertorovou technologií, tepelné čerpadlo vybaveno pojistným ventilem o otevíracím přetlaku 0,3 MPa, dále tepelné čerpadlo vybaveno oběhovým vysoceúčinným čerpadlem nastaveným na hodnotu pracovního bodu 25,5 kPa při 1,4 m³/h, vestavěnou regulací s ovládacím panelem vestavěným ve vnitřní jednotce doplněnou o komunikační modul s nadřazeným systémem MaR, topná křivka ekvitermní regulace bude nastavena na 35°C topné vody při venkovních -12°C , vnitřní jednotka vybavena elektroohřevem o výkonu 6 kW, maximální výstupní teplota topné vody 65°C, maximální venkovní provozní teplota -25°C, venkovní jednotka o rozměrech 1050x1010x370 mm a hmotnosti 75 kg osazena na konzole 0,5 m nad terénem kotvené do betonového základu (základ dodávkou stavby), vnitřní jednotka 725x450x235 mm o hmotnosti 27 kg zavěšena na stěně, max. příkon venkovní jednotky 3,57 kW 3x400 V, max. příkon vnitřní jednotky 6 kW 3x400 V, plnění chladiva provedeno dle předpisů výrobce, akustický výkon venkovní jednotky 67 dB(A) | [15 empty] | P | 2
3 | K | Cu.6.16 | Měděné potrubí spojované pájením natvrdo d6/16 mm, vč. kaučukové izolace | m | 18 |  | 0 |  |  |  | základní |  | 0 | 0 | 0 | 0 | 0 | 16 | K | 2 | ROZPOCET | 0 | 0 | 0 | 0 | 0 | 1 | 0 | 16 | 6
4 | K | 998731101R00 | Přesun hmot pro kotelny, v objektech výšky do 6 m | t | 0.102 |  | 0 |  |  |  | základní |  | 0 | 0 | 0 | 0 | 0 | 16 | K | 2 | ROZPOCET | 0 | 0 | 0 | 0 | 0 | 1 | 0 | 16 | 8
| D | 732 | Ústřední vytápění - strojovny |  |  |  | 0 | [5 empty] | 0 |  | 0 |  | 0 | 2 | D | 1 | ROZPOCET | [6 empty] | 0
5 | K | 732219301R00 | Montáž ohříváků vody stojatých kombinovaných do 200 l | soubor | 1 |  | 0 |  |  |  | základní |  | 0 | 0 | 0 | 0 | 0 | 16 | K | 2 | ROZPOCET | 0 | 0 | 0 | 0 | 0 | 1 | 0 | 16 | 10
6 | K | 732241101R00 | Montáž zásobníku akumulačního pro vytápění nebo chlazení, objem do 500 l | kus | 1 |  | 0 |  |  |  | základní |  | 0 | 0 | 0 | 0 | 0 | 16 | K | 2 | ROZPOCET | 0 | 0 | 0 | 0 | 0 | 1 | 0 | 16 | 12
7 | K | 732339102R00 | Montáž nádoby expanzní tlakové 25 l | soubor | 1 |  | 0 |  |  |  | základní |  | 0 | 0 | 0 | 0 | 0 | 16 | K | 2 | ROZPOCET | 0 | 0 | 0 | 0 | 0 | 1 | 0 | 16 | 14
8 | K | ZO | Zásobníkový ohřívač pro teplou vodu o objemu 130 l, zásobník nerezový v provedení ,,tank in tank" teplosměná plocha zásobníku 1,03 m², zásobník opatřen z výroby tepelnou izolací, zásobník osazen topnou patronou o výkonu 3 kW 230 V sloužící pro termickou d | ks | 1 |  | 0 |  |  |  | základní |  | 0 | 0 | 0 | 0 | 0 | 16 | K | 2 | ROZPOCET | 0 | 0 | 0 | 0 | 0 | 1 | 0 | 16 | 16
| P |  | Poznámka k položce: Zásobníkový ohřívač pro teplou vodu o objemu 130 l, zásobník nerezový v provedení ,,tank in tank" teplosměná plocha zásobníku 1,03 m², zásobník opatřen z výroby tepelnou izolací, zásobník osazen topnou patronou o výkonu 3 kW 230 V sloužící pro termickou dezinfekci, pohotovostní tepelná ztráta 40 W. | [15 empty] | P | 2
9 | K | TN | Akumulační nádrž o objemu 130 l sloužící jako taktovací nádrž, nádrž opatřena tepelnou izolací dodávanou výrobcem | ks | 1 |  | 0 |  |  |  | základní |  | 0 | 0 | 0 | 0 | 0 | 16 | K | 2 | ROZPOCET | 0 | 0 | 0 | 0 | 0 | 1 | 0 | 16 | 18
10 | K | 998732101R00 | Přesun hmot pro strojovny, v objektech výšky do 6 m | t | 0.107 |  | 0 |  |  |  | základní |  | 0 | 0 | 0 | 0 | 0 | 16 | K | 2 | ROZPOCET | 0 | 0 | 0 | 0 | 0 | 1 | 0 | 16 | 20
11 | K | 733163513R00 | Potrubí pro vytápění a chlazení, měděné, lisované spoje, d 18 x 1,0 mm | m | 40 |  | 0 |  |  |  | základní |  | 0 | 0 | 0 | 0 | 0 | 16 | K | 2 | ROZPOCET | 0 | 0 | 0 | 0 | 0 | 1 | 0 | 16 | 22
12 | K | 733163514R00 | Potrubí pro vytápění a chlazení, měděné, lisované spoje, d 22 x 1,0 mm | m | 3 |  | 0 |  |  |  | základní |  | 0 | 0 | 0 | 0 | 0 | 16 | K | 2 | ROZPOCET | 0 | 0 | 0 | 0 | 0 | 1 | 0 | 16 | 24
13 | K | 733163515R00 | Potrubí pro vytápění a chlazení, měděné, lisované spoje, d 28 x 1,5 mm | m | 31 |  | 0 |  |  |  | základní |  | 0 | 0 | 0 | 0 | 0 | 16 | K | 2 | ROZPOCET | 0 | 0 | 0 | 0 | 0 | 1 | 0 | 16 | 26
14 | K | 733163516R00 | Potrubí pro vytápění a chlazení, měděné, lisované spoje, d 35 x 1,5 mm | m | 9 |  | 0 |  |  |  | základní |  | 0 | 0 | 0 | 0 | 0 | 16 | K | 2 | ROZPOCET | 0 | 0 | 0 | 0 | 0 | 1 | 0 | 16 | 28
15 | K | 733190106R00 | Tlaková zkouška potrubí DN 32 | m | 83 |  | 0 |  |  |  | základní |  | 0 | 0 | 0 | 0 | 0 | 16 | K | 2 | ROZPOCET | 0 | 0 | 0 | 0 | 0 | 1 | 0 | 16 | 30
16 | K | 722181213R00 | Izolace návleková tl. stěny 13 mm | m | 6 |  | 0 |  |  |  | základní |  | 0 | 0 | 0 | 0 | 0 | 16 | K | 2 | ROZPOCET | 0 | 0 | 0 | 0 | 0 | 1 | 0 | 16 | 32
17 | K | 722181215R00 | Izolace návleková tl. stěny 25 mm | m | 77 |  | 0 |  |  |  | základní |  | 0 | 0 | 0 | 0 | 0 | 16 | K | 2 | ROZPOCET | 0 | 0 | 0 | 0 | 0 | 1 | 0 | 16 | 34
18 | K | 998733101R00 | Přesun hmot pro rozvody potrubí, v objektech výšky do 6 m | t | 0.085 |  | 0 |  |  |  | základní |  | 0 | 0 | 0 | 0 | 0 | 16 | K | 2 | ROZPOCET | 0 | 0 | 0 | 0 | 0 | 1 | 0 | 16 | 36
| D | 733 | Ústřední vytápění - rozvodné potrubí |  |  |  | 0 | [5 empty] | 0 |  | 0 |  | 0 | 2 | D | 1 | ROZPOCET | [6 empty] | 0
19 | K | 734235221R00 | Kohout kulový, vnitřní-vnitřní závit plnoprůtokový DN 15 | kus | 1 |  | 0 |  |  |  | základní |  | 0 | 0 | 0 | 0 | 0 | 16 | K | 2 | ROZPOCET | 0 | 0 | 0 | 0 | 0 | 1 | 0 | 16 | 38
20 | K | 734235223R00 | Kohout kulový, vnitřní-vnitřní závit plnoprůtokový DN 25 | kus | 8 |  | 0 |  |  |  | základní |  | 0 | 0 | 0 | 0 | 0 | 16 | K | 2 | ROZPOCET | 0 | 0 | 0 | 0 | 0 | 1 | 0 | 16 | 40
21 | K | 734235224R00 | Kohout kulový, vnitřní-vnitřní závit plnoprůtokový DN 32 | kus | 3 |  | 0 |  |  |  | základní |  | 0 | 0 | 0 | 0 | 0 | 16 | K | 2 | ROZPOCET | 0 | 0 | 0 | 0 | 0 | 1 | 0 | 16 | 42
22 | K | 734293274R00 | Kohout kulový FILTR BALL DN 32 | kus | 1 |  | 0 |  |  |  | základní |  | 0 | 0 | 0 | 0 | 0 | 16 | K | 2 | ROZPOCET | 0 | 0 | 0 | 0 | 0 | 1 | 0 | 16 | 44
23 | K | 734295321R00 | Kohout kulový vypouštěcí, komplet DN 15 | kus | 2 |  | 0 |  |  |  | základní |  | 0 | 0 | 0 | 0 | 0 | 16 | K | 2 | ROZPOCET | 0 | 0 | 0 | 0 | 0 | 1 | 0 | 16 | 46
24 | K | 734421130R00 | Tlakoměr deformační 0-10 MPa | kus | 1 |  | 0 |  |  |  | základní |  | 0 | 0 | 0 | 0 | 0 | 16 | K | 2 | ROZPOCET | 0 | 0 | 0 | 0 | 0 | 1 | 0 | 16 | 48
25 | K | 734209113R00 | Montáž armatur závitových, se dvěma závity, G 1/2" | kus | 1 |  | 0 |  |  |  | základní |  | 0 | 0 | 0 | 0 | 0 | 16 | K | 2 | ROZPOCET | 0 | 0 | 0 | 0 | 0 | 1 | 0 | 16 | 50
26 | K | 734209114R00 | Montáž armatur závitových, se dvěma závity, G 3/4" | kus | 1 |  | 0 |  |  |  | základní |  | 0 | 0 | 0 | 0 | 0 | 16 | K | 2 | ROZPOCET | 0 | 0 | 0 | 0 | 0 | 1 | 0 | 16 | 52
27 | K | 734209115R00 | Montáž armatur závitových, se dvěma závity, G 1" | kus | 1 |  | 0 |  |  |  | základní |  | 0 | 0 | 0 | 0 | 0 | 16 | K | 2 | ROZPOCET | 0 | 0 | 0 | 0 | 0 | 1 | 0 | 16 | 54
28 | K | 734209126R00 | Montáž armatur závitových, se třemi závity, G 5/4" | kus | 1 |  | 0 |  |  |  | základní |  | 0 | 0 | 0 | 0 | 0 | 16 | K | 2 | ROZPOCET | 0 | 0 | 0 | 0 | 0 | 1 | 0 | 16 | 56
29 | K | VV.15 | Vyvažovací ventil DN15 kvs = 2,56 m3/h | ks | 1 |  | 0 |  |  |  | základní |  | 0 | 0 | 0 | 0 | 0 | 16 | K | 2 | ROZPOCET | 0 | 0 | 0 | 0 | 0 | 1 | 0 | 16 | 58
30 | K | VV.20 | Vyvažovací ventil DN20 kvs = 5,39 m3/h | ks | 1 |  | 0 |  |  |  | základní |  | 0 | 0 | 0 | 0 | 0 | 16 | K | 2 | ROZPOCET | 0 | 0 | 0 | 0 | 0 | 1 | 0 | 16 | 60
31 | K | VV.25 | Vyvažovací ventil DN25 kvs = 8,59 m3/h | ks | 1 |  | 0 |  |  |  | základní |  | 0 | 0 | 0 | 0 | 0 | 16 | K | 2 | ROZPOCET | 0 | 0 | 0 | 0 | 0 | 1 | 0 | 16 | 62
32 | K | RV1 | Rozdělovací ventil DN32 pro přepínání ohřevu zásob | ks | 1 |  | 0 |  |  |  | základní |  | 0 | 0 | 0 | 0 | 0 | 16 | K | 2 | ROZPOCET | 0 | 0 | 0 | 0 | 0 | 1 | 0 | 16 | 64
33 | K | 998734101R00 | Přesun hmot pro armatury, v objektech výšky do 6 m | t | 0.013 |  | 0 |  |  |  | základní |  | 0 | 0 | 0 | 0 | 0 | 16 | K | 2 | ROZPOCET | 0 | 0 | 0 | 0 | 0 | 1 | 0 | 16 | 66
| D | 735 | Ústřední vytápění - otopná tělesa |  |  |  | 0 | [5 empty] | 0 |  | 0 |  | 0 | 2 | D | 1 | ROZPOCET | [6 empty] | 0
34 | K | 735419115R00 | Montáž konvektorů | soubor | 1 |  | 0 |  |  |  | základní |  | 0 | 0 | 0 | 0 | 0 | 16 | K | 2 | ROZPOCET | 0 | 0 | 0 | 0 | 0 | 1 | 0 | 16 | 68
35 | K | 735424122R00 | Konvektor nástěnný s nucenou konvekcí o rozměrech 600x450 mm, výkon konvektoru 311 W při tepelném spádu 35/30°C, na připojovacím potrubí osazen termostatický ventil a šroubení DN15, součástí dodávky elektrohlavice a prostorový termostat | kus | 1 |  | 0 |  |  |  | základní |  | 0 | 0 | 0 | 0 | 0 | 16 | K | 2 | ROZPOCET | 0 | 0 | 0 | 0 | 0 | 1 | 0 | 16 | 70
| P |  | Poznámka k položce: Konvektor nástěnný s nucenou konvekcí o rozměrech 600x450 mm, výkon konvektoru 311 W při tepelném spádu 35/30°C, na připojovacím potrubí osazen termostatický ventil a šroubení DN15, součástí dodávky elektrohlavice a prostorový termostat. | [15 empty] | P | 2
36 | K | 998735101R00 | Přesun hmot pro otopná tělesa, v objektech výšky do 6 m | t | 0.009 |  | 0 |  |  |  | základní |  | 0 | 0 | 0 | 0 | 0 | 16 | K | 2 | ROZPOCET | 0 | 0 | 0 | 0 | 0 | 1 | 0 | 16 | 72
| D | 736 | Ústřední vytápění - plošné vytápění a chlazení |  |  |  | 0 | [5 empty] | 0 |  | 0 |  | 0 | 2 | D | 1 | ROZPOCET | [6 empty] | 0
37 | K | 736332111R00 | Systémová skořepina s rozečí 75 mm | m2 | 259 |  | 0 |  |  |  | základní |  | 0 | 0 | 0 | 0 | 0 | 16 | K | 2 | ROZPOCET | 0 | 0 | 0 | 0 | 0 | 1 | 0 | 16 | 74
38 | K | 736332911R00 | Dilatační pás | m | 364 |  | 0 |  |  |  | základní |  | 0 | 0 | 0 | 0 | 0 | 16 | K | 2 | ROZPOCET | 0 | 0 | 0 | 0 | 0 | 1 | 0 | 16 | 76
39 | K | 736333114RT2 | Potrubí polybutenové HR PB DD, D 15 x 1,5 mm, do desky, rozteč 75 mm | m2 | 2 |  | 0 |  |  |  | základní |  | 0 | 0 | 0 | 0 | 0 | 16 | K | 2 | ROZPOCET | 0 | 0 | 0 | 0 | 0 | 1 | 0 | 16 | 78
40 | K | 736333114RT5 | Potrubí polybutenové HR PB DD, D 15 x 1,5 mm, do desky, rozteč 150 mm | m2 | 84 |  | 0 |  |  |  | základní |  | 0 | 0 | 0 | 0 | 0 | 16 | K | 2 | ROZPOCET | 0 | 0 | 0 | 0 | 0 | 1 | 0 | 16 | 80
41 | K | 736333114RT8 | Potrubí polybutenové HR PB DD, D 15 x 1,5 mm, do desky, rozteč 225 mm | m2 | 154 |  | 0 |  |  |  | základní |  | 0 | 0 | 0 | 0 | 0 | 16 | K | 2 | ROZPOCET | 0 | 0 | 0 | 0 | 0 | 1 | 0 | 16 | 82
42 | K | 736333114RU2 | Potrubí polybutenové HR PB DD, D 15 x 1,5 mm, do desky, rozteč 300 mm | m2 | 19 |  | 0 |  |  |  | základní |  | 0 | 0 | 0 | 0 | 0 | 16 | K | 2 | ROZPOCET | 0 | 0 | 0 | 0 | 0 | 1 | 0 | 16 | 84
43 | K | 736336303R00 | Sestava rozdělovač/sběrač 1", čtyřcestný bez skříně | kus | 1 |  | 0 |  |  |  | základní |  | 0 | 0 | 0 | 0 | 0 | 16 | K | 2 | ROZPOCET | 0 | 0 | 0 | 0 | 0 | 1 | 0 | 16 | 86
44 | K | 736336304R00 | Sestava rozdělovač/sběrač 1", pěticestný bez skříně | kus | 1 |  | 0 |  |  |  | základní |  | 0 | 0 | 0 | 0 | 0 | 16 | K | 2 | ROZPOCET | 0 | 0 | 0 | 0 | 0 | 1 | 0 | 16 | 88
45 | K | 736336307R00 | Sestava rozdělovač/sběrač 1", osmicestný bez skříně | kus | 1 |  | 0 |  |  |  | základní |  | 0 | 0 | 0 | 0 | 0 | 16 | K | 2 | ROZPOCET | 0 | 0 | 0 | 0 | 0 | 1 | 0 | 16 | 90
46 | K | 736336812R00 | Skříň rozdělovače | kus | 3 |  | 0 |  |  |  | základní |  | 0 | 0 | 0 | 0 | 0 | 16 | K | 2 | ROZPOCET | 0 | 0 | 0 | 0 | 0 | 1 | 0 | 16 | 92
47 | K | 736336916R00 | Multi press - adaptér D 15 x 1,5 mm | kus | 6 |  | 0 |  |  |  | základní |  | 0 | 0 | 0 | 0 | 0 | 16 | K | 2 | ROZPOCET | 0 | 0 | 0 | 0 | 0 | 1 | 0 | 16 | 94
48 | K | 28600413R | Chránička potrubí | m | 80 |  | 0 |  |  |  | základní |  | 0 | 0 | 0 | 0 | 0 | 16 | K | 2 | ROZPOCET | 0 | 0 | 0 | 0 | 0 | 1 | 0 | 16 | 96
49 | K | 286004532R | Oblouk fixační pro potrubí 15-18 mm GT-RB 15/18 | kus | 44 |  | 0 |  |  |  | základní |  | 0 | 0 | 0 | 0 | 0 | 16 | K | 2 | ROZPOCET | 0 | 0 | 0 | 0 | 0 | 1 | 0 | 16 | 98
50 | K | 998736101R00 | Přesun hmot pro podlahové vytápění, v objektech výšky do 6 m | t | 0.579 |  | 0 |  |  |  | základní |  | 0 | 0 | 0 | 0 | 0 | 16 | K | 2 | ROZPOCET | 0 | 0 | 0 | 0 | 0 | 1 | 0 | 16 | 100

## 004 - Elektroinstalace - ...
[9 empty] | >> skryté sloupce << | [9 empty] | {d84f70a8-6c63-49f9-bfab-75c90fabc476}
2
| KRYCÍ LIST SOUPISU PRACÍ | [8 empty] | v --- níže se nacházejí doplnkové a pomocné údaje k sestavám --- v | [8 empty] | False
Stavba:
Novostavba pavilonu ZUŠ Přelouč, parcela č. 392/2 a st. 346
Objekt:
01 - Novostavba pavilonu ZUŠ Přelouč
Soupis:
004 - Elektroinstalace - silnoproud
| KSO: |  |  |  |  | CC-CZ:
| Místo: |  |  |  |  | Datum: | 10. 2. 2026
| Zadavatel: |  |  |  |  | IČ:
|  | Město Přelouč |  |  |  | DIČ:
| Uchazeč: |  |  |  |  | IČ: | Vyplň údaj
|  | Vyplň údaj |  |  |  | DIČ: | Vyplň údaj
| Projektant: |  |  |  |  | IČ:
|  | Ing. arch. Pavel Mudruňka, Sezemice |  |  |  | DIČ:
| Zpracovatel: |  |  |  |  | IČ:
|  | A.Vojtěch - rozpočty staveb |  |  |  | DIČ:
Poznámka:
| Cena bez DPH | [5 empty] | 0
|  |  | Základ daně |  |  | Sazba daně | Výše daně
| DPH | základní | 0 |  |  | 21% | 0
|  | snížená | 0 |  |  | 12% | 0
|  | zákl. přenesená | 0 |  |  | 21% | 0
|  | sníž. přenesená | 0 |  |  | 12% | 0
|  | nulová | 0 |  |  | 0% | 0
| Cena s DPH |  |  | v | CZK |  | 0
| Projektant |  |  | Zpracovatel
| Datum a podpis: |  | Razítko | Datum a podpis: |  |  | Razítko
| Objednavatel |  |  | Uchazeč
| Datum a podpis: |  | Razítko | Datum a podpis: |  |  | Razítko
REKAPITULACE ČLENĚNÍ SOUPISU PRACÍ
Stavba:
Novostavba pavilonu ZUŠ Přelouč, parcela č. 392/2 a st. 346
Objekt:
01 - Novostavba pavilonu ZUŠ Přelouč
Soupis:
004 - Elektroinstalace - silnoproud
Místo: | [5 empty] | Datum: | 10. 2. 2026
Zadavatel: |  |  | Město Přelouč |  |  | Projektant: | Ing. arch. Pavel Mudruňka, Sezemice
Uchazeč: |  |  | Vyplň údaj |  |  | Zpracovatel: | A.Vojtěch - rozpočty staveb
Kód dílu - Popis | [6 empty] | Cena celkem [CZK]
Náklady ze soupisu prací | [6 empty] | 0 | [12 empty] | -1
| D1 - Rozvaděč R1 | [5 empty] | 0
| D3 - OCELOPLECHOVÝ ROZVADĚČ VESTAVNÝ (pod omítku) IP40/20 s uzávěrem EI 30DP1-S | [5 empty] | 0
| D4 - PROPOJOVACÍ LIŠTY | [5 empty] | 0
| D5 - HLAVNÍ VYPÍNAČ | [5 empty] | 0
| D6 - OCHRANA NAPÁJECÍHO VEDENÍ 230 V/50 Hz - KOMBINOVANÉ SVODIČE PŘEPĚTÍ typu 1 a 2 (B+C) pro síť TN-C,TN | [5 empty] | 0
| D7 - JISTIČE (na DIN lištu) min. zkratová odolnost 10kA | [5 empty] | 0
| D9 - PROUDOVÝ CHRÁNIČ S NADPROUDOVOU OCHRANOU | [5 empty] | 0
| D10 - STYKAČE A RELÉ (na DIN lištu) | [5 empty] | 0
| D11 - SPÍNAČ R-0-A (na DIN lištu) | [5 empty] | 0
| D12 - DIGITÁLNÍ SPÍNACÍ HODINY (na DIN lištu) | [5 empty] | 0
| D13 - JEDNOTKA ŘÍZENÍ PŘEDŘADNÍKŮ DALI | [5 empty] | 0
| D14 - TERMOSTATY (na DIN lištu) | [5 empty] | 0
| D15 - ŘADOVÉ SVORKY | [5 empty] | 0
| D16 - Rozvaděč R2 | [5 empty] | 0
| D3 - OCELOPLECHOVÝ ROZVADĚČ VESTAVNÝ (pod omítku) IP40/20 s uzávěrem EI 30DP1-S | [5 empty] | 0
| D4 - PROPOJOVACÍ LIŠTY | [5 empty] | 0
| D5 - HLAVNÍ VYPÍNAČ | [5 empty] | 0
| D17 - Ochrana napájecího vedení nn (50 Hz) - SPD typ 2-přepěť.ochrana pro síť TN-C,TN-S,TT,IT | [5 empty] | 0
| D7 - JISTIČE (na DIN lištu) min. zkratová odolnost 10kA | [5 empty] | 0
| D9 - PROUDOVÝ CHRÁNIČ S NADPROUDOVOU OCHRANOU | [5 empty] | 0
| D10 - STYKAČE A RELÉ (na DIN lištu) | [5 empty] | 0
| D15 - ŘADOVÉ SVORKY | [5 empty] | 0
| D18 - Elektromontáže | [5 empty] | 0
| D19 - Úprava rozvaděče RHE | [5 empty] | 0
| D7 - JISTIČE (na DIN lištu) min. zkratová odolnost 10kA | [5 empty] | 0
| D20 - PŘÍSLUŠENSTVÍ JISTIČŮ | [5 empty] | 0
| D15 - ŘADOVÉ SVORKY | [5 empty] | 0
| D15-1 - HODINOVE ZUCTOVACI SAZBY | [5 empty] | 0
| D22 - MONTÁŽ ROZVODNIC | [5 empty] | 0
| D23 - INSTALAČNÍ ZAŘÍZENÍ | [5 empty] | 0
| D24 - SVORKOVNICE KRABICOVÁ | [5 empty] | 0
| D25 - KABELOVÉ KRABICOVÉ ROZVODKY PRO VENKOVNÍ INSTALACI - IP65 | [5 empty] | 0
| D27 - SPÍNAČE A PŘEPÍNAČE - pod omítku, IP20 komplet přístoje s rámečkem, design | [5 empty] | 0
| D28 - TLAČÍTKO - pod omítku, IP20 komplet přístoje s rámečkem, design | [5 empty] | 0
| D29 - ŽALUZIOVÝ OVLÁDAČ interiérový- pod omítku, IP20 komplet přístoje s rámečkem, design | [5 empty] | 0
| D30 - ELEKTRONICKÉ RELÉ PRO CENTRÁLNÍ OVLÁDÁNÍ POHONU ŽALUZIÍ | [5 empty] | 0
| D31 - PRVKY ŘÍZENÍ DALI | [5 empty] | 0
| D32 - OTOČNÝ STMÍVAČ interiérový - pod omítku, IP20 kryt s rámečkem, design | [5 empty] | 0
| D34 - ZÁSUVKA NN - pod omítku komplet přístoje s rámečkem, design | [5 empty] | 0
| D35 - ZÁSUVKA NN, S OCHRANOU PŘED PŘEPĚTÍM- pod omítku komplet přístoje s rámečkem, design | [5 empty] | 0
| D36 - ZÁSUVKA 5-TI PÓLOVÁ VESTAVNÁ, IP44 | [5 empty] | 0
| D37 - ZÁSUVKA NN - vestavná do podlahové krabice, 45x45mm | [5 empty] | 0
| D38 - PODLAHOVÉ ZÁSUVKOVÉ KRABICE (do betonu) | [5 empty] | 0
| D39 - BEZPEČNOSTNÍ TLAČÍTKO (prosklené) - TOTAL STOP | [5 empty] | 0
| D40 - TEPLOTNÍ SENZORY NTC, rozsah -40..+125"C | [5 empty] | 0
| D41 - KABEL SE ZVÝŠ.ODOL. PROTI ŠÍŘ. PLAMENE, BARVA PLÁŠTĚ ORANŽOVÁ, TŘ.REAKCE NA OHEŇ - B2 ca, s | [5 empty] | 0
| D42 - KABEL SE SNÍŽ.HOŘLAVOSTÍ, S FUNKČNÍ SCHOPNOSTÍ PŘI POŽÁRU P60-R, TŘ. REAKCE NA OHEŇ- B2 ca, s1, d0 | [5 empty] | 0
| D43 - KABEL SILOVÝ,IZOLACE PVC S VODIČEM PE | [5 empty] | 0
| D44 - ŠNŮRA, IZOLACE KAUČUK | [5 empty] | 0
| D45 - KABEL STÍNĚNÝ | [5 empty] | 0
| D46 - VODIČ PRO POSPOJOVÁNÍ | [5 empty] | 0
| D47 - ZEMNÍCÍ SVORKA | [5 empty] | 0
| D48 - UKONČENÍ VODIČŮ V ROZVADĚČÍCH | [5 empty] | 0
| D49 - POŽÁRNÍ UCPÁVKY | [5 empty] | 0
| D50 - INSTALAČNÍ TRUBKY, LIŠTY A CHRÁNIČKY | [5 empty] | 0
| D51 - KABELOVÝ ŽLAB DRÁTOVÝ - ŽÁROVÝ ZINEK | [5 empty] | 0
| D52 - PŘÍSLUŠENSTVÍ DRÁTOVÝCH ŽLABŮ - ŽÁROVÝ ZINEK | [5 empty] | 0
| D54 - PŘÍSLUŠENSTVÍ KABELOVÝCH DRÁTOVÝCH ŽLABŮ - ŽÁROVÝ ZINEK - OSTATNÍ | [5 empty] | 0
| D55 - POŽÁRNĚ ODOLNÁ TRASA - KOMPLET | [5 empty] | 0
| D56 - HMOŽDINKY | [5 empty] | 0
| D57 - MONTÁŽE | [5 empty] | 0
| D21 - HODINOVE ZUCTOVACI SAZBY | [5 empty] | 0
| D58 - KOORDINACE POSTUPU PRACI | [5 empty] | 0
| D59 - PROVEDENI REVIZNICH ZKOUSEK DLE CSN 331500 | [5 empty] | 0
| D61 - SVÍTIDLA | [5 empty] | 0
| D62 - VESTAVNÁ LED SVÍTIDLA ČTVERCOVÁ (M600) S OPTICKÝM KRYTEM PROTI OSLNĚNÍ (UGR<19) A ŘÍZENÍM (STMÍVÁNÍM | [5 empty] | 0
| D63 - VESTAVNÁ LED SVÍTIDLA ČTVERCOVÁ (M600) S OPTICKÝM KRYTEM PROTI OSLNĚNÍ (UGR<19) - min. IP20 | [5 empty] | 0
| D64 - VESTAVNÁ LED SVÍTIDLA ČTVERCOVÁ (M600) S PRIZMATICKÝM KRYTEM - min. IP20 | [5 empty] | 0
| D65 - VESTAVNÁ LED SVÍTIDLA KRUHOVÁ S OPÁLOVÝM KRYTEM - min. IP20 | [5 empty] | 0
| D66 - VESTAVNÁ LED SVÍTIDLA KRUHOVÁ S MIKROPRIZMATICKÝM KRYTEM A BÍLÝM LAKOVANÝM RÁMEČKEM - min. IP20 | [5 empty] | 0
| D67 - PŘISAZENÁ LED SVÍTIDLA KRUHOVÁ S MIKROPRIZMATICKÝM KRYTEM, BÍLÝM LAKOVANÝM RÁMEČKEM A ŘÍZENÍM (STMÍV | [5 empty] | 0
| D68 - ZÁVĚSNÁ LED SVÍTIDLA KRUHOVÁ NA LANKU, BARVA ČERVENÁ (nad schodiště), min. IP20 | [5 empty] | 0
| D70 - PŘISAZENÁ LED SVÍTIDLA KRUH, NÍZKÝ VÁLCOVÝ TVAR HLINÍKOVÉ TĚLO S KRYTEM, STŘÍBRNÁ, min. IP20 | [5 empty] | 0
| D71 - PŘISAZENÁ LED SVÍTIDLA LINEÁRNÍ S POLYKARBONÁTOVÝM KRYTEM DO VHKA - min. IP44 | [5 empty] | 0
| D72 - PŘISAZENÁ SYSTÉMOVÁ LED SVÍTIDLA LINEÁRNÍ HLINÍKOVÁ S NANOPRIZMATICKÝM KRYTEM, ŘÍZENÍM (STMÍVÁNÍM) D | [5 empty] | 0
| D74 - PŘISAZENÁ VENKOVNÍ LED SVÍTIDLA KRUHOVÁ S VESTAVĚNÝM SENZOREM POHYBU A POLYKARBONÁTOVÝM KRYTEM - min | [5 empty] | 0
| D75 - PŘISAZENÁ NÁSTĚNNÁ LED SVÍTIDLA KRUHOVÁ S NEPŘÍMÝM OSVĚTLENÍM - min. IP20 | [5 empty] | 0
| D76 - ZAHRADNÍ SLOUPEK S LED OSVĚTLENÍM, BARVA ČERNÁ, min. IP44 | [5 empty] | 0
| D77 - SVÍTIDLO VESTAVNÉ NOUZOVÉ AKUMULÁTOROVÉ S OPTIKOU PRO OTEVŘENÉ PROSTORY (ANTIPANIKOVÉ) A AUTOTESTEM | [5 empty] | 0
| D78 - SVÍTIDLO PŘISAZENÉ NOUZOVÉ AKUMULÁTOROVÉ S OPTIKOU PRO OTEVŘENÉ PROSTORY (ANTIPANIKOVÉ) A AUTOTESTEM | [5 empty] | 0
| D79 - SVÍTIDLO VESTAVNÉ NOUZOVÉ AKUMULÁTOROVÉ S OPTIKOU NA CHODBY A AUTOTESTEM - LED 1hod, min. IP20 | [5 empty] | 0
| D80 - SVÍTIDLO BEZPEČNOSTNÍ S PIKTOGRAMEM PRO VYZNAČENÍ SMĚRU ÚNIKU - NOUZOVÉ AKUMULÁTOROVÉ NÁSTĚNNÉ - LED | [5 empty] | 0
| D81 - PŘÍSPĚVEK NA RECYKLACI | [5 empty] | 0
| D82 - Bleskosvod a uzemnění | [5 empty] | 0
| D83 - OCELOVÝ PÁSEK POZINKOVANÝ | [5 empty] | 0
| D84 - OCELOVÝ DRÁT POZINKOVANÝ | [5 empty] | 0
| D85 - DRÁT AlMgSi | [5 empty] | 0
| D86 - REVIZNÍ KRABICE DO ZATEPELNÍ | [5 empty] | 0
| D87 - PODPĚRA VEDENÍ | [5 empty] | 0
| D88 - SVORKA HROMOSVODNÍ,UZEMŇOVACÍ | [5 empty] | 0
| D89 - SVORKA HROMOSVODNÍ,UZEMŇOVACÍ - FeZn | [5 empty] | 0
| D90 - OCHRANNÝ ÚHELNÍK A DRŽÁKY | [5 empty] | 0
| D91 - JÍMACÍ TYČ | [5 empty] | 0
| D92 - BETONOVÝ PODSTAVEC JÍMACÍ TYČE | [5 empty] | 0
| D93 - MONTÁŽNÍ PRÁCE | [5 empty] | 0
| D59 - PROVEDENI REVIZNICH ZKOUSEK DLE CSN 331500 | [5 empty] | 0
| D60 - PODRUZNY MATERIAL | [5 empty] | 0
| D94 - Zemní a stavební práce | [5 empty] | 0
| D95 - VYSEKANI KAPES VE ZDIVU CIHELNEM PRO KRABICE | [5 empty] | 0
| D96 - PRŮRAZ CIHLOVÝM ZDIVEM | [5 empty] | 0
| D97 - PRŮRAZ BETONOVÝM STROPEM | [5 empty] | 0
| D99 - LESENI LEHKE PRACOVNI O VYSCE LESENOVE PODLAHY | [5 empty] | 0
| D101 - ZÁKLAD PRO ZAHRADNÍ SVÍTIDLA Z BETONU tř. B20 - KOMPLETNÍ ZHOTOVENÍ | [5 empty] | 0
| D102 - VYTÝČENÍ TRATI | [5 empty] | 0
| D103 - SEJMUTÍ DRNU | [5 empty] | 0
| D104 - HLOUBENÍ KABELOVÉ RÝHY | [5 empty] | 0
| D105 - ZŘÍZENÍ KABELOVÉHO LOŽE | [5 empty] | 0
| D106 - KABELOVÁ KRYCÍ DESKA Z PVC | [5 empty] | 0
| D107 - KŘIŽOVATKA SE SILOVÝM KABELEM | [5 empty] | 0
| D108 - ZÁHOZ KABELOVÉ RÝHY | [5 empty] | 0
| D109 - ÚPRAVA POVRCHU | [5 empty] | 0
| D110 - ODVOZ ZEMINY | [5 empty] | 0
| VRN - Vedlejší rozpočtové náklady | [5 empty] | 0
| VRN1 - VRN a projektové práce pro elektroinstalaci | [5 empty] | 0
SOUPIS PRACÍ
Stavba:
Novostavba pavilonu ZUŠ Přelouč, parcela č. 392/2 a st. 346
Objekt:
01 - Novostavba pavilonu ZUŠ Přelouč
Soupis:
004 - Elektroinstalace - silnoproud
Místo: | [5 empty] | Datum: | 10. 2. 2026
Zadavatel: |  |  | Město Přelouč |  |  | Projektant: | Ing. arch. Pavel Mudruňka, Sezemice
Uchazeč: |  |  | Vyplň údaj |  |  | Zpracovatel: | A.Vojtěch - rozpočty staveb
PČ | Typ | Kód | Popis | MJ | Množství | J.cena [CZK] | Cena celkem [CZK] | Cenová soustava |  |  | DPH | J. Nh [h] | Nh celkem [h] | J. hmotnost [t] | Hmotnost celkem [t] | J. suť [t] | Suť Celkem [t]
Náklady soupisu celkem | [6 empty] | 0 | [5 empty] | 0 |  | 0 |  | 0 |  | D | -1 | [7 empty] | 0
| D | D1 | Rozvaděč R1 |  |  |  | 0 | [5 empty] | 0 |  | 0 |  | 0 | 1 | D | 0 | ROZPOCET | [6 empty] | 0
| D | D3 | OCELOPLECHOVÝ ROZVADĚČ VESTAVNÝ (pod omítku) IP40/20 s uzávěrem EI 30DP1-S |  |  |  | 0 | [5 empty] | 0 |  | 0 |  | 0 | 1 | D | 1 | ROZPOCET | [6 empty] | 0
1 | K | Pol1 | Rám+dveře, zapuštěný, (586x1607x250mm) - 231 mod., EI30 | ks | 1 |  | 0 |  |  |  | základní |  | 0 | 0 | 0 | 0 | 0 | 4 | K | 2 | ROZPOCET | 0 | 0 | 0 | 0 | 0 | 1 | 0 | 4 | 2
| P |  | Poznámka k položce: OCELOPLECHOVÝ ROZVADĚČ VESTAVNÝ (pod omítku) IP40/20s protipožárním uzávěrem EI 30DP1-S. | [15 empty] | P | 2
2 | K | Pol2 | Montážní konstrukce instalační (500x1496x110mm), plastové panely | ks | 1 |  | 0 |  |  |  | základní |  | 0 | 0 | 0 | 0 | 0 | 4 | K | 2 | ROZPOCET | 0 | 0 | 0 | 0 | 0 | 1 | 0 | 4 | 4
3 | K | Pol3 | Ostatní montážní materiál | ks | 1 |  | 0 |  |  |  | základní |  | 0 | 0 | 0 | 0 | 0 | 4 | K | 2 | ROZPOCET | 0 | 0 | 0 | 0 | 0 | 1 | 0 | 4 | 6
| D | D4 | PROPOJOVACÍ LIŠTY |  |  |  | 0 | [5 empty] | 0 |  | 0 |  | 0 | 1 | D | 1 | ROZPOCET | [6 empty] | 0
4 | K | Pol4 | Propojovací lišta 1m, 3pól, In=80A, 16mm2 | ks | 1 |  | 0 |  |  |  | základní |  | 0 | 0 | 0 | 0 | 0 | 4 | K | 2 | ROZPOCET | 0 | 0 | 0 | 0 | 0 | 1 | 0 | 4 | 8
5 | K | Pol5 | Propojovací lišta 1m, 3x(1+Npól), In=80A, 16mm2 | ks | 6 |  | 0 |  |  |  | základní |  | 0 | 0 | 0 | 0 | 0 | 4 | K | 2 | ROZPOCET | 0 | 0 | 0 | 0 | 0 | 1 | 0 | 4 | 10
6 | K | Pol6 | Koncový kryt k propoj liště 80 A | ks | 14 |  | 0 |  |  |  | základní |  | 0 | 0 | 0 | 0 | 0 | 4 | K | 2 | ROZPOCET | 0 | 0 | 0 | 0 | 0 | 1 | 0 | 4 | 12
| D | D5 | HLAVNÍ VYPÍNAČ |  |  |  | 0 | [5 empty] | 0 |  | 0 |  | 0 | 1 | D | 1 | ROZPOCET | [6 empty] | 0
7 | K | Pol7 | 63/3 Hlavní vypínač, 3-pól, In=63A | ks | 1 |  | 0 |  |  |  | základní |  | 0 | 0 | 0 | 0 | 0 | 4 | K | 2 | ROZPOCET | 0 | 0 | 0 | 0 | 0 | 1 | 0 | 4 | 14
| D | D6 | OCHRANA NAPÁJECÍHO VEDENÍ 230 V/50 Hz - KOMBINOVANÉ SVODIČE PŘEPĚTÍ typu 1 a 2 (B+C) pro síť TN-C,TN |  |  |  | 0 | [5 empty] | 0 |  | 0 |  | 0 | 1 | D | 1 | ROZPOCET | [6 empty] | 0
8 | K | Pol8 | Kombinovaný svodič bleskových proudů a přepětí, vhodné pro 3-fázový systém TN-C, instalace na vstupu do budovy, 75 kA (10/350), 180 kA (8/20), dálková signalizace poruchy | ks | 1 |  | 0 |  |  |  | základní |  | 0 | 0 | 0 | 0 | 0 | 4 | K | 2 | ROZPOCET | 0 | 0 | 0 | 0 | 0 | 1 | 0 | 4 | 16
| P |  | Poznámka k položce: OCHRANA NAPÁJECÍHO VEDENÍ 230 V/50 Hz - KOMBINOVANÉ SVODIČE PŘEPĚTÍ typu 1 a 2 (B+C) pro síť TN-C,TN. | [15 empty] | P | 2
| D | D7 | JISTIČE (na DIN lištu) min. zkratová odolnost 10kA |  |  |  | 0 | [5 empty] | 0 |  | 0 |  | 0 | 1 | D | 1 | ROZPOCET | [6 empty] | 0
9 | K | Pol9 | B4/1 Jistič, char B, 1-pólový, Icn=10kA, In=4A | ks | 3 |  | 0 |  |  |  | základní |  | 0 | 0 | 0 | 0 | 0 | 4 | K | 2 | ROZPOCET | 0 | 0 | 0 | 0 | 0 | 1 | 0 | 4 | 1951416979
10 | K | Pol10 | B10/1 Jistič, char B, 1-pólový, Icn=10kA, In=10A | ks | 4 |  | 0 |  |  |  | základní |  | 0 | 0 | 0 | 0 | 0 | 4 | K | 2 | ROZPOCET | 0 | 0 | 0 | 0 | 0 | 1 | 0 | 4 | -703416759
11 | K | Pol11 | B16/1 Jistič, char B, 1-pólový, Icn=10kA, In=16A | ks | 2 |  | 0 |  |  |  | základní |  | 0 | 0 | 0 | 0 | 0 | 4 | K | 2 | ROZPOCET | 0 | 0 | 0 | 0 | 0 | 1 | 0 | 4 | 1535249986
12 | K | Pol12 | B16/3 Jistič, char B, 3-pólový, Icn=10kA, In=16A | ks | 2 |  | 0 |  |  |  | základní |  | 0 | 0 | 0 | 0 | 0 | 4 | K | 2 | ROZPOCET | 0 | 0 | 0 | 0 | 0 | 1 | 0 | 4 | 198276212
13 | K | Pol13 | B25/3 Jistič, char B, 3-pólový, Icn=10kA, In=25A | ks | 1 |  | 0 |  |  |  | základní |  | 0 | 0 | 0 | 0 | 0 | 4 | K | 2 | ROZPOCET | 0 | 0 | 0 | 0 | 0 | 1 | 0 | 4 | -1402334974
14 | K | Pol14 | B32/3 Jistič, char B, 3-pólový, Icn=10kA, In=32A | ks | 1 |  | 0 |  |  |  | základní |  | 0 | 0 | 0 | 0 | 0 | 4 | K | 2 | ROZPOCET | 0 | 0 | 0 | 0 | 0 | 1 | 0 | 4 | 1796459242
15 | K | Pol15 | C10/1 Jistič, char C, 1-pólový, Icn=10kA, In=10A | ks | 1 |  | 0 |  |  |  | základní |  | 0 | 0 | 0 | 0 | 0 | 4 | K | 2 | ROZPOCET | 0 | 0 | 0 | 0 | 0 | 1 | 0 | 4 | 146623588
16 | K | Pol16 | C20/1 Jistič, char C, 1-pólový, Icn=10kA, In=20A | ks | 2 |  | 0 |  |  |  | základní |  | 0 | 0 | 0 | 0 | 0 | 4 | K | 2 | ROZPOCET | 0 | 0 | 0 | 0 | 0 | 1 | 0 | 4 | -1917235108
17 | K | Pol17 | C25/1 Jistič, char C, 1-pólový, Icn=10kA, In=25A | ks | 1 |  | 0 |  |  |  | základní |  | 0 | 0 | 0 | 0 | 0 | 4 | K | 2 | ROZPOCET | 0 | 0 | 0 | 0 | 0 | 1 | 0 | 4 | 2039003740
18 | K | Pol18 | C16/3 Jistič, char C, 3-pólový, Icn=10kA, In=16A | ks | 1 |  | 0 |  |  |  | základní |  | 0 | 0 | 0 | 0 | 0 | 4 | K | 2 | ROZPOCET | 0 | 0 | 0 | 0 | 0 | 1 | 0 | 4 | 763682675
19 | K | Pol19 | C32/3 Jistič, char C, 3-pólový, Icn=10kA, In=32A | ks | 1 |  | 0 |  |  |  | základní |  | 0 | 0 | 0 | 0 | 0 | 4 | K | 2 | ROZPOCET | 0 | 0 | 0 | 0 | 0 | 1 | 0 | 4 | 646193430
| D | D9 | PROUDOVÝ CHRÁNIČ S NADPROUDOVOU OCHRANOU |  |  |  | 0 | [5 empty] | 0 |  | 0 |  | 0 | 1 | D | 1 | ROZPOCET | [6 empty] | 0
20 | K | Pol20 | 10/1N/C/003-A Chránič s nadpr.ochr Ir=250A+puls.SS, 1+N,char.C, Idn=0.03A, In=10A, typ A | ks | 10 |  | 0 |  |  |  | základní |  | 0 | 0 | 0 | 0 | 0 | 4 | K | 2 | ROZPOCET | 0 | 0 | 0 | 0 | 0 | 1 | 0 | 4 | 40
21 | K | Pol21 | 16/1N/B/003-A Chránič s nadpr.ochr Ir=250A+puls.SS, 1+N, char.B, Idn=0.03A, In=16A, typ A | ks | 15 |  | 0 |  |  |  | základní |  | 0 | 0 | 0 | 0 | 0 | 4 | K | 2 | ROZPOCET | 0 | 0 | 0 | 0 | 0 | 1 | 0 | 4 | 42
22 | K | Pol22 | 16/1N/C/003-A Chránič s nadpr.ochr Ir=250A+puls.SS,A,1+N,char.C, Idn=0.03A, In=16A, typ A | ks | 1 |  | 0 |  |  |  | základní |  | 0 | 0 | 0 | 0 | 0 | 4 | K | 2 | ROZPOCET | 0 | 0 | 0 | 0 | 0 | 1 | 0 | 4 | 44
| D | D10 | STYKAČE A RELÉ (na DIN lištu) |  |  |  | 0 | [5 empty] | 0 |  | 0 |  | 0 | 1 | D | 1 | ROZPOCET | [6 empty] | 0
23 | K | Pol23 | Impulsní relé, 16A, 230 V~, 1zap. kont. | ks | 2 |  | 0 |  |  |  | základní |  | 0 | 0 | 0 | 0 | 0 | 4 | K | 2 | ROZPOCET | 0 | 0 | 0 | 0 | 0 | 1 | 0 | 4 | 46
24 | K | Pol24 | Instalační relé 16A, 230V AC, 1 zap. kont. | ks | 1 |  | 0 |  |  |  | základní |  | 0 | 0 | 0 | 0 | 0 | 4 | K | 2 | ROZPOCET | 0 | 0 | 0 | 0 | 0 | 1 | 0 | 4 | 48
25 | K | Pol25 | Stykač 25A, 2S, 230V AC | ks | 2 |  | 0 |  |  |  | základní |  | 0 | 0 | 0 | 0 | 0 | 4 | K | 2 | ROZPOCET | 0 | 0 | 0 | 0 | 0 | 1 | 0 | 4 | 50
26 | K | Pol26 | Stykač 25A, 2R, 230V AC | ks | 5 |  | 0 |  |  |  | základní |  | 0 | 0 | 0 | 0 | 0 | 4 | K | 2 | ROZPOCET | 0 | 0 | 0 | 0 | 0 | 1 | 0 | 4 | 52
27 | K | Pol27 | Interface relé 5A, 1P, 12V DC | ks | 1 |  | 0 |  |  |  | základní |  | 0 | 0 | 0 | 0 | 0 | 4 | K | 2 | ROZPOCET | 0 | 0 | 0 | 0 | 0 | 1 | 0 | 4 | 54
| D | D11 | SPÍNAČ R-0-A (na DIN lištu) |  |  |  | 0 | [5 empty] | 0 |  | 0 |  | 0 | 1 | D | 1 | ROZPOCET | [6 empty] | 0
28 | K | Pol28 | Přepínač, 4A, 230V, R-O-A | ks | 2 |  | 0 |  |  |  | základní |  | 0 | 0 | 0 | 0 | 0 | 4 | K | 2 | ROZPOCET | 0 | 0 | 0 | 0 | 0 | 1 | 0 | 4 | 56
| D | D12 | DIGITÁLNÍ SPÍNACÍ HODINY (na DIN lištu) |  |  |  | 0 | [5 empty] | 0 |  | 0 |  | 0 | 1 | D | 1 | ROZPOCET | [6 empty] | 0
29 | K | Pol29 | Spínací hodiny roční, 2 kanály, ASTRO program, 16A, cívka AC 230V | ks | 1 |  | 0 |  |  |  | základní |  | 0 | 0 | 0 | 0 | 0 | 4 | K | 2 | ROZPOCET | 0 | 0 | 0 | 0 | 0 | 1 | 0 | 4 | 58
| D | D13 | JEDNOTKA ŘÍZENÍ PŘEDŘADNÍKŮ DALI |  |  |  | 0 | [5 empty] | 0 |  | 0 |  | 0 | 1 | D | 1 | ROZPOCET | [6 empty] | 0
30 | K | Pol30 | Jednotka s výstupem PEXbus, 64 předřadníků DALI, 230V AC, 160mA, 2x RJ 4p4c | ks | 1 |  | 0 |  |  |  | základní |  | 0 | 0 | 0 | 0 | 0 | 4 | K | 2 | ROZPOCET | 0 | 0 | 0 | 0 | 0 | 1 | 0 | 4 | 60
| D | D14 | TERMOSTATY (na DIN lištu) |  |  |  | 0 | [5 empty] | 0 |  | 0 |  | 0 | 1 | D | 1 | ROZPOCET | [6 empty] | 0
31 | K | Pol31 | TER-3/A jednoduchý termostat -30..+10"C, NTC, nastavitelná hystereze, 16A, 1Z | ks | 1 |  | 0 |  |  |  | základní |  | 0 | 0 | 0 | 0 | 0 | 4 | K | 2 | ROZPOCET | 0 | 0 | 0 | 0 | 0 | 1 | 0 | 4 | 62
| D | D15 | ŘADOVÉ SVORKY |  |  |  | 0 | [5 empty] | 0 |  | 0 |  | 0 | 1 | D | 1 | ROZPOCET | [6 empty] | 0
32 | K | Pol32 | Řadová svorka do 2,5mm2 | ks | 115 |  | 0 |  |  |  | základní |  | 0 | 0 | 0 | 0 | 0 | 4 | K | 2 | ROZPOCET | 0 | 0 | 0 | 0 | 0 | 1 | 0 | 4 | 64
33 | K | Pol33 | Řadová svorka do 4mm2 | ks | 2 |  | 0 |  |  |  | základní |  | 0 | 0 | 0 | 0 | 0 | 4 | K | 2 | ROZPOCET | 0 | 0 | 0 | 0 | 0 | 1 | 0 | 4 | 66
34 | K | Pol34 | Řadová svorka do 6mm2 | ks | 4 |  | 0 |  |  |  | základní |  | 0 | 0 | 0 | 0 | 0 | 4 | K | 2 | ROZPOCET | 0 | 0 | 0 | 0 | 0 | 1 | 0 | 4 | 68
35 | K | Pol35 | Řadová svorka do 10mm2 | ks | 6 |  | 0 |  |  |  | základní |  | 0 | 0 | 0 | 0 | 0 | 4 | K | 2 | ROZPOCET | 0 | 0 | 0 | 0 | 0 | 1 | 0 | 4 | 70
36 | K | Pol36 | Řadová svorka do 35mm2 | ks | 3 |  | 0 |  |  |  | základní |  | 0 | 0 | 0 | 0 | 0 | 4 | K | 2 | ROZPOCET | 0 | 0 | 0 | 0 | 0 | 1 | 0 | 4 | 72
| D | D16 | Rozvaděč R2 |  |  |  | 0 | [5 empty] | 0 |  | 0 |  | 0 | 1 | D | 0 | ROZPOCET | [6 empty] | 0
| D | D3 | OCELOPLECHOVÝ ROZVADĚČ VESTAVNÝ (pod omítku) IP40/20 s uzávěrem EI 30DP1-S |  |  |  | 0 | [5 empty] | 0 |  | 0 |  | 0 | 1 | D | 1 | ROZPOCET | [6 empty] | 0
37 | K | Pol37 | Rám+dveře, zapuštěný, (586x1193x250mm) - 168 mod., EI30 | ks | 1 |  | 0 |  |  |  | základní |  | 0 | 0 | 0 | 0 | 0 | 4 | K | 2 | ROZPOCET | 0 | 0 | 0 | 0 | 0 | 1 | 0 | 4 | 74
38 | K | Pol38 | Montážní konstrukce instalační (500x1082x110mm), plastové panely | ks | 1 |  | 0 |  |  |  | základní |  | 0 | 0 | 0 | 0 | 0 | 4 | K | 2 | ROZPOCET | 0 | 0 | 0 | 0 | 0 | 1 | 0 | 4 | 76
39 | K | Pol3 | Ostatní montážní materiál | ks | 1 |  | 0 |  |  |  | základní |  | 0 | 0 | 0 | 0 | 0 | 4 | K | 2 | ROZPOCET | 0 | 0 | 0 | 0 | 0 | 1 | 0 | 4 | 78
| D | D4 | PROPOJOVACÍ LIŠTY |  |  |  | 0 | [5 empty] | 0 |  | 0 |  | 0 | 1 | D | 1 | ROZPOCET | [6 empty] | 0
40 | K | Pol4 | Propojovací lišta 1m, 3pól, In=80A, 16mm2 | ks | 1 |  | 0 |  |  |  | základní |  | 0 | 0 | 0 | 0 | 0 | 4 | K | 2 | ROZPOCET | 0 | 0 | 0 | 0 | 0 | 1 | 0 | 4 | 80
41 | K | Pol5 | Propojovací lišta 1m, 3x(1+Npól), In=80A, 16mm2 | ks | 6 |  | 0 |  |  |  | základní |  | 0 | 0 | 0 | 0 | 0 | 4 | K | 2 | ROZPOCET | 0 | 0 | 0 | 0 | 0 | 1 | 0 | 4 | 82
42 | K | Pol6 | Koncový kryt k propoj liště 80 A | ks | 14 |  | 0 |  |  |  | základní |  | 0 | 0 | 0 | 0 | 0 | 4 | K | 2 | ROZPOCET | 0 | 0 | 0 | 0 | 0 | 1 | 0 | 4 | 84
| D | D5 | HLAVNÍ VYPÍNAČ |  |  |  | 0 | [5 empty] | 0 |  | 0 |  | 0 | 1 | D | 1 | ROZPOCET | [6 empty] | 0
43 | K | Pol39 | 25/3 Hlavní vypínač, 3-pól, In=25A | ks | 1 |  | 0 |  |  |  | základní |  | 0 | 0 | 0 | 0 | 0 | 4 | K | 2 | ROZPOCET | 0 | 0 | 0 | 0 | 0 | 1 | 0 | 4 | 86
| D | D17 | Ochrana napájecího vedení nn (50 Hz) - SPD typ 2-přepěť.ochrana pro síť TN-C,TN-S,TT,IT |  |  |  | 0 | [5 empty] | 0 |  | 0 |  | 0 | 1 | D | 1 | ROZPOCET | [6 empty] | 0
44 | K | Pol40 | 2.st. - Svodič přepětí, vhodné pro 3-fázový systém TN-S, 15 kA (8/20), 4póly, vým. modul varistoru | ks | 1 |  | 0 |  |  |  | základní |  | 0 | 0 | 0 | 0 | 0 | 4 | K | 2 | ROZPOCET | 0 | 0 | 0 | 0 | 0 | 1 | 0 | 4 | 88
| D | D7 | JISTIČE (na DIN lištu) min. zkratová odolnost 10kA |  |  |  | 0 | [5 empty] | 0 |  | 0 |  | 0 | 1 | D | 1 | ROZPOCET | [6 empty] | 0
45 | K | Pol9 | B4/1 Jistič, char B, 1-pólový, Icn=10kA, In=4A | ks | 1 |  | 0 |  |  |  | základní |  | 0 | 0 | 0 | 0 | 0 | 4 | K | 2 | ROZPOCET | 0 | 0 | 0 | 0 | 0 | 1 | 0 | 4 | 90
46 | K | Pol15 | C10/1 Jistič, char C, 1-pólový, Icn=10kA, In=10A | ks | 2 |  | 0 |  |  |  | základní |  | 0 | 0 | 0 | 0 | 0 | 4 | K | 2 | ROZPOCET | 0 | 0 | 0 | 0 | 0 | 1 | 0 | 4 | 92
| D | D9 | PROUDOVÝ CHRÁNIČ S NADPROUDOVOU OCHRANOU |  |  |  | 0 | [5 empty] | 0 |  | 0 |  | 0 | 1 | D | 1 | ROZPOCET | [6 empty] | 0
47 | K | Pol20 | 10/1N/C/003-A Chránič s nadpr.ochr Ir=250A+puls.SS, 1+N,char.C, Idn=0.03A, In=10A, typ A | ks | 9 |  | 0 |  |  |  | základní |  | 0 | 0 | 0 | 0 | 0 | 4 | K | 2 | ROZPOCET | 0 | 0 | 0 | 0 | 0 | 1 | 0 | 4 | 94
48 | K | Pol21 | 16/1N/B/003-A Chránič s nadpr.ochr Ir=250A+puls.SS, 1+N, char.B, Idn=0.03A, In=16A, typ A | ks | 20 |  | 0 |  |  |  | základní |  | 0 | 0 | 0 | 0 | 0 | 4 | K | 2 | ROZPOCET | 0 | 0 | 0 | 0 | 0 | 1 | 0 | 4 | 96
| D | D10 | STYKAČE A RELÉ (na DIN lištu) |  |  |  | 0 | [5 empty] | 0 |  | 0 |  | 0 | 1 | D | 1 | ROZPOCET | [6 empty] | 0
49 | K | Pol23 | Impulsní relé, 16A, 230 V~, 1zap. kont. | ks | 1 |  | 0 |  |  |  | základní |  | 0 | 0 | 0 | 0 | 0 | 4 | K | 2 | ROZPOCET | 0 | 0 | 0 | 0 | 0 | 1 | 0 | 4 | 98
50 | K | Pol26 | Stykač 25A, 2R, 230V AC | ks | 7 |  | 0 |  |  |  | základní |  | 0 | 0 | 0 | 0 | 0 | 4 | K | 2 | ROZPOCET | 0 | 0 | 0 | 0 | 0 | 1 | 0 | 4 | 100
51 | K | Pol27 | Interface relé 5A, 1P, 12V DC | ks | 1 |  | 0 |  |  |  | základní |  | 0 | 0 | 0 | 0 | 0 | 4 | K | 2 | ROZPOCET | 0 | 0 | 0 | 0 | 0 | 1 | 0 | 4 | 102
| D | D15 | ŘADOVÉ SVORKY |  |  |  | 0 | [5 empty] | 0 |  | 0 |  | 0 | 1 | D | 1 | ROZPOCET | [6 empty] | 0
52 | K | Pol32 | Řadová svorka do 2,5mm2 | ks | 72 |  | 0 |  |  |  | základní |  | 0 | 0 | 0 | 0 | 0 | 4 | K | 2 | ROZPOCET | 0 | 0 | 0 | 0 | 0 | 1 | 0 | 4 | 104
53 | K | Pol34 | Řadová svorka do 6mm2 | ks | 3 |  | 0 |  |  |  | základní |  | 0 | 0 | 0 | 0 | 0 | 4 | K | 2 | ROZPOCET | 0 | 0 | 0 | 0 | 0 | 1 | 0 | 4 | 106
| D | D18 | Elektromontáže |  |  |  | 0 | [5 empty] | 0 |  | 0 |  | 0 | 1 | D | 0 | ROZPOCET | [6 empty] | 0
| D | D19 | Úprava rozvaděče RHE |  |  |  | 0 | [5 empty] | 0 |  | 0 |  | 0 | 1 | D | 1 | ROZPOCET | [6 empty] | 0
| D | D7 | JISTIČE (na DIN lištu) min. zkratová odolnost 10kA |  |  |  | 0 | [5 empty] | 0 |  | 0 |  | 0 | 1 | D | 2 | ROZPOCET | [6 empty] | 0
54 | K | Pol9 | B4/1 Jistič, char B, 1-pólový, Icn=10kA, In=4A | ks | 1 |  | 0 |  |  |  | základní |  | 0 | 0 | 0 | 0 | 0 | 4 | K | 3 | ROZPOCET | 0 | 0 | 0 | 0 | 0 | 1 | 0 | 4 | 108
55 | K | Pol41 | B40/3 Jistič, char B, 3-pólový, Icn=10kA, In=40A | ks | 1 |  | 0 |  |  |  | základní |  | 0 | 0 | 0 | 0 | 0 | 4 | K | 3 | ROZPOCET | 0 | 0 | 0 | 0 | 0 | 1 | 0 | 4 | 110
| D | D20 | PŘÍSLUŠENSTVÍ JISTIČŮ |  |  |  | 0 | [5 empty] | 0 |  | 0 |  | 0 | 1 | D | 2 | ROZPOCET | [6 empty] | 0
56 | K | Pol42 | Vypínací spoušť pro jističe 230V AC | ks | 1 |  | 0 |  |  |  | základní |  | 0 | 0 | 0 | 0 | 0 | 4 | K | 3 | ROZPOCET | 0 | 0 | 0 | 0 | 0 | 1 | 0 | 4 | 112
| D | D15 | ŘADOVÉ SVORKY |  |  |  | 0 | [5 empty] | 0 |  | 0 |  | 0 | 1 | D | 2 | ROZPOCET | [6 empty] | 0
57 | K | Pol32 | Řadová svorka do 2,5mm2 | ks | 5 |  | 0 |  |  |  | základní |  | 0 | 0 | 0 | 0 | 0 | 4 | K | 3 | ROZPOCET | 0 | 0 | 0 | 0 | 0 | 1 | 0 | 4 | 114
58 | K | Pol36 | Řadová svorka do 35mm2 | ks | 3 |  | 0 |  |  |  | základní |  | 0 | 0 | 0 | 0 | 0 | 4 | K | 3 | ROZPOCET | 0 | 0 | 0 | 0 | 0 | 1 | 0 | 4 | 116
| D | D15-1 | HODINOVE ZUCTOVACI SAZBY |  |  |  | 0 | [5 empty] | 0 |  | 0 |  | 0 | 1 | D | 2 | ROZPOCET | [6 empty] | 0
59 | K | Pol43 | Uprava stavajiciho rozvadece | hod | 7 |  | 0 |  |  |  | základní |  | 0 | 0 | 0 | 0 | 0 | 4 | K | 3 | ROZPOCET | 0 | 0 | 0 | 0 | 0 | 1 | 0 | 4 | 118
| D | D22 | MONTÁŽ ROZVODNIC |  |  |  | 0 | [5 empty] | 0 |  | 0 |  | 0 | 1 | D | 1 | ROZPOCET | [6 empty] | 0
60 | K | Pol44 | Do 50 kg | ks | 2 |  | 0 |  |  |  | základní |  | 0 | 0 | 0 | 0 | 0 | 4 | K | 2 | ROZPOCET | 0 | 0 | 0 | 0 | 0 | 1 | 0 | 4 | 120
| D | D23 | INSTALAČNÍ ZAŘÍZENÍ |  |  |  | 0 | [5 empty] | 0 |  | 0 |  | 0 | 1 | D | 1 | ROZPOCET | [6 empty] | 0
61 | K | Pol45 | KP 67/2 KRABICE PŘÍSTROJOVÁ - pod omítku | ks | 176 |  | 0 |  |  |  | základní |  | 0 | 0 | 0 | 0 | 0 | 4 | K | 2 | ROZPOCET | 0 | 0 | 0 | 0 | 0 | 1 | 0 | 4 | 122
62 | K | Pol46 | KU 68-1902 KRABICE ODBOČNÁ S VÍČKEM - pod omítku | ks | 10 |  | 0 |  |  |  | základní |  | 0 | 0 | 0 | 0 | 0 | 4 | K | 2 | ROZPOCET | 0 | 0 | 0 | 0 | 0 | 1 | 0 | 4 | 124
63 | K | Pol47 | KSK 80 KRABICE PLASTOVÁ NÁSTĚNNÁ S KRYTÍM - na omítku | ks | 75 |  | 0 |  |  |  | základní |  | 0 | 0 | 0 | 0 | 0 | 4 | K | 2 | ROZPOCET | 0 | 0 | 0 | 0 | 0 | 1 | 0 | 4 | 126
64 | K | Pol48 | KT 250 SKŘÍŇ ROZVODNÁ | ks | 1 |  | 0 |  |  |  | základní |  | 0 | 0 | 0 | 0 | 0 | 4 | K | 2 | ROZPOCET | 0 | 0 | 0 | 0 | 0 | 1 | 0 | 4 | 128
65 | K | Pol49 | Ekvipotenciální přípojnice "MET" | ks | 1 |  | 0 |  |  |  | základní |  | 0 | 0 | 0 | 0 | 0 | 4 | K | 2 | ROZPOCET | 0 | 0 | 0 | 0 | 0 | 1 | 0 | 4 | 130
| D | D24 | SVORKOVNICE KRABICOVÁ |  |  |  | 0 | [5 empty] | 0 |  | 0 |  | 0 | 1 | D | 1 | ROZPOCET | [6 empty] | 0
66 | K | Pol50 | 3x1-2,5mm2 | ks | 340 |  | 0 |  |  |  | základní |  | 0 | 0 | 0 | 0 | 0 | 4 | K | 2 | ROZPOCET | 0 | 0 | 0 | 0 | 0 | 1 | 0 | 4 | 132
67 | K | Pol51 | 5x1-2,5mm2 | ks | 70 |  | 0 |  |  |  | základní |  | 0 | 0 | 0 | 0 | 0 | 4 | K | 2 | ROZPOCET | 0 | 0 | 0 | 0 | 0 | 1 | 0 | 4 | 134
| D | D25 | KABELOVÉ KRABICOVÉ ROZVODKY PRO VENKOVNÍ INSTALACI - IP65 |  |  |  | 0 | [5 empty] | 0 |  | 0 |  | 0 | 1 | D | 1 | ROZPOCET | [6 empty] | 0
68 | K | Pol52 | KF 0604 B Rozvodka, UV Stabilní, černá, svorkovnice 1,5-4 mm2 | ks | 3 |  | 0 |  |  |  | základní |  | 0 | 0 | 0 | 0 | 0 | 4 | K | 2 | ROZPOCET | 0 | 0 | 0 | 0 | 0 | 1 | 0 | 4 | 136
69 | K | Pol53 | KF 0606 B Rozvodka, UV Stabilní, černá, svorkovnice 2,5-6mm2 | ks | 1 |  | 0 |  |  |  | základní |  | 0 | 0 | 0 | 0 | 0 | 4 | K | 2 | ROZPOCET | 0 | 0 | 0 | 0 | 0 | 1 | 0 | 4 | 138
| D | D27 | SPÍNAČE A PŘEPÍNAČE - pod omítku, IP20 komplet přístoje s rámečkem, design |  |  |  | 0 | [5 empty] | 0 |  | 0 |  | 0 | 1 | D | 1 | ROZPOCET | [6 empty] | 0
70 | K | Pol54 | Spínač jednopólový; 10A, 250V, řazení 1, šedá/bílá | ks | 27 |  | 0 |  |  |  | základní |  | 0 | 0 | 0 | 0 | 0 | 4 | K | 2 | ROZPOCET | 0 | 0 | 0 | 0 | 0 | 1 | 0 | 4 | 140
71 | K | Pol55 | Přepínač střídavý; 10A, 250V, řazení 6, šedá/bílá | ks | 4 |  | 0 |  |  |  | základní |  | 0 | 0 | 0 | 0 | 0 | 4 | K | 2 | ROZPOCET | 0 | 0 | 0 | 0 | 0 | 1 | 0 | 4 | 142
| D | D28 | TLAČÍTKO - pod omítku, IP20 komplet přístoje s rámečkem, design |  |  |  | 0 | [5 empty] | 0 |  | 0 |  | 0 | 1 | D | 1 | ROZPOCET | [6 empty] | 0
72 | K | Pol56 | Tlačítko zapínací; 10A, 250V, řazení 1/0 | ks | 8 |  | 0 |  |  |  | základní |  | 0 | 0 | 0 | 0 | 0 | 4 | K | 2 | ROZPOCET | 0 | 0 | 0 | 0 | 0 | 1 | 0 | 4 | 144
73 | K | Pol57 | Tlačítko zapínací s orientační doutnavkou; 10A, 250V, řazení 1/0So | ks | 9 |  | 0 |  |  |  | základní |  | 0 | 0 | 0 | 0 | 0 | 4 | K | 2 | ROZPOCET | 0 | 0 | 0 | 0 | 0 | 1 | 0 | 4 | 146
| D | D29 | ŽALUZIOVÝ OVLÁDAČ interiérový- pod omítku, IP20 komplet přístoje s rámečkem, design |  |  |  | 0 | [5 empty] | 0 |  | 0 |  | 0 | 1 | D | 1 | ROZPOCET | [6 empty] | 0
74 | K | Pol58 | Ovládač žaluziový, jednopólový; 10A, 250V, řazení 1/0+1/0 s blokováním | ks | 5 |  | 0 |  |  |  | základní |  | 0 | 0 | 0 | 0 | 0 | 4 | K | 2 | ROZPOCET | 0 | 0 | 0 | 0 | 0 | 1 | 0 | 4 | 148
| D | D30 | ELEKTRONICKÉ RELÉ PRO CENTRÁLNÍ OVLÁDÁNÍ POHONU ŽALUZIÍ |  |  |  | 0 | [5 empty] | 0 |  | 0 |  | 0 | 1 | D | 1 | ROZPOCET | [6 empty] | 0
75 | K | Pol59 | R1J-U-E-230, 5A, 230V | ks | 8 |  | 0 |  |  |  | základní |  | 0 | 0 | 0 | 0 | 0 | 4 | K | 2 | ROZPOCET | 0 | 0 | 0 | 0 | 0 | 1 | 0 | 4 | 150
| D | D31 | PRVKY ŘÍZENÍ DALI |  |  |  | 0 | [5 empty] | 0 |  | 0 |  | 0 | 1 | D | 1 | ROZPOCET | [6 empty] | 0
76 | K | Pol60 | DALIrsw - přístroj otočného stmívače DALI, napájení z DALI sběrnice, do krabice | ks | 1 |  | 0 |  |  |  | základní |  | 0 | 0 | 0 | 0 | 0 | 4 | K | 2 | ROZPOCET | 0 | 0 | 0 | 0 | 0 | 1 | 0 | 4 | 152
77 | K | Pol61 | DALI4sw - tlačítkový ovladač DALI, napájení z DALI sběrnice, 4 vstupy, do krabice | ks | 3 |  | 0 |  |  |  | základní |  | 0 | 0 | 0 | 0 | 0 | 4 | K | 2 | ROZPOCET | 0 | 0 | 0 | 0 | 0 | 1 | 0 | 4 | 154
| D | D32 | OTOČNÝ STMÍVAČ interiérový - pod omítku, IP20 kryt s rámečkem, design |  |  |  | 0 | [5 empty] | 0 |  | 0 |  | 0 | 1 | D | 1 | ROZPOCET | [6 empty] | 0
78 | K | Pol62 | Kryt stmívače otočného pro DALI ovládání + rámeček | ks | 1 |  | 0 |  |  |  | základní |  | 0 | 0 | 0 | 0 | 0 | 4 | K | 2 | ROZPOCET | 0 | 0 | 0 | 0 | 0 | 1 | 0 | 4 | 156
| D | D34 | ZÁSUVKA NN - pod omítku komplet přístoje s rámečkem, design |  |  |  | 0 | [5 empty] | 0 |  | 0 |  | 0 | 1 | D | 1 | ROZPOCET | [6 empty] | 0
79 | K | Pol63 | Zásuvka jednonásobná, s ochranným kolíkem, s clonkami; řazení 2P+PE; 16A, 250V, IP20 | ks | 111 |  | 0 |  |  |  | základní |  | 0 | 0 | 0 | 0 | 0 | 4 | K | 2 | ROZPOCET | 0 | 0 | 0 | 0 | 0 | 1 | 0 | 4 | 158
| D | D35 | ZÁSUVKA NN, S OCHRANOU PŘED PŘEPĚTÍM- pod omítku komplet přístoje s rámečkem, design |  |  |  | 0 | [5 empty] | 0 |  | 0 |  | 0 | 1 | D | 1 | ROZPOCET | [6 empty] | 0
80 | K | Pol64 | Zásuvka jednonásobná, s ochranným kolíkem, s clonkami, s ochranou před přepětím, optická signalizace poruchy; řazení 2P+PE; 16A, 250V | ks | 11 |  | 0 |  |  |  | základní |  | 0 | 0 | 0 | 0 | 0 | 4 | K | 2 | ROZPOCET | 0 | 0 | 0 | 0 | 0 | 1 | 0 | 4 | 160
| D | D36 | ZÁSUVKA 5-TI PÓLOVÁ VESTAVNÁ, IP44 |  |  |  | 0 | [5 empty] | 0 |  | 0 |  | 0 | 1 | D | 1 | ROZPOCET | [6 empty] | 0
81 | K | Pol65 | Zásuvka průmyslová, vestavná, s víčkem; 5P, 32A, 400V, 6h, řazení 3P+N+PE; IP44 | ks | 1 |  | 0 |  |  |  | základní |  | 0 | 0 | 0 | 0 | 0 | 4 | K | 2 | ROZPOCET | 0 | 0 | 0 | 0 | 0 | 1 | 0 | 4 | 162
| D | D37 | ZÁSUVKA NN - vestavná do podlahové krabice, 45x45mm |  |  |  | 0 | [5 empty] | 0 |  | 0 |  | 0 | 1 | D | 1 | ROZPOCET | [6 empty] | 0
82 | K | Pol66 | Zásuvka 45x45, s ochranným kolíkem, s clonkami; řazení 2P+PE; 16A, 230V + štítek "PC" | ks | 4 |  | 0 |  |  |  | základní |  | 0 | 0 | 0 | 0 | 0 | 4 | K | 2 | ROZPOCET | 0 | 0 | 0 | 0 | 0 | 1 | 0 | 4 | 164
| D | D38 | PODLAHOVÉ ZÁSUVKOVÉ KRABICE (do betonu) |  |  |  | 0 | [5 empty] | 0 |  | 0 |  | 0 | 1 | D | 1 | ROZPOCET | [6 empty] | 0
83 | K | Pol67 | Přístrojová podlahová krabice do betonu 260x330mm - pro 6 modulů 45x45mm - komplet | ks | 1 |  | 0 |  |  |  | základní |  | 0 | 0 | 0 | 0 | 0 | 4 | K | 2 | ROZPOCET | 0 | 0 | 0 | 0 | 0 | 1 | 0 | 4 | 166
| D | D39 | BEZPEČNOSTNÍ TLAČÍTKO (prosklené) - TOTAL STOP |  |  |  | 0 | [5 empty] | 0 |  | 0 |  | 0 | 1 | D | 1 | ROZPOCET | [6 empty] | 0
84 | K | Pol68 | Nouzové požární tlačítko, 120x120x50mm, 1NO+1NC, min.- IP20 | ks | 1 |  | 0 |  |  |  | základní |  | 0 | 0 | 0 | 0 | 0 | 4 | K | 2 | ROZPOCET | 0 | 0 | 0 | 0 | 0 | 1 | 0 | 4 | 168
85 | K | Pol69 | Zelená LED kontrolka, 230V | ks | 1 |  | 0 |  |  |  | základní |  | 0 | 0 | 0 | 0 | 0 | 4 | K | 2 | ROZPOCET | 0 | 0 | 0 | 0 | 0 | 1 | 0 | 4 | 170
| D | D40 | TEPLOTNÍ SENZORY NTC, rozsah -40..+125"C |  |  |  | 0 | [5 empty] | 0 |  | 0 |  | 0 | 1 | D | 1 | ROZPOCET | [6 empty] | 0
86 | K | Pol70 | TZ-12 teplotní senzor 12m, dvojitá izolace | ks | 1 |  | 0 |  |  |  | základní |  | 0 | 0 | 0 | 0 | 0 | 4 | K | 2 | ROZPOCET | 0 | 0 | 0 | 0 | 0 | 1 | 0 | 4 | 172
| D | D41 | KABEL SE ZVÝŠ.ODOL. PROTI ŠÍŘ. PLAMENE, BARVA PLÁŠTĚ ORANŽOVÁ, TŘ.REAKCE NA OHEŇ - B2 ca, s |  |  |  | 0 | [5 empty] | 0 |  | 0 |  | 0 | 1 | D | 1 | ROZPOCET | [6 empty] | 0
87 | K | Pol71 | 1-CXKH-R-O 3x1.5 mm2 , pevně | m | 200 |  | 0 |  |  |  | základní |  | 0 | 0 | 0 | 0 | 0 | 4 | K | 2 | ROZPOCET | 0 | 0 | 0 | 0 | 0 | 1 | 0 | 4 | 174
88 | K | Pol72 | 1-CXKH-R-J 3x1.5 mm2 , pevně | m | 670 |  | 0 |  |  |  | základní |  | 0 | 0 | 0 | 0 | 0 | 4 | K | 2 | ROZPOCET | 0 | 0 | 0 | 0 | 0 | 1 | 0 | 4 | 176
89 | K | Pol73 | 1-CXKH-R-J 5x1.5 mm2 , pevně | m | 290 |  | 0 |  |  |  | základní |  | 0 | 0 | 0 | 0 | 0 | 4 | K | 2 | ROZPOCET | 0 | 0 | 0 | 0 | 0 | 1 | 0 | 4 | 178
90 | K | Pol74 | 1-CXKH-R-J 3x2.5 mm2 , pevně | m | 950 |  | 0 |  |  |  | základní |  | 0 | 0 | 0 | 0 | 0 | 4 | K | 2 | ROZPOCET | 0 | 0 | 0 | 0 | 0 | 1 | 0 | 4 | 180
91 | K | Pol75 | 1-CXKH-R-J 5x2.5 mm2 , pevně | m | 65 |  | 0 |  |  |  | základní |  | 0 | 0 | 0 | 0 | 0 | 4 | K | 2 | ROZPOCET | 0 | 0 | 0 | 0 | 0 | 1 | 0 | 4 | 182
92 | K | Pol76 | 1-CXKH-R-J 3x4 mm2 , pevně | m | 40 |  | 0 |  |  |  | základní |  | 0 | 0 | 0 | 0 | 0 | 4 | K | 2 | ROZPOCET | 0 | 0 | 0 | 0 | 0 | 1 | 0 | 4 | 184
93 | K | Pol77 | 1-CXKH-R-J 5x4 mm2 , pevně | m | 18 |  | 0 |  |  |  | základní |  | 0 | 0 | 0 | 0 | 0 | 4 | K | 2 | ROZPOCET | 0 | 0 | 0 | 0 | 0 | 1 | 0 | 4 | 186
94 | K | Pol78 | 1-CXKH-R-J 3x6 mm2 , pevně | m | 20 |  | 0 |  |  |  | základní |  | 0 | 0 | 0 | 0 | 0 | 4 | K | 2 | ROZPOCET | 0 | 0 | 0 | 0 | 0 | 1 | 0 | 4 | 188
95 | K | Pol79 | 1-CXKH-R-J 5x10 mm2 , pevně | m | 35 |  | 0 |  |  |  | základní |  | 0 | 0 | 0 | 0 | 0 | 4 | K | 2 | ROZPOCET | 0 | 0 | 0 | 0 | 0 | 1 | 0 | 4 | 190
96 | K | Pol80 | 1-CXKH-R-J 4x25 mm2 , pevně | m | 55 |  | 0 |  |  |  | základní |  | 0 | 0 | 0 | 0 | 0 | 4 | K | 2 | ROZPOCET | 0 | 0 | 0 | 0 | 0 | 1 | 0 | 4 | 192
| D | D42 | KABEL SE SNÍŽ.HOŘLAVOSTÍ, S FUNKČNÍ SCHOPNOSTÍ PŘI POŽÁRU P60-R, TŘ. REAKCE NA OHEŇ- B2 ca, s1, d0 |  |  |  | 0 | [5 empty] | 0 |  | 0 |  | 0 | 1 | D | 1 | ROZPOCET | [6 empty] | 0
97 | K | Pol81 | 1-CXKH-V-J 5x1.5 mm2 , pevně | m | 50 |  | 0 |  |  |  | základní |  | 0 | 0 | 0 | 0 | 0 | 4 | K | 2 | ROZPOCET | 0 | 0 | 0 | 0 | 0 | 1 | 0 | 4 | 194
| P |  | Poznámka k položce: KABEL SE SNÍŽ.HOŘLAVOSTÍ, S FUNKČNÍ SCHOPNOSTÍ PŘI POŽÁRU P60-R, TŘ. REAKCE NA OHEŇ- B2 ca, s1, d0. | [15 empty] | P | 2
| D | D43 | KABEL SILOVÝ,IZOLACE PVC S VODIČEM PE |  |  |  | 0 | [5 empty] | 0 |  | 0 |  | 0 | 1 | D | 1 | ROZPOCET | [6 empty] | 0
98 | K | Pol82 | CYKY-J 3x2.5 mm2 , pevně | m | 55 |  | 0 |  |  |  | základní |  | 0 | 0 | 0 | 0 | 0 | 4 | K | 2 | ROZPOCET | 0 | 0 | 0 | 0 | 0 | 1 | 0 | 4 | 196
99 | K | Pol83 | CYKY-J 5x6 mm2 , pevně | m | 4 |  | 0 |  |  |  | základní |  | 0 | 0 | 0 | 0 | 0 | 4 | K | 2 | ROZPOCET | 0 | 0 | 0 | 0 | 0 | 1 | 0 | 4 | 198
| D | D44 | ŠNŮRA, IZOLACE KAUČUK |  |  |  | 0 | [5 empty] | 0 |  | 0 |  | 0 | 1 | D | 1 | ROZPOCET | [6 empty] | 0
100 | K | Pol84 | H07RN-F-G 3x2.5 , pevně | m | 4 |  | 0 |  |  |  | základní |  | 0 | 0 | 0 | 0 | 0 | 4 | K | 2 | ROZPOCET | 0 | 0 | 0 | 0 | 0 | 1 | 0 | 4 | 200
101 | K | Pol85 | H07RN-F-G 5x2.5 , pevně | m | 2 |  | 0 |  |  |  | základní |  | 0 | 0 | 0 | 0 | 0 | 4 | K | 2 | ROZPOCET | 0 | 0 | 0 | 0 | 0 | 1 | 0 | 4 | 202
102 | K | Pol86 | H07RN-F-G 3x4 , pevně | m | 2 |  | 0 |  |  |  | základní |  | 0 | 0 | 0 | 0 | 0 | 4 | K | 2 | ROZPOCET | 0 | 0 | 0 | 0 | 0 | 1 | 0 | 4 | 204
| D | D45 | KABEL STÍNĚNÝ |  |  |  | 0 | [5 empty] | 0 |  | 0 |  | 0 | 1 | D | 1 | ROZPOCET | [6 empty] | 0
103 | K | Pol87 | JYTY-J 19x1, pevně | m | 30 |  | 0 |  |  |  | základní |  | 0 | 0 | 0 | 0 | 0 | 4 | K | 2 | ROZPOCET | 0 | 0 | 0 | 0 | 0 | 1 | 0 | 4 | 206
| D | D46 | VODIČ PRO POSPOJOVÁNÍ |  |  |  | 0 | [5 empty] | 0 |  | 0 |  | 0 | 1 | D | 1 | ROZPOCET | [6 empty] | 0
104 | K | Pol88 | CY6 Žlutozelený, pevně | m | 20 |  | 0 |  |  |  | základní |  | 0 | 0 | 0 | 0 | 0 | 4 | K | 2 | ROZPOCET | 0 | 0 | 0 | 0 | 0 | 1 | 0 | 4 | 208
105 | K | Pol89 | CY16 Žlutozelený, pevně | m | 50 |  | 0 |  |  |  | základní |  | 0 | 0 | 0 | 0 | 0 | 4 | K | 2 | ROZPOCET | 0 | 0 | 0 | 0 | 0 | 1 | 0 | 4 | 210
| D | D47 | ZEMNÍCÍ SVORKA |  |  |  | 0 | [5 empty] | 0 |  | 0 |  | 0 | 1 | D | 1 | ROZPOCET | [6 empty] | 0
106 | K | Pol90 | ZSA16 zemnicí svorka na potrubí | ks | 10 |  | 0 |  |  |  | základní |  | 0 | 0 | 0 | 0 | 0 | 4 | K | 2 | ROZPOCET | 0 | 0 | 0 | 0 | 0 | 1 | 0 | 4 | 212
107 | K | Pol91 | Cu pás.ZSA16 Pásek uzemňovací Cu, 0.5m | ks | 5 |  | 0 |  |  |  | základní |  | 0 | 0 | 0 | 0 | 0 | 4 | K | 2 | ROZPOCET | 0 | 0 | 0 | 0 | 0 | 1 | 0 | 4 | 214
| D | D48 | UKONČENÍ VODIČŮ V ROZVADĚČÍCH |  |  |  | 0 | [5 empty] | 0 |  | 0 |  | 0 | 1 | D | 1 | ROZPOCET | [6 empty] | 0
108 | K | Pol92 | do 2,5 mm2 | ks | 238 |  | 0 |  |  |  | základní |  | 0 | 0 | 0 | 0 | 0 | 4 | K | 2 | ROZPOCET | 0 | 0 | 0 | 0 | 0 | 1 | 0 | 4 | 216
109 | K | Pol93 | do 6 mm2 | ks | 20 |  | 0 |  |  |  | základní |  | 0 | 0 | 0 | 0 | 0 | 4 | K | 2 | ROZPOCET | 0 | 0 | 0 | 0 | 0 | 1 | 0 | 4 | 218
110 | K | Pol94 | do 16 mm2 | ks | 10 |  | 0 |  |  |  | základní |  | 0 | 0 | 0 | 0 | 0 | 4 | K | 2 | ROZPOCET | 0 | 0 | 0 | 0 | 0 | 1 | 0 | 4 | 220
111 | K | Pol95 | do 25 mm2 | ks | 8 |  | 0 |  |  |  | základní |  | 0 | 0 | 0 | 0 | 0 | 4 | K | 2 | ROZPOCET | 0 | 0 | 0 | 0 | 0 | 1 | 0 | 4 | 222
| D | D49 | POŽÁRNÍ UCPÁVKY |  |  |  | 0 | [5 empty] | 0 |  | 0 |  | 0 | 1 | D | 1 | ROZPOCET | [6 empty] | 0
112 | K | Pol96 | EI 30 Kabel. přepážka | m2 | 0.5 |  | 0 |  |  |  | základní |  | 0 | 0 | 0 | 0 | 0 | 4 | K | 2 | ROZPOCET | 0 | 0 | 0 | 0 | 0 | 1 | 0 | 4 | 224
| D | D50 | INSTALAČNÍ TRUBKY, LIŠTY A CHRÁNIČKY |  |  |  | 0 | [5 empty] | 0 |  | 0 |  | 0 | 1 | D | 1 | ROZPOCET | [6 empty] | 0
113 | K | Pol97 | TRUBKA OHEBNÁ PLASTOVÁ INSTALAČNÍ - 25/18mm, 750N/5cm | m | 10 |  | 0 |  |  |  | základní |  | 0 | 0 | 0 | 0 | 0 | 4 | K | 2 | ROZPOCET | 0 | 0 | 0 | 0 | 0 | 1 | 0 | 4 | 226
114 | K | Pol98 | TRUBKA OHEBNÁ DVOUPLÁŠŤOVÁ (75/61mm) | m | 30 |  | 0 |  |  |  | základní |  | 0 | 0 | 0 | 0 | 0 | 4 | K | 2 | ROZPOCET | 0 | 0 | 0 | 0 | 0 | 1 | 0 | 4 | 228
115 | K | Pol99 | EKD 80x40HF KANÁL ELEKTROINSTALAČNÍ BEZHALOGENOVÝ (HF) | m | 20 |  | 0 |  |  |  | základní |  | 0 | 0 | 0 | 0 | 0 | 4 | K | 2 | ROZPOCET | 0 | 0 | 0 | 0 | 0 | 1 | 0 | 4 | 230
| D | D51 | KABELOVÝ ŽLAB DRÁTOVÝ - ŽÁROVÝ ZINEK |  |  |  | 0 | [5 empty] | 0 |  | 0 |  | 0 | 1 | D | 1 | ROZPOCET | [6 empty] | 0
116 | K | Pol100 | Žlab drátový 50/50 "ŽZ" - vzdálenost podpěr cca.2,0m | m | 40 |  | 0 |  |  |  | základní |  | 0 | 0 | 0 | 0 | 0 | 4 | K | 2 | ROZPOCET | 0 | 0 | 0 | 0 | 0 | 1 | 0 | 4 | 232
117 | K | Pol101 | Žlab drátový 100/50 "ŽZ" - vzdálenost podpěr cca.1,9m | m | 50 |  | 0 |  |  |  | základní |  | 0 | 0 | 0 | 0 | 0 | 4 | K | 2 | ROZPOCET | 0 | 0 | 0 | 0 | 0 | 1 | 0 | 4 | 234
118 | K | Pol102 | Žlab drátový 200/50 "ŽZ" - vzdálenost podpěr cca.1,7m | m | 35 |  | 0 |  |  |  | základní |  | 0 | 0 | 0 | 0 | 0 | 4 | K | 2 | ROZPOCET | 0 | 0 | 0 | 0 | 0 | 1 | 0 | 4 | 236
| D | D52 | PŘÍSLUŠENSTVÍ DRÁTOVÝCH ŽLABŮ - ŽÁROVÝ ZINEK |  |  |  | 0 | [5 empty] | 0 |  | 0 |  | 0 | 1 | D | 1 | ROZPOCET | [6 empty] | 0
119 | K | Pol103 | Podpěra PZM 100 "ŽZ" - pro žlab 100/50, 100/100 - M1 + M2 | ks | 50 |  | 0 |  |  |  | základní |  | 0 | 0 | 0 | 0 | 0 | 4 | K | 2 | ROZPOCET | 0 | 0 | 0 | 0 | 0 | 1 | 0 | 4 | 238
120 | K | Pol104 | Podpěra PZM 200 "ŽZ" (PZ 200) - pro žlab 200/50; 200/100 - M1 + M2 | ks | 35 |  | 0 |  |  |  | základní |  | 0 | 0 | 0 | 0 | 0 | 4 | K | 2 | ROZPOCET | 0 | 0 | 0 | 0 | 0 | 1 | 0 | 4 | 240
| D | D54 | PŘÍSLUŠENSTVÍ KABELOVÝCH DRÁTOVÝCH ŽLABŮ - ŽÁROVÝ ZINEK - OSTATNÍ |  |  |  | 0 | [5 empty] | 0 |  | 0 |  | 0 | 1 | D | 1 | ROZPOCET | [6 empty] | 0
121 | K | Pol105 | Spojka SZM 1 "ŽZ" - pro spojení "žlab-žlab" - M2 | ks | 85 |  | 0 |  |  |  | základní |  | 0 | 0 | 0 | 0 | 0 | 4 | K | 2 | ROZPOCET | 0 | 0 | 0 | 0 | 0 | 1 | 0 | 4 | 242
122 | K | Pol106 | Držák DZM 13 "ŽZ" (SZ 3) - M1 + M2 | ks | 40 |  | 0 |  |  |  | základní |  | 0 | 0 | 0 | 0 | 0 | 4 | K | 2 | ROZPOCET | 0 | 0 | 0 | 0 | 0 | 1 | 0 | 4 | 244
123 | K | Pol107 | Držák rozvodných krabic DZM 1 "ŽZ" (DZ 1) - M1 + M2 | ks | 70 |  | 0 |  |  |  | základní |  | 0 | 0 | 0 | 0 | 0 | 4 | K | 2 | ROZPOCET | 0 | 0 | 0 | 0 | 0 | 1 | 0 | 4 | 246
124 | K | Pol108 | Držák na závitové tyče DZM 6 "ŽZ" (DZ 6) - M1 + M2 | ks | 210 |  | 0 |  |  |  | základní |  | 0 | 0 | 0 | 0 | 0 | 4 | K | 2 | ROZPOCET | 0 | 0 | 0 | 0 | 0 | 1 | 0 | 4 | 248
125 | K | Pol109 | Závitová tyč 8mm/1m "GZ" | ks | 105 |  | 0 |  |  |  | základní |  | 0 | 0 | 0 | 0 | 0 | 4 | K | 2 | ROZPOCET | 0 | 0 | 0 | 0 | 0 | 1 | 0 | 4 | 250
126 | K | Pol110 | Kovová hmoždinka M8 s límcem "GZ" | ks | 210 |  | 0 |  |  |  | základní |  | 0 | 0 | 0 | 0 | 0 | 4 | K | 2 | ROZPOCET | 0 | 0 | 0 | 0 | 0 | 1 | 0 | 4 | 252
| D | D55 | POŽÁRNĚ ODOLNÁ TRASA - KOMPLET |  |  |  | 0 | [5 empty] | 0 |  | 0 |  | 0 | 1 | D | 1 | ROZPOCET | [6 empty] | 0
127 | K | Pol111 | 5216E ZN PŘÍCHYTKA TYP OMEGA | ks | 80 |  | 0 |  |  |  | základní |  | 0 | 0 | 0 | 0 | 0 | 4 | K | 2 | ROZPOCET | 0 | 0 | 0 | 0 | 0 | 1 | 0 | 4 | 254
128 | K | Pol112 | SB 6.3X35 ŠROUB DO BETONU | ks | 80 |  | 0 |  |  |  | základní |  | 0 | 0 | 0 | 0 | 0 | 4 | K | 2 | ROZPOCET | 0 | 0 | 0 | 0 | 0 | 1 | 0 | 4 | 256
129 | K | Pol113 | OPT_CZ OZNAČENÍ POŽÁRNÍCH TRAS | ks | 2 |  | 0 |  |  |  | základní |  | 0 | 0 | 0 | 0 | 0 | 4 | K | 2 | ROZPOCET | 0 | 0 | 0 | 0 | 0 | 1 | 0 | 4 | 258
| D | D56 | HMOŽDINKY |  |  |  | 0 | [5 empty] | 0 |  | 0 |  | 0 | 1 | D | 1 | ROZPOCET | [6 empty] | 0
130 | K | Pol114 | HM 8/1 HMOŽDINKA 8/1 | ks | 170 |  | 0 |  |  |  | základní |  | 0 | 0 | 0 | 0 | 0 | 4 | K | 2 | ROZPOCET | 0 | 0 | 0 | 0 | 0 | 1 | 0 | 4 | 260
| D | D57 | MONTÁŽE |  |  |  | 0 | [5 empty] | 0 |  | 0 |  | 0 | 1 | D | 1 | ROZPOCET | [6 empty] | 0
131 | K | Pol115 | Montáž - zapojení motoru, ventilátoru | ks | 11 |  | 0 |  |  |  | základní |  | 0 | 0 | 0 | 0 | 0 | 4 | K | 2 | ROZPOCET | 0 | 0 | 0 | 0 | 0 | 1 | 0 | 4 | 262
| D | D21 | HODINOVE ZUCTOVACI SAZBY |  |  |  | 0 | [5 empty] | 0 |  | 0 |  | 0 | 1 | D | 1 | ROZPOCET | [6 empty] | 0
132 | K | Pol116 | Napojeni na stavajici zarizeni | hod | 4 |  | 0 |  |  |  | základní |  | 0 | 0 | 0 | 0 | 0 | 4 | K | 2 | ROZPOCET | 0 | 0 | 0 | 0 | 0 | 1 | 0 | 4 | 264
133 | K | Pol117 | Zkusebni provoz | hod | 20 |  | 0 |  |  |  | základní |  | 0 | 0 | 0 | 0 | 0 | 4 | K | 2 | ROZPOCET | 0 | 0 | 0 | 0 | 0 | 1 | 0 | 4 | 266
134 | K | Pol118 | Zabezpeceni pracoviste | hod | 40 |  | 0 |  |  |  | základní |  | 0 | 0 | 0 | 0 | 0 | 4 | K | 2 | ROZPOCET | 0 | 0 | 0 | 0 | 0 | 1 | 0 | 4 | 268
135 | K | Pol119 | ProgramovánÍ DALI zařízení | hod | 6 |  | 0 |  |  |  | základní |  | 0 | 0 | 0 | 0 | 0 | 4 | K | 2 | ROZPOCET | 0 | 0 | 0 | 0 | 0 | 1 | 0 | 4 | 270
| D | D58 | KOORDINACE POSTUPU PRACI |  |  |  | 0 | [5 empty] | 0 |  | 0 |  | 0 | 1 | D | 1 | ROZPOCET | [6 empty] | 0
136 | K | Pol120 | S ostatnimi profesemi | hod | 20 |  | 0 |  |  |  | základní |  | 0 | 0 | 0 | 0 | 0 | 4 | K | 2 | ROZPOCET | 0 | 0 | 0 | 0 | 0 | 1 | 0 | 4 | 272
| D | D59 | PROVEDENI REVIZNICH ZKOUSEK DLE CSN 331500 |  |  |  | 0 | [5 empty] | 0 |  | 0 |  | 0 | 1 | D | 1 | ROZPOCET | [6 empty] | 0
137 | K | Pol121 | Revizni technik | hod | 40 |  | 0 |  |  |  | základní |  | 0 | 0 | 0 | 0 | 0 | 4 | K | 2 | ROZPOCET | 0 | 0 | 0 | 0 | 0 | 1 | 0 | 4 | 274
138 | K | Pol122 | Spoluprace s reviz.technikem | hod | 20 |  | 0 |  |  |  | základní |  | 0 | 0 | 0 | 0 | 0 | 4 | K | 2 | ROZPOCET | 0 | 0 | 0 | 0 | 0 | 1 | 0 | 4 | 276
| D | D61 | SVÍTIDLA |  |  |  | 0 | [5 empty] | 0 |  | 0 |  | 0 | 1 | D | 1 | ROZPOCET | [6 empty] | 0
| D | D62 | VESTAVNÁ LED SVÍTIDLA ČTVERCOVÁ (M600) S OPTICKÝM KRYTEM PROTI OSLNĚNÍ (UGR<19) A ŘÍZENÍM (STMÍVÁNÍM |  |  |  | 0 | [5 empty] | 0 |  | 0 |  | 0 | 1 | D | 2 | ROZPOCET | [6 empty] | 0
139 | K | Pol123 | LED - 37W, 4300lm, 4000K, 600x600mm, UGR<19, stmívatelné - DALI, min. IP20 typ: A | ks | 15 |  | 0 |  |  |  | základní |  | 0 | 0 | 0 | 0 | 0 | 4 | K | 3 | ROZPOCET | 0 | 0 | 0 | 0 | 0 | 1 | 0 | 4 | 278
| P |  | Poznámka k položce: VESTAVNÁ LED SVÍTIDLA ČTVERCOVÁ (M600) S OPTICKÝM KRYTEM PROTI OSLNĚNÍ (UGR<19) A ŘÍZENÍM (STMÍVÁNÍM) DALI - min. IP20. | [15 empty] | P | 3
| D | D63 | VESTAVNÁ LED SVÍTIDLA ČTVERCOVÁ (M600) S OPTICKÝM KRYTEM PROTI OSLNĚNÍ (UGR<19) - min. IP20 |  |  |  | 0 | [5 empty] | 0 |  | 0 |  | 0 | 1 | D | 2 | ROZPOCET | [6 empty] | 0
140 | K | Pol124 | LED - 29W, 3600lm, 4000K, 600x600mm, UGR<19, min. IP20 typ: B | ks | 30 |  | 0 |  |  |  | základní |  | 0 | 0 | 0 | 0 | 0 | 4 | K | 3 | ROZPOCET | 0 | 0 | 0 | 0 | 0 | 1 | 0 | 4 | 280
| P |  | Poznámka k položce: VESTAVNÁ LED SVÍTIDLA ČTVERCOVÁ (M600) S OPTICKÝM KRYTEM PROTI OSLNĚNÍ (UGR<19) - min. IP20. | [15 empty] | P | 3
| D | D64 | VESTAVNÁ LED SVÍTIDLA ČTVERCOVÁ (M600) S PRIZMATICKÝM KRYTEM - min. IP20 |  |  |  | 0 | [5 empty] | 0 |  | 0 |  | 0 | 1 | D | 2 | ROZPOCET | [6 empty] | 0
141 | K | Pol125 | LED - 29W, 3600lm, 4000K, 600x600mm, min. IP20 typ: C | ks | 6 |  | 0 |  |  |  | základní |  | 0 | 0 | 0 | 0 | 0 | 4 | K | 3 | ROZPOCET | 0 | 0 | 0 | 0 | 0 | 1 | 0 | 4 | 282
| P |  | Poznámka k položce: VESTAVNÁ LED SVÍTIDLA ČTVERCOVÁ (M600) S PRIZMATICKÝM KRYTEM - min. IP20. | [15 empty] | P | 3
| D | D65 | VESTAVNÁ LED SVÍTIDLA KRUHOVÁ S OPÁLOVÝM KRYTEM - min. IP20 |  |  |  | 0 | [5 empty] | 0 |  | 0 |  | 0 | 1 | D | 2 | ROZPOCET | [6 empty] | 0
142 | K | Pol126 | LED - 21W, 2100lm, 4000K, d=210mm, min. IP20 typ: D | ks | 8 |  | 0 |  |  |  | základní |  | 0 | 0 | 0 | 0 | 0 | 4 | K | 3 | ROZPOCET | 0 | 0 | 0 | 0 | 0 | 1 | 0 | 4 | 284
| D | D66 | VESTAVNÁ LED SVÍTIDLA KRUHOVÁ S MIKROPRIZMATICKÝM KRYTEM A BÍLÝM LAKOVANÝM RÁMEČKEM - min. IP20 |  |  |  | 0 | [5 empty] | 0 |  | 0 |  | 0 | 1 | D | 2 | ROZPOCET | [6 empty] | 0
143 | K | Pol127 | LED - 26W, 3000lm, 4000K, d=390mm, min. IP20 typ: E | ks | 16 |  | 0 |  |  |  | základní |  | 0 | 0 | 0 | 0 | 0 | 4 | K | 3 | ROZPOCET | 0 | 0 | 0 | 0 | 0 | 1 | 0 | 4 | 286
| D | D67 | PŘISAZENÁ LED SVÍTIDLA KRUHOVÁ S MIKROPRIZMATICKÝM KRYTEM, BÍLÝM LAKOVANÝM RÁMEČKEM A ŘÍZENÍM (STMÍV |  |  |  | 0 | [5 empty] | 0 |  | 0 |  | 0 | 1 | D | 2 | ROZPOCET | [6 empty] | 0
144 | K | Pol128 | LED - 26W, 3000lm, 4000K, d=370mm, stmívatelné - DALI, min. IP20 typ: F | ks | 8 |  | 0 |  |  |  | základní |  | 0 | 0 | 0 | 0 | 0 | 4 | K | 3 | ROZPOCET | 0 | 0 | 0 | 0 | 0 | 1 | 0 | 4 | 288
| P |  | Poznámka k položce: PŘISAZENÁ LED SVÍTIDLA KRUHOVÁ S MIKROPRIZMATICKÝM KRYTEM, BÍLÝM LAKOVANÝM RÁMEČKEM A ŘÍZENÍM (STMÍVÁNÍM) DALI - min. IP20 | [15 empty] | P | 3
| D | D68 | ZÁVĚSNÁ LED SVÍTIDLA KRUHOVÁ NA LANKU, BARVA ČERVENÁ (nad schodiště), min. IP20 |  |  |  | 0 | [5 empty] | 0 |  | 0 |  | 0 | 1 | D | 2 | ROZPOCET | [6 empty] | 0
145 | K | Pol129 | LED - 1xGU10, 10W, 230V, 4000K, l=1000mm, d=60mm, min. IP20 typ: G | ks | 8 |  | 0 |  |  |  | základní |  | 0 | 0 | 0 | 0 | 0 | 4 | K | 3 | ROZPOCET | 0 | 0 | 0 | 0 | 0 | 1 | 0 | 4 | 290
| D | D70 | PŘISAZENÁ LED SVÍTIDLA KRUH, NÍZKÝ VÁLCOVÝ TVAR HLINÍKOVÉ TĚLO S KRYTEM, STŘÍBRNÁ, min. IP20 |  |  |  | 0 | [5 empty] | 0 |  | 0 |  | 0 | 1 | D | 2 | ROZPOCET | [6 empty] | 0
146 | K | Pol130 | LED - 17W, 1000lm, 3000K, l=72mm, d=150mm, min. IP20 typ: H | ks | 11 |  | 0 |  |  |  | základní |  | 0 | 0 | 0 | 0 | 0 | 4 | K | 3 | ROZPOCET | 0 | 0 | 0 | 0 | 0 | 1 | 0 | 4 | 292
| P |  | Poznámka k položce: PŘISAZENÁ LED SVÍTIDLA KRUHOVÝ, NÍZKÝ VÁLCOVÝ TVAR HLINÍKOVÉ TĚLO S KRYTEM, STŘÍBRNÁ, min. IP20. | [15 empty] | P | 3
| D | D71 | PŘISAZENÁ LED SVÍTIDLA LINEÁRNÍ S POLYKARBONÁTOVÝM KRYTEM DO VHKA - min. IP44 |  |  |  | 0 | [5 empty] | 0 |  | 0 |  | 0 | 1 | D | 2 | ROZPOCET | [6 empty] | 0
147 | K | Pol131 | LED - 28,5W, 4000lm, 4000K, l=1200mm, min. IP44 typ: J | ks | 2 |  | 0 |  |  |  | základní |  | 0 | 0 | 0 | 0 | 0 | 4 | K | 3 | ROZPOCET | 0 | 0 | 0 | 0 | 0 | 1 | 0 | 4 | 294
| D | D72 | PŘISAZENÁ SYSTÉMOVÁ LED SVÍTIDLA LINEÁRNÍ HLINÍKOVÁ S NANOPRIZMATICKÝM KRYTEM, ŘÍZENÍM (STMÍVÁNÍM) D |  |  |  | 0 | [5 empty] | 0 |  | 0 |  | 0 | 1 | D | 2 | ROZPOCET | [6 empty] | 0
148 | K | Pol132 | LED - 13W, 1700lm, 4000K, l=600mm, 55x55mm, stmívání - DALI, min. IP20 typ: K | ks | 3 |  | 0 |  |  |  | základní |  | 0 | 0 | 0 | 0 | 0 | 4 | K | 3 | ROZPOCET | 0 | 0 | 0 | 0 | 0 | 1 | 0 | 4 | 296
| P |  | Poznámka k položce: PŘISAZENÁ SYSTÉMOVÁ LED SVÍTIDLA LINEÁRNÍ HLINÍKOVÁ S NANOPRIZMATICKÝM KRYTEM, ŘÍZENÍM (STMÍVÁNÍM) DALI, BARVA RAL 9007 - min. IP20 (možnost spojování svítidel do sestav). | [15 empty] | P | 3
149 | K | Pol133 | LED - 16W, 2300lm, 4000K, l=1200mm, 55x55mm, stmívání - DALI, min. IP20 typ: L | ks | 11 |  | 0 |  |  |  | základní |  | 0 | 0 | 0 | 0 | 0 | 4 | K | 3 | ROZPOCET | 0 | 0 | 0 | 0 | 0 | 1 | 0 | 4 | 298
| P |  | Poznámka k položce: PŘISAZENÁ SYSTÉMOVÁ LED SVÍTIDLA LINEÁRNÍ HLINÍKOVÁ S NANOPRIZMATICKÝM KRYTEM, ŘÍZENÍM (STMÍVÁNÍM) DALI, BARVA RAL 9007 - min. IP20 (možnost spojování svítidel do sestav). | [15 empty] | P | 3
150 | K | Pol134 | LED - 18W, 2500lm, 4000K, l=1500mm, 55x55mm, stmívání - DALI, min. IP20 typ: M | ks | 3 |  | 0 |  |  |  | základní |  | 0 | 0 | 0 | 0 | 0 | 4 | K | 3 | ROZPOCET | 0 | 0 | 0 | 0 | 0 | 1 | 0 | 4 | 300
| P |  | Poznámka k položce: PŘISAZENÁ SYSTÉMOVÁ LED SVÍTIDLA LINEÁRNÍ HLINÍKOVÁ S NANOPRIZMATICKÝM KRYTEM, ŘÍZENÍM (STMÍVÁNÍM) DALI, BARVA RAL 9007 - min. IP20 (možnost spojování svítidel do sestav). | [15 empty] | P | 3
151 | K | Pol135 | Spojka přímá, šedá - RAL 9007 | ks | 1 |  | 0 |  |  |  | základní |  | 0 | 0 | 0 | 0 | 0 | 4 | K | 3 | ROZPOCET | 0 | 0 | 0 | 0 | 0 | 1 | 0 | 4 | 302
152 | K | Pol136 | Spojka rohová, šedá - RAL 9007 | ks | 10 |  | 0 |  |  |  | základní |  | 0 | 0 | 0 | 0 | 0 | 4 | K | 3 | ROZPOCET | 0 | 0 | 0 | 0 | 0 | 1 | 0 | 4 | 304
| D | D74 | PŘISAZENÁ VENKOVNÍ LED SVÍTIDLA KRUHOVÁ S VESTAVĚNÝM SENZOREM POHYBU A POLYKARBONÁTOVÝM KRYTEM - min |  |  |  | 0 | [5 empty] | 0 |  | 0 |  | 0 | 1 | D | 2 | ROZPOCET | [6 empty] | 0
153 | K | Pol137 | LED - 27W, 4220/3460lm, 4000K, d=360mm, senzor pohybu, min. IP44 typ: P | ks | 1 |  | 0 |  |  |  | základní |  | 0 | 0 | 0 | 0 | 0 | 4 | K | 3 | ROZPOCET | 0 | 0 | 0 | 0 | 0 | 1 | 0 | 4 | 306
| P |  | Poznámka k položce: PŘISAZENÁ VENKOVNÍ LED SVÍTIDLA KRUHOVÁ S VESTAVĚNÝM SENZOREM POHYBU A POLYKARBONÁTOVÝM KRYTEM - min. IP44. | [15 empty] | P | 3
| D | D75 | PŘISAZENÁ NÁSTĚNNÁ LED SVÍTIDLA KRUHOVÁ S NEPŘÍMÝM OSVĚTLENÍM - min. IP20 |  |  |  | 0 | [5 empty] | 0 |  | 0 |  | 0 | 1 | D | 2 | ROZPOCET | [6 empty] | 0
154 | K | Pol138 | 3x LED žárovka G9 - 4,5W, 2700K, d=300mm, l=45mm, min. IP20 typ: Q | ks | 3 |  | 0 |  |  |  | základní |  | 0 | 0 | 0 | 0 | 0 | 4 | K | 3 | ROZPOCET | 0 | 0 | 0 | 0 | 0 | 1 | 0 | 4 | 308
| D | D76 | ZAHRADNÍ SLOUPEK S LED OSVĚTLENÍM, BARVA ČERNÁ, min. IP44 |  |  |  | 0 | [5 empty] | 0 |  | 0 |  | 0 | 1 | D | 2 | ROZPOCET | [6 empty] | 0
155 | K | Pol139 | LED - 14W, 300lm, 3000K, d=130mm, l=700mm, min. IP44 typ: S | ks | 9 |  | 0 |  |  |  | základní |  | 0 | 0 | 0 | 0 | 0 | 4 | K | 3 | ROZPOCET | 0 | 0 | 0 | 0 | 0 | 1 | 0 | 4 | 310
| D | D77 | SVÍTIDLO VESTAVNÉ NOUZOVÉ AKUMULÁTOROVÉ S OPTIKOU PRO OTEVŘENÉ PROSTORY (ANTIPANIKOVÉ) A AUTOTESTEM |  |  |  | 0 | [5 empty] | 0 |  | 0 |  | 0 | 1 | D | 2 | ROZPOCET | [6 empty] | 0
156 | K | Pol140 | LED 230V, 2W, 380lm, 1hod, optika pro otevřené prostory (antipanika), autotest, IP20 typ: NA | ks | 4 |  | 0 |  |  |  | základní |  | 0 | 0 | 0 | 0 | 0 | 4 | K | 3 | ROZPOCET | 0 | 0 | 0 | 0 | 0 | 1 | 0 | 4 | 312
| P |  | Poznámka k položce: SVÍTIDLO VESTAVNÉ NOUZOVÉ AKUMULÁTOROVÉ S OPTIKOU PRO OTEVŘENÉ PROSTORY (ANTIPANIKOVÉ) A AUTOTESTEM - LED 1hod, min. IP20. | [15 empty] | P | 3
| D | D78 | SVÍTIDLO PŘISAZENÉ NOUZOVÉ AKUMULÁTOROVÉ S OPTIKOU PRO OTEVŘENÉ PROSTORY (ANTIPANIKOVÉ) A AUTOTESTEM |  |  |  | 0 | [5 empty] | 0 |  | 0 |  | 0 | 1 | D | 2 | ROZPOCET | [6 empty] | 0
157 | K | Pol141 | LED 230V, 2W, 380lm, 1hod, optika pro otevřené prostory (antipanika), autotest, IP20 typ: NB | ks | 2 |  | 0 |  |  |  | základní |  | 0 | 0 | 0 | 0 | 0 | 4 | K | 3 | ROZPOCET | 0 | 0 | 0 | 0 | 0 | 1 | 0 | 4 | 314
| P |  | Poznámka k položce: SVÍTIDLO PŘISAZENÉ NOUZOVÉ AKUMULÁTOROVÉ S OPTIKOU PRO OTEVŘENÉ PROSTORY (ANTIPANIKOVÉ) A AUTOTESTEM - LED 1hod, min. IP20. | [15 empty] | P | 3
| D | D79 | SVÍTIDLO VESTAVNÉ NOUZOVÉ AKUMULÁTOROVÉ S OPTIKOU NA CHODBY A AUTOTESTEM - LED 1hod, min. IP20 |  |  |  | 0 | [5 empty] | 0 |  | 0 |  | 0 | 1 | D | 2 | ROZPOCET | [6 empty] | 0
158 | K | Pol142 | LED 230V, 2W, 380lm, 1hod, optika na chodby (route), autotest, IP20 typ: NC | ks | 6 |  | 0 |  |  |  | základní |  | 0 | 0 | 0 | 0 | 0 | 4 | K | 3 | ROZPOCET | 0 | 0 | 0 | 0 | 0 | 1 | 0 | 4 | 316
| P |  | Poznámka k položce: SVÍTIDLO VESTAVNÉ NOUZOVÉ AKUMULÁTOROVÉ S OPTIKOU NA CHODBY A AUTOTESTEM - LED 1hod, min. IP20. | [15 empty] | P | 3
| D | D80 | SVÍTIDLO BEZPEČNOSTNÍ S PIKTOGRAMEM PRO VYZNAČENÍ SMĚRU ÚNIKU - NOUZOVÉ AKUMULÁTOROVÉ NÁSTĚNNÉ - LED |  |  |  | 0 | [5 empty] | 0 |  | 0 |  | 0 | 1 | D | 2 | ROZPOCET | [6 empty] | 0
159 | K | Pol143 | LED 2W, 230V, 340lm, 1hod, autotest, piktogram, IP20 typ: NP | ks | 27 |  | 0 |  |  |  | základní |  | 0 | 0 | 0 | 0 | 0 | 4 | K | 3 | ROZPOCET | 0 | 0 | 0 | 0 | 0 | 1 | 0 | 4 | 318
| P |  | Poznámka k položce: SVÍTIDLO BEZPEČNOSTNÍ S PIKTOGRAMEM PRO VYZNAČENÍ SMĚRU ÚNIKU - NOUZOVÉ AKUMULÁTOROVÉ NÁSTĚNNÉ - LED 2W, 1hod, min. IP20. | [15 empty] | P | 3
| D | D81 | PŘÍSPĚVEK NA RECYKLACI |  |  |  | 0 | [5 empty] | 0 |  | 0 |  | 0 | 1 | D | 2 | ROZPOCET | [6 empty] | 0
160 | K | Pol144 | Příspěvek na recyklaci svítidel | ks | 170 |  | 0 |  |  |  | základní |  | 0 | 0 | 0 | 0 | 0 | 4 | K | 3 | ROZPOCET | 0 | 0 | 0 | 0 | 0 | 1 | 0 | 4 | 320
161 | K | Pol145 | Příspěvek na recyklaci zdrojů | ks | 170 |  | 0 |  |  |  | základní |  | 0 | 0 | 0 | 0 | 0 | 4 | K | 3 | ROZPOCET | 0 | 0 | 0 | 0 | 0 | 1 | 0 | 4 | 322
| D | D82 | Bleskosvod a uzemnění |  |  |  | 0 | [5 empty] | 0 |  | 0 |  | 0 | 1 | D | 1 | ROZPOCET | [6 empty] | 0
| D | D83 | OCELOVÝ PÁSEK POZINKOVANÝ |  |  |  | 0 | [5 empty] | 0 |  | 0 |  | 0 | 1 | D | 2 | ROZPOCET | [6 empty] | 0
162 | K | Pol146 | FeZn30x4 (1.0 kg/m), pevně | m | 110 |  | 0 |  |  |  | základní |  | 0 | 0 | 0 | 0 | 0 | 4 | K | 3 | ROZPOCET | 0 | 0 | 0 | 0 | 0 | 1 | 0 | 4 | 324
| D | D84 | OCELOVÝ DRÁT POZINKOVANÝ |  |  |  | 0 | [5 empty] | 0 |  | 0 |  | 0 | 1 | D | 2 | ROZPOCET | [6 empty] | 0
163 | K | Pol147 | FeZn-D10 (0,62kg/m), pevně | m | 16 |  | 0 |  |  |  | základní |  | 0 | 0 | 0 | 0 | 0 | 4 | K | 3 | ROZPOCET | 0 | 0 | 0 | 0 | 0 | 1 | 0 | 4 | 326
| D | D85 | DRÁT AlMgSi |  |  |  | 0 | [5 empty] | 0 |  | 0 |  | 0 | 1 | D | 2 | ROZPOCET | [6 empty] | 0
164 | K | Pol148 | Drát ø 8mm AlMgSi T/2 (0,135kg/m) polotvrdý, pevně | m | 150 |  | 0 |  |  |  | základní |  | 0 | 0 | 0 | 0 | 0 | 4 | K | 3 | ROZPOCET | 0 | 0 | 0 | 0 | 0 | 1 | 0 | 4 | 328
165 | K | Pol149 | Drát ø 8mm AlMgSi T/4 (0,135kg/m) měkký + PVC izolace (8/11mm), pevně | m | 40 |  | 0 |  |  |  | základní |  | 0 | 0 | 0 | 0 | 0 | 4 | K | 3 | ROZPOCET | 0 | 0 | 0 | 0 | 0 | 1 | 0 | 4 | 330
| D | D86 | REVIZNÍ KRABICE DO ZATEPELNÍ |  |  |  | 0 | [5 empty] | 0 |  | 0 |  | 0 | 1 | D | 2 | ROZPOCET | [6 empty] | 0
166 | K | Pol150 | Revizní krabice (185x145mm) do zateplení s podestou (pro zkušební svorku) | ks | 5 |  | 0 |  |  |  | základní |  | 0 | 0 | 0 | 0 | 0 | 4 | K | 3 | ROZPOCET | 0 | 0 | 0 | 0 | 0 | 1 | 0 | 4 | 332
| D | D87 | PODPĚRA VEDENÍ |  |  |  | 0 | [5 empty] | 0 |  | 0 |  | 0 | 1 | D | 2 | ROZPOCET | [6 empty] | 0
167 | K | Pol151 | Podpěra na ploché střechy PV21 FB | ks | 120 |  | 0 |  |  |  | základní |  | 0 | 0 | 0 | 0 | 0 | 4 | K | 3 | ROZPOCET | 0 | 0 | 0 | 0 | 0 | 1 | 0 | 4 | 334
168 | K | Pol152 | Držák vodiče s izolací 11 mm | ks | 30 |  | 0 |  |  |  | základní |  | 0 | 0 | 0 | 0 | 0 | 4 | K | 3 | ROZPOCET | 0 | 0 | 0 | 0 | 0 | 1 | 0 | 4 | 336
| D | D88 | SVORKA HROMOSVODNÍ,UZEMŇOVACÍ |  |  |  | 0 | [5 empty] | 0 |  | 0 |  | 0 | 1 | D | 2 | ROZPOCET | [6 empty] | 0
169 | K | Pol153 | SZ - zkušební svorka UNI | ks | 6 |  | 0 |  |  |  | základní |  | 0 | 0 | 0 | 0 | 0 | 4 | K | 3 | ROZPOCET | 0 | 0 | 0 | 0 | 0 | 1 | 0 | 4 | 338
170 | K | Pol154 | SU AlMgSi - univerzální | ks | 80 |  | 0 |  |  |  | základní |  | 0 | 0 | 0 | 0 | 0 | 4 | K | 3 | ROZPOCET | 0 | 0 | 0 | 0 | 0 | 1 | 0 | 4 | 340
171 | K | Pol155 | SJ - svorka FS Al k jímací tyči,D=16mm | ks | 8 |  | 0 |  |  |  | základní |  | 0 | 0 | 0 | 0 | 0 | 4 | K | 3 | ROZPOCET | 0 | 0 | 0 | 0 | 0 | 1 | 0 | 4 | 342
172 | K | Pol156 | SP AlMgSi - připojovací | ks | 4 |  | 0 |  |  |  | základní |  | 0 | 0 | 0 | 0 | 0 | 4 | K | 3 | ROZPOCET | 0 | 0 | 0 | 0 | 0 | 1 | 0 | 4 | 344
| D | D89 | SVORKA HROMOSVODNÍ,UZEMŇOVACÍ - FeZn |  |  |  | 0 | [5 empty] | 0 |  | 0 |  | 0 | 1 | D | 2 | ROZPOCET | [6 empty] | 0
173 | K | Pol157 | SR2b pro pásek 30x4mm | ks | 30 |  | 0 |  |  |  | základní |  | 0 | 0 | 0 | 0 | 0 | 4 | K | 3 | ROZPOCET | 0 | 0 | 0 | 0 | 0 | 1 | 0 | 4 | 346
174 | K | Pol158 | SR3b spoj pásek-drát | ks | 14 |  | 0 |  |  |  | základní |  | 0 | 0 | 0 | 0 | 0 | 4 | K | 3 | ROZPOCET | 0 | 0 | 0 | 0 | 0 | 1 | 0 | 4 | 348
| D | D90 | OCHRANNÝ ÚHELNÍK A DRŽÁKY |  |  |  | 0 | [5 empty] | 0 |  | 0 |  | 0 | 1 | D | 2 | ROZPOCET | [6 empty] | 0
175 | K | Pol159 | OU 1,7 ochranný úhelník, L 1700mm | ks | 1 |  | 0 |  |  |  | základní |  | 0 | 0 | 0 | 0 | 0 | 4 | K | 3 | ROZPOCET | 0 | 0 | 0 | 0 | 0 | 1 | 0 | 4 | 350
176 | K | Pol160 | DUZ držák ochranného úhelníku do zdiva, L 170mm | ks | 2 |  | 0 |  |  |  | základní |  | 0 | 0 | 0 | 0 | 0 | 4 | K | 3 | ROZPOCET | 0 | 0 | 0 | 0 | 0 | 1 | 0 | 4 | 352
| D | D91 | JÍMACÍ TYČ |  |  |  | 0 | [5 empty] | 0 |  | 0 |  | 0 | 1 | D | 2 | ROZPOCET | [6 empty] | 0
177 | K | Pol161 | Jímací tyč AlMgSi 2000, d=16mm, l=2000mm | ks | 8 |  | 0 |  |  |  | základní |  | 0 | 0 | 0 | 0 | 0 | 4 | K | 3 | ROZPOCET | 0 | 0 | 0 | 0 | 0 | 1 | 0 | 4 | 354
| D | D92 | BETONOVÝ PODSTAVEC JÍMACÍ TYČE |  |  |  | 0 | [5 empty] | 0 |  | 0 |  | 0 | 1 | D | 2 | ROZPOCET | [6 empty] | 0
178 | K | Pol162 | Betonový podstavec jímací tyče 16 mm s klínkem a podložkou, 17kg, d=337mm | ks | 8 |  | 0 |  |  |  | základní |  | 0 | 0 | 0 | 0 | 0 | 4 | K | 3 | ROZPOCET | 0 | 0 | 0 | 0 | 0 | 1 | 0 | 4 | 356
| D | D93 | MONTÁŽNÍ PRÁCE |  |  |  | 0 | [5 empty] | 0 |  | 0 |  | 0 | 1 | D | 2 | ROZPOCET | [6 empty] | 0
179 | K | Pol163 | Štítek pro označení svodu | ks | 6 |  | 0 |  |  |  | základní |  | 0 | 0 | 0 | 0 | 0 | 4 | K | 3 | ROZPOCET | 0 | 0 | 0 | 0 | 0 | 1 | 0 | 4 | 358
| D | D59 | PROVEDENI REVIZNICH ZKOUSEK DLE CSN 331500 |  |  |  | 0 | [5 empty] | 0 |  | 0 |  | 0 | 1 | D | 2 | ROZPOCET | [6 empty] | 0
180 | K | Pol121 | Revizni technik | hod | 12 |  | 0 |  |  |  | základní |  | 0 | 0 | 0 | 0 | 0 | 4 | K | 3 | ROZPOCET | 0 | 0 | 0 | 0 | 0 | 1 | 0 | 4 | 360
181 | K | Pol122 | Spoluprace s reviz.technikem | hod | 6 |  | 0 |  |  |  | základní |  | 0 | 0 | 0 | 0 | 0 | 4 | K | 3 | ROZPOCET | 0 | 0 | 0 | 0 | 0 | 1 | 0 | 4 | 362
| D | D60 | PODRUZNY MATERIAL |  |  |  | 0 | [5 empty] | 0 |  | 0 |  | 0 | 1 | D | 2 | ROZPOCET | [6 empty] | 0
182 | K | POL 201 | Podružný materiál | ks | 1 |  | 0 |  |  |  | základní |  | 0 | 0 | 0 | 0 | 0 | 4 | K | 3 | ROZPOCET | 0 | 0 | 0 | 0 | 0 | 1 | 0 | 4 | 95701487
| D | D94 | Zemní a stavební práce |  |  |  | 0 | [5 empty] | 0 |  | 0 |  | 0 | 1 | D | 0 | ROZPOCET | [6 empty] | 0
| D | D95 | VYSEKANI KAPES VE ZDIVU CIHELNEM PRO KRABICE |  |  |  | 0 | [5 empty] | 0 |  | 0 |  | 0 | 1 | D | 1 | ROZPOCET | [6 empty] | 0
183 | K | Pol164 | 100x100x50 mm | ks | 186 |  | 0 |  |  |  | základní |  | 0 | 0 | 0 | 0 | 0 | 4 | K | 2 | ROZPOCET | 0 | 0 | 0 | 0 | 0 | 1 | 0 | 4 | 364
| D | D96 | PRŮRAZ CIHLOVÝM ZDIVEM |  |  |  | 0 | [5 empty] | 0 |  | 0 |  | 0 | 1 | D | 1 | ROZPOCET | [6 empty] | 0
184 | K | Pol165 | O tloušťce 15cm | ks | 20 |  | 0 |  |  |  | základní |  | 0 | 0 | 0 | 0 | 0 | 4 | K | 2 | ROZPOCET | 0 | 0 | 0 | 0 | 0 | 1 | 0 | 4 | 366
185 | K | Pol166 | O tloušťce 30cm | ks | 10 |  | 0 |  |  |  | základní |  | 0 | 0 | 0 | 0 | 0 | 4 | K | 2 | ROZPOCET | 0 | 0 | 0 | 0 | 0 | 1 | 0 | 4 | 368
| D | D97 | PRŮRAZ BETONOVÝM STROPEM |  |  |  | 0 | [5 empty] | 0 |  | 0 |  | 0 | 1 | D | 1 | ROZPOCET | [6 empty] | 0
186 | K | Pol167 | O tloušťce 30cm | ks | 2 |  | 0 |  |  |  | základní |  | 0 | 0 | 0 | 0 | 0 | 4 | K | 2 | ROZPOCET | 0 | 0 | 0 | 0 | 0 | 1 | 0 | 4 | 370
| D | D99 | LESENI LEHKE PRACOVNI O VYSCE LESENOVE PODLAHY |  |  |  | 0 | [5 empty] | 0 |  | 0 |  | 0 | 1 | D | 1 | ROZPOCET | [6 empty] | 0
187 | K | Pol168 | Do 1.2 m | m2 | 420 |  | 0 |  |  |  | základní |  | 0 | 0 | 0 | 0 | 0 | 4 | K | 2 | ROZPOCET | 0 | 0 | 0 | 0 | 0 | 1 | 0 | 4 | 372
| D | D101 | ZÁKLAD PRO ZAHRADNÍ SVÍTIDLA Z BETONU tř. B20 - KOMPLETNÍ ZHOTOVENÍ |  |  |  | 0 | [5 empty] | 0 |  | 0 |  | 0 | 1 | D | 1 | ROZPOCET | [6 empty] | 0
188 | K | Pol169 | Základ pro zahradní sloupky se svítidly | ks | 9 |  | 0 |  |  |  | základní |  | 0 | 0 | 0 | 0 | 0 | 4 | K | 2 | ROZPOCET | 0 | 0 | 0 | 0 | 0 | 1 | 0 | 4 | 374
| D | D102 | VYTÝČENÍ TRATI |  |  |  | 0 | [5 empty] | 0 |  | 0 |  | 0 | 1 | D | 1 | ROZPOCET | [6 empty] | 0
189 | K | Pol170 | Kabelové vedení v zastaveném prostoru | km | 0.09 |  | 0 |  |  |  | základní |  | 0 | 0 | 0 | 0 | 0 | 4 | K | 2 | ROZPOCET | 0 | 0 | 0 | 0 | 0 | 1 | 0 | 4 | 376
| D | D103 | SEJMUTÍ DRNU |  |  |  | 0 | [5 empty] | 0 |  | 0 |  | 0 | 1 | D | 1 | ROZPOCET | [6 empty] | 0
190 | K | Pol171 | Nářez drnu,naložení,odvoz | m2 | 30 |  | 0 |  |  |  | základní |  | 0 | 0 | 0 | 0 | 0 | 4 | K | 2 | ROZPOCET | 0 | 0 | 0 | 0 | 0 | 1 | 0 | 4 | 378
| D | D104 | HLOUBENÍ KABELOVÉ RÝHY |  |  |  | 0 | [5 empty] | 0 |  | 0 |  | 0 | 1 | D | 1 | ROZPOCET | [6 empty] | 0
191 | K | Pol172 | Zemina třídy 3, šíře 350mm,hloubka 850mm | m | 85 |  | 0 |  |  |  | základní |  | 0 | 0 | 0 | 0 | 0 | 4 | K | 2 | ROZPOCET | 0 | 0 | 0 | 0 | 0 | 1 | 0 | 4 | 380
| D | D105 | ZŘÍZENÍ KABELOVÉHO LOŽE |  |  |  | 0 | [5 empty] | 0 |  | 0 |  | 0 | 1 | D | 1 | ROZPOCET | [6 empty] | 0
192 | K | Pol173 | Z kopaného písku, bez zakrytí, šíře do 65cm,tloušťka 10cm | m | 85 |  | 0 |  |  |  | základní |  | 0 | 0 | 0 | 0 | 0 | 4 | K | 2 | ROZPOCET | 0 | 0 | 0 | 0 | 0 | 1 | 0 | 4 | 382
| D | D106 | KABELOVÁ KRYCÍ DESKA Z PVC |  |  |  | 0 | [5 empty] | 0 |  | 0 |  | 0 | 1 | D | 1 | ROZPOCET | [6 empty] | 0
193 | K | Pol174 | PVC 300mm, červená | m | 85 |  | 0 |  |  |  | základní |  | 0 | 0 | 0 | 0 | 0 | 4 | K | 2 | ROZPOCET | 0 | 0 | 0 | 0 | 0 | 1 | 0 | 4 | 384
| D | D107 | KŘIŽOVATKA SE SILOVÝM KABELEM |  |  |  | 0 | [5 empty] | 0 |  | 0 |  | 0 | 1 | D | 1 | ROZPOCET | [6 empty] | 0
194 | K | Pol175 | Položení bet.žlabu vč.zakrytí | ks | 1 |  | 0 |  |  |  | základní |  | 0 | 0 | 0 | 0 | 0 | 4 | K | 2 | ROZPOCET | 0 | 0 | 0 | 0 | 0 | 1 | 0 | 4 | 386
| D | D108 | ZÁHOZ KABELOVÉ RÝHY |  |  |  | 0 | [5 empty] | 0 |  | 0 |  | 0 | 1 | D | 1 | ROZPOCET | [6 empty] | 0
195 | K | Pol176 | Zemina třídy 3, šíře 350mm,hloubka 650mm | m | 85 |  | 0 |  |  |  | základní |  | 0 | 0 | 0 | 0 | 0 | 4 | K | 2 | ROZPOCET | 0 | 0 | 0 | 0 | 0 | 1 | 0 | 4 | 388
| D | D109 | ÚPRAVA POVRCHU |  |  |  | 0 | [5 empty] | 0 |  | 0 |  | 0 | 1 | D | 1 | ROZPOCET | [6 empty] | 0
196 | K | Pol177 | Provizorní úprava terénu v zemina třídy 3 | m2 | 30 |  | 0 |  |  |  | základní |  | 0 | 0 | 0 | 0 | 0 | 4 | K | 2 | ROZPOCET | 0 | 0 | 0 | 0 | 0 | 1 | 0 | 4 | 390
| D | D110 | ODVOZ ZEMINY |  |  |  | 0 | [5 empty] | 0 |  | 0 |  | 0 | 1 | D | 1 | ROZPOCET | [6 empty] | 0
197 | K | Pol178 | Do vzdálenosti 10 km | m3 | 6 |  | 0 |  |  |  | základní |  | 0 | 0 | 0 | 0 | 0 | 4 | K | 2 | ROZPOCET | 0 | 0 | 0 | 0 | 0 | 1 | 0 | 4 | 392
| P |  | Poznámka k položce: Poznámka: Podle výkresů a praxe dodavatele zahrnout do celkového rozsahu prací i jiné materiály, montáž atd. neuvedené výše. | [15 empty] | P | 2
| D | VRN | Vedlejší rozpočtové náklady |  |  |  | 0 | [5 empty] | 0 |  | 0 |  | 0 | 5 | D | 0 | ROZPOCET | [6 empty] | 0
| D | VRN1 | VRN a projektové práce pro elektroinstalaci |  |  |  | 0 | [5 empty] | 0 |  | 0 |  | 0 | 5 | D | 1 | ROZPOCET | [6 empty] | 0
198 | K | VRN1-01 | Dodav. dokumentace | ks | 1 |  | 0 |  |  |  | základní |  | 0 | 0 | 0 | 0 | 0 | 1024 | K | 2 | ROZPOCET | 0 | 0 | 0 | 0 | 0 | 1 | 0 | 1024 | -55735397
199 | K | VRN1-02 | Rizika a pojištění | ks | 1 |  | 0 |  |  |  | základní |  | 0 | 0 | 0 | 0 | 0 | 1024 | K | 2 | ROZPOCET | 0 | 0 | 0 | 0 | 0 | 1 | 0 | 1024 | -847179096
200 | K | VRN1-03 | Opravy v záruce | ks | 1 |  | 0 |  |  |  | základní |  | 0 | 0 | 0 | 0 | 0 | 1024 | K | 2 | ROZPOCET | 0 | 0 | 0 | 0 | 0 | 1 | 0 | 1024 | 1839853618
201 | K | VRN1-04 | GZS | ks | 1 |  | 0 |  |  |  | základní |  | 0 | 0 | 0 | 0 | 0 | 1024 | K | 2 | ROZPOCET | 0 | 0 | 0 | 0 | 0 | 1 | 0 | 1024 | -175922812
202 | K | VRN1-05 | Provozní vlivy | ks | 1 |  | 0 |  |  |  | základní |  | 0 | 0 | 0 | 0 | 0 | 1024 | K | 2 | ROZPOCET | 0 | 0 | 0 | 0 | 0 | 1 | 0 | 1024 | 1376282780
203 | K | VRN1-06 | PPV z montáže: materiál + práce | ks | 1 |  | 0 |  |  |  | základní |  | 0 | 0 | 0 | 0 | 0 | 1024 | K | 2 | ROZPOCET | 0 | 0 | 0 | 0 | 0 | 1 | 0 | 1024 | -2125329245
204 | K | VRN1-07 | PPV z nátěrů a zemních prací | ks | 1 |  | 0 |  |  |  | základní |  | 0 | 0 | 0 | 0 | 0 | 1024 | K | 2 | ROZPOCET | 0 | 0 | 0 | 0 | 0 | 1 | 0 | 1024 | 1303570755
205 | K | VRN1-08 | Doprava přesun elektro | ks | 1 |  | 0 |  |  |  | základní |  | 0 | 0 | 0 | 0 | 0 | 1024 | K | 2 | ROZPOCET | 0 | 0 | 0 | 0 | 0 | 1 | 0 | 1024 | 247452215

## 005-01 - Univerzální kabe...
[9 empty] | >> skryté sloupce << | [9 empty] | {955b517b-dd66-4c7a-9ff1-7664d605d53a}
2
| KRYCÍ LIST SOUPISU PRACÍ | [8 empty] | v --- níže se nacházejí doplnkové a pomocné údaje k sestavám --- v | [8 empty] | False
Stavba:
Novostavba pavilonu ZUŠ Přelouč, parcela č. 392/2 a st. 346
Objekt:
01 - Novostavba pavilonu ZUŠ Přelouč
Soupis:
005 - Elektroinstalace - slaboproud
Úroveň 3:
005-01 - Univerzální kabelážní systém (UKS)
| KSO: |  |  |  |  | CC-CZ:
| Místo: |  |  |  |  | Datum: | 10. 2. 2026
| Zadavatel: |  |  |  |  | IČ:
|  | Město Přelouč |  |  |  | DIČ:
| Uchazeč: |  |  |  |  | IČ: | Vyplň údaj
|  | Vyplň údaj |  |  |  | DIČ: | Vyplň údaj
| Projektant: |  |  |  |  | IČ:
|  | Ing. arch. Pavel Mudruňka, Sezemice |  |  |  | DIČ:
| Zpracovatel: |  |  |  |  | IČ:
|  | **** |  |  |  | DIČ:
Poznámka:
| Cena bez DPH | [5 empty] | 0
|  |  | Základ daně |  |  | Sazba daně | Výše daně
| DPH | základní | 0 |  |  | 21% | 0
|  | snížená | 0 |  |  | 12% | 0
|  | zákl. přenesená | 0 |  |  | 21% | 0
|  | sníž. přenesená | 0 |  |  | 12% | 0
|  | nulová | 0 |  |  | 0% | 0
| Cena s DPH |  |  | v | CZK |  | 0
| Projektant |  |  | Zpracovatel
| Datum a podpis: |  | Razítko | Datum a podpis: |  |  | Razítko
| Objednavatel |  |  | Uchazeč
| Datum a podpis: |  | Razítko | Datum a podpis: |  |  | Razítko
REKAPITULACE ČLENĚNÍ SOUPISU PRACÍ
Stavba:
Novostavba pavilonu ZUŠ Přelouč, parcela č. 392/2 a st. 346
Objekt:
01 - Novostavba pavilonu ZUŠ Přelouč
Soupis:
005 - Elektroinstalace - slaboproud
Úroveň 3:
005-01 - Univerzální kabelážní systém (UKS)
Místo: | [5 empty] | Datum: | 10. 2. 2026
Zadavatel: |  |  | Město Přelouč |  |  | Projektant: | Ing. arch. Pavel Mudruňka, Sezemice
Uchazeč: |  |  | Vyplň údaj |  |  | Zpracovatel: | ****
Kód dílu - Popis | [6 empty] | Cena celkem [CZK]
Náklady ze soupisu prací | [6 empty] | 0 | [12 empty] | -1
| PSV - PSV | [5 empty] | 0
| 742-01 - Univerzální kabelážní systém (UKS) | [5 empty] | 0
SOUPIS PRACÍ
Stavba:
Novostavba pavilonu ZUŠ Přelouč, parcela č. 392/2 a st. 346
Objekt:
01 - Novostavba pavilonu ZUŠ Přelouč
Soupis:
005 - Elektroinstalace - slaboproud
Úroveň 3:
005-01 - Univerzální kabelážní systém (UKS)
Místo: | [5 empty] | Datum: | 10. 2. 2026
Zadavatel: |  |  | Město Přelouč |  |  | Projektant: | Ing. arch. Pavel Mudruňka, Sezemice
Uchazeč: |  |  | Vyplň údaj |  |  | Zpracovatel: | ****
PČ | Typ | Kód | Popis | MJ | Množství | J.cena [CZK] | Cena celkem [CZK] | Cenová soustava |  |  | DPH | J. Nh [h] | Nh celkem [h] | J. hmotnost [t] | Hmotnost celkem [t] | J. suť [t] | Suť Celkem [t]
Náklady soupisu celkem | [6 empty] | 0 | [5 empty] | 0 |  | 0 |  | 0 |  | D | -1 | [7 empty] | 0
| D | PSV | PSV |  |  |  | 0 | [5 empty] | 0 |  | 0 |  | 0 | 2 | D | 0 | ROZPOCET | [6 empty] | 0
| D | 742-01 | Univerzální kabelážní systém (UKS) |  |  |  | 0 | [5 empty] | 0 |  | 0 |  | 0 | 2 | D | 1 | ROZPOCET | [6 empty] | 0
1 | K | Pol179 | Datový rozvaděč nástěnný 600x600x18U, prosklené dveře, dnímatelné bočnice | ks | 1 |  | 0 |  |  |  | základní |  | 0 | 0 | 0 | 0 | 0 | 16 | K | 2 | ROZPOCET | 0 | 0 | 0 | 0 | 0 | 1 | 0 | 16 | 2
2 | K | Pol180 | 19" nap.panel 8x230V ČSN,vypínač,přep.och.,tep.pojistka, 3m | ks | 1 |  | 0 |  |  |  | základní |  | 0 | 0 | 0 | 0 | 0 | 16 | K | 2 | ROZPOCET | 0 | 0 | 0 | 0 | 0 | 1 | 0 | 16 | 4
3 | K | Pol181 | Kapsa na dokumentaci A4, magnetická | ks | 1 |  | 0 |  |  |  | základní |  | 0 | 0 | 0 | 0 | 0 | 16 | K | 2 | ROZPOCET | 0 | 0 | 0 | 0 | 0 | 1 | 0 | 16 | 6
4 | K | Pol182 | Kabel U/UTP Cat.6 300MHz AWG23 LSOH Eca | m | 1208 |  | 0 |  |  |  | základní |  | 0 | 0 | 0 | 0 | 0 | 16 | K | 2 | ROZPOCET | 0 | 0 | 0 | 0 | 0 | 1 | 0 | 16 | 8
5 | K | Pol183 | Kabel Cat.6a F/FTP 500MHz AWG23/1 LS0H‑3 Dca modrý 500m | m | 212 |  | 0 |  |  |  | základní |  | 0 | 0 | 0 | 0 | 0 | 16 | K | 2 | ROZPOCET | 0 | 0 | 0 | 0 | 0 | 1 | 0 | 16 | 10
6 | K | Pol184 | FO kabel A/I‑DQ(ZN)BH 12x9/125µm OS2, LS0H‑3, Dca nekovová ochrana proti hlodavcům, černá, 8 mm, 3500N | m | 76 |  | 0 |  |  |  | základní |  | 0 | 0 | 0 | 0 | 0 | 16 | K | 2 | ROZPOCET | 0 | 0 | 0 | 0 | 0 | 1 | 0 | 16 | 12
7 | K | Pol185 | 19" FO vana výsuvná, čelo pro 24xLC, neosazená, výška 1U | ks | 2 |  | 0 |  |  |  | základní |  | 0 | 0 | 0 | 0 | 0 | 16 | K | 2 | ROZPOCET | 0 | 0 | 0 | 0 | 0 | 1 | 0 | 16 | 14
8 | K | Pol186 | Optická kazeta prázdná bez víčka a držáků ochran | ks | 2 |  | 0 |  |  |  | základní |  | 0 | 0 | 0 | 0 | 0 | 16 | K | 2 | ROZPOCET | 0 | 0 | 0 | 0 | 0 | 1 | 0 | 16 | 16
9 | K | Pol187 | Víčko pro optickou kazetu, bílé | ks | 2 |  | 0 |  |  |  | základní |  | 0 | 0 | 0 | 0 | 0 | 16 | K | 2 | ROZPOCET | 0 | 0 | 0 | 0 | 0 | 1 | 0 | 16 | 18
10 | K | Pol188 | Držák svárů pro 6 ochran, černá | ks | 4 |  | 0 |  |  |  | základní |  | 0 | 0 | 0 | 0 | 0 | 16 | K | 2 | ROZPOCET | 0 | 0 | 0 | 0 | 0 | 1 | 0 | 16 | 20
11 | K | Pol189 | Optická spojka SC‑Duplex, zircon, SM, modrá | ks | 12 |  | 0 |  |  |  | základní |  | 0 | 0 | 0 | 0 | 0 | 16 | K | 2 | ROZPOCET | 0 | 0 | 0 | 0 | 0 | 1 | 0 | 16 | 22
12 | K | Pol190 | Pigtail SC 9/125µm OS2, Easy Strip, délka 2m | ks | 24 |  | 0 |  |  |  | základní |  | 0 | 0 | 0 | 0 | 0 | 16 | K | 2 | ROZPOCET | 0 | 0 | 0 | 0 | 0 | 1 | 0 | 16 | 24
13 | K | Pol191 | Svár optického vlákna, včetně ochrany svaru | ks | 24 |  | 0 |  |  |  | základní |  | 0 | 0 | 0 | 0 | 0 | 16 | K | 2 | ROZPOCET | 0 | 0 | 0 | 0 | 0 | 1 | 0 | 16 | 26
14 | K | Pol192 | Příprava optického kabelu k navaření | hod | 2 |  | 0 |  |  |  | základní |  | 0 | 0 | 0 | 0 | 0 | 16 | K | 2 | ROZPOCET | 0 | 0 | 0 | 0 | 0 | 1 | 0 | 16 | 28
15 | K | Pol193 | Dvojzásuvka 2xRJ45 keystone, bez modulů, přímá montáž, šedá, design dle architekta objektu | ks | 16 |  | 0 |  |  |  | základní |  | 0 | 0 | 0 | 0 | 0 | 16 | K | 2 | ROZPOCET | 0 | 0 | 0 | 0 | 0 | 1 | 0 | 16 | 30
16 | K | Pol194 | Dvojzásuvka 2xRJ45 cat.6 UTP, provedení 45x45 bez modulů, přímá montáž, bílá, střední třída | ks | 2 |  | 0 |  |  |  | základní |  | 0 | 0 | 0 | 0 | 0 | 16 | K | 2 | ROZPOCET | 0 | 0 | 0 | 0 | 0 | 1 | 0 | 16 | 32
17 | K | Pol195 | DIN patchpanel, 1‑portový, neosazený, promontáž datového keystone | ks | 4 |  | 0 |  |  |  | základní |  | 0 | 0 | 0 | 0 | 0 | 16 | K | 2 | ROZPOCET | 0 | 0 | 0 | 0 | 0 | 1 | 0 | 16 | 34
18 | K | Pol196 | Patch panel modulární pro 24 modulů, prázdný | ks | 3 |  | 0 |  |  |  | základní |  | 0 | 0 | 0 | 0 | 0 | 16 | K | 2 | ROZPOCET | 0 | 0 | 0 | 0 | 0 | 1 | 0 | 16 | 36
19 | K | Pol197 | Vyvazovací panel 1U, vysoký, plechový, černý s krytem | ks | 4 |  | 0 |  |  |  | základní |  | 0 | 0 | 0 | 0 | 0 | 16 | K | 2 | ROZPOCET | 0 | 0 | 0 | 0 | 0 | 1 | 0 | 16 | 38
20 | K | Pol198 | Modul RJ45, UTP cat.6, nestíněny, samořezný, do panelů a zásuvek | ks | 64 |  | 0 |  |  |  | základní |  | 0 | 0 | 0 | 0 | 0 | 16 | K | 2 | ROZPOCET | 0 | 0 | 0 | 0 | 0 | 1 | 0 | 16 | 40
21 | K | Pol199 | Modul RJ45, FTP cat.6a, stíněny, samořezný, do panelů a zásuvek | ks | 8 |  | 0 |  |  |  | základní |  | 0 | 0 | 0 | 0 | 0 | 16 | K | 2 | ROZPOCET | 0 | 0 | 0 | 0 | 0 | 1 | 0 | 16 | 42
22 | K | Pol200 | Uspořádání a vyvázání kabeláže v datovém rozvaděči | ks | 3 |  | 0 |  |  |  | základní |  | 0 | 0 | 0 | 0 | 0 | 16 | K | 2 | ROZPOCET | 0 | 0 | 0 | 0 | 0 | 1 | 0 | 16 | 44
23 | K | Pol201 | Proměření a popis optických vláken (strojový popis - PC, popisovačka) | ks | 12 |  | 0 |  |  |  | základní |  | 0 | 0 | 0 | 0 | 0 | 16 | K | 2 | ROZPOCET | 0 | 0 | 0 | 0 | 0 | 1 | 0 | 16 | 46
24 | K | Pol202 | Měření metalické přípojky, popis (PC, popisovačka) | ks | 34 |  | 0 |  |  |  | základní |  | 0 | 0 | 0 | 0 | 0 | 16 | K | 2 | ROZPOCET | 0 | 0 | 0 | 0 | 0 | 1 | 0 | 16 | 48
25 | K | Pol203 | Upínací páska (suchý zip) 16mm x 7,5m, černá | ks | 2 |  | 0 |  |  |  | základní |  | 0 | 0 | 0 | 0 | 0 | 16 | K | 2 | ROZPOCET | 0 | 0 | 0 | 0 | 0 | 1 | 0 | 16 | 50
26 | K | Pol204 | Patch cord UTP cat.6, 1m, šedý | ks | 15 |  | 0 |  |  |  | základní |  | 0 | 0 | 0 | 0 | 0 | 16 | K | 2 | ROZPOCET | 0 | 0 | 0 | 0 | 0 | 1 | 0 | 16 | 52
27 | K | Pol205 | Patch cord UTP cat.6, 2m, šedý | ks | 15 |  | 0 |  |  |  | základní |  | 0 | 0 | 0 | 0 | 0 | 16 | K | 2 | ROZPOCET | 0 | 0 | 0 | 0 | 0 | 1 | 0 | 16 | 54
28 | K | Pol206 | Rámeček šedá/bílá, dle zvoleného designu elektro, design dle architekta objektu | ks | 11 |  | 0 |  |  |  | základní |  | 0 | 0 | 0 | 0 | 0 | 16 | K | 2 | ROZPOCET | 0 | 0 | 0 | 0 | 0 | 1 | 0 | 16 | 56
29 | K | Pol207 | Rámeček dvojnásobný, šedá/bílá, dle zvoleného designu elektro, design dle architekta objektu | ks | 3 |  | 0 |  |  |  | základní |  | 0 | 0 | 0 | 0 | 0 | 16 | K | 2 | ROZPOCET | 0 | 0 | 0 | 0 | 0 | 1 | 0 | 16 | 58
30 | K | Pol208 | Drobné práce 5% a materiál 5% | kpl | 1 |  | 0 |  |  |  | základní |  | 0 | 0 | 0 | 0 | 0 | 16 | K | 2 | ROZPOCET | 0 | 0 | 0 | 0 | 0 | 1 | 0 | 16 | 60

## 005-02 - Kamerový systém ...
[9 empty] | >> skryté sloupce << | [9 empty] | {2fbd7407-b39a-4e28-99e3-06c0b5f3e2c6}
2
| KRYCÍ LIST SOUPISU PRACÍ | [8 empty] | v --- níže se nacházejí doplnkové a pomocné údaje k sestavám --- v | [8 empty] | False
Stavba:
Novostavba pavilonu ZUŠ Přelouč, parcela č. 392/2 a st. 346
Objekt:
01 - Novostavba pavilonu ZUŠ Přelouč
Soupis:
005 - Elektroinstalace - slaboproud
Úroveň 3:
005-02 - Kamerový systém (CCTV)
| KSO: |  |  |  |  | CC-CZ:
| Místo: |  |  |  |  | Datum: | 10. 2. 2026
| Zadavatel: |  |  |  |  | IČ:
|  | Město Přelouč |  |  |  | DIČ:
| Uchazeč: |  |  |  |  | IČ: | Vyplň údaj
|  | Vyplň údaj |  |  |  | DIČ: | Vyplň údaj
| Projektant: |  |  |  |  | IČ:
|  | Ing. arch. Pavel Mudruňka, Sezemice |  |  |  | DIČ:
| Zpracovatel: |  |  |  |  | IČ:
|  | **** |  |  |  | DIČ:
Poznámka:
| Cena bez DPH | [5 empty] | 0
|  |  | Základ daně |  |  | Sazba daně | Výše daně
| DPH | základní | 0 |  |  | 21% | 0
|  | snížená | 0 |  |  | 12% | 0
|  | zákl. přenesená | 0 |  |  | 21% | 0
|  | sníž. přenesená | 0 |  |  | 12% | 0
|  | nulová | 0 |  |  | 0% | 0
| Cena s DPH |  |  | v | CZK |  | 0
| Projektant |  |  | Zpracovatel
| Datum a podpis: |  | Razítko | Datum a podpis: |  |  | Razítko
| Objednavatel |  |  | Uchazeč
| Datum a podpis: |  | Razítko | Datum a podpis: |  |  | Razítko
REKAPITULACE ČLENĚNÍ SOUPISU PRACÍ
Stavba:
Novostavba pavilonu ZUŠ Přelouč, parcela č. 392/2 a st. 346
Objekt:
01 - Novostavba pavilonu ZUŠ Přelouč
Soupis:
005 - Elektroinstalace - slaboproud
Úroveň 3:
005-02 - Kamerový systém (CCTV)
Místo: | [5 empty] | Datum: | 10. 2. 2026
Zadavatel: |  |  | Město Přelouč |  |  | Projektant: | Ing. arch. Pavel Mudruňka, Sezemice
Uchazeč: |  |  | Vyplň údaj |  |  | Zpracovatel: | ****
Kód dílu - Popis | [6 empty] | Cena celkem [CZK]
Náklady ze soupisu prací | [6 empty] | 0 | [12 empty] | -1
| PSV - PSV | [5 empty] | 0
| 742-02 - Kamerový systém (CCTV) | [5 empty] | 0
SOUPIS PRACÍ
Stavba:
Novostavba pavilonu ZUŠ Přelouč, parcela č. 392/2 a st. 346
Objekt:
01 - Novostavba pavilonu ZUŠ Přelouč
Soupis:
005 - Elektroinstalace - slaboproud
Úroveň 3:
005-02 - Kamerový systém (CCTV)
Místo: | [5 empty] | Datum: | 10. 2. 2026
Zadavatel: |  |  | Město Přelouč |  |  | Projektant: | Ing. arch. Pavel Mudruňka, Sezemice
Uchazeč: |  |  | Vyplň údaj |  |  | Zpracovatel: | ****
PČ | Typ | Kód | Popis | MJ | Množství | J.cena [CZK] | Cena celkem [CZK] | Cenová soustava |  |  | DPH | J. Nh [h] | Nh celkem [h] | J. hmotnost [t] | Hmotnost celkem [t] | J. suť [t] | Suť Celkem [t]
Náklady soupisu celkem | [6 empty] | 0 | [5 empty] | 0 |  | 0 |  | 0 |  | D | -1 | [7 empty] | 0
| D | PSV | PSV |  |  |  | 0 | [5 empty] | 0 |  | 0 |  | 0 | 2 | D | 0 | ROZPOCET | [6 empty] | 0
| D | 742-02 | Kamerový systém (CCTV) |  |  |  | 0 | [5 empty] | 0 |  | 0 |  | 0 | 2 | D | 1 | ROZPOCET | [6 empty] | 0
1 | K | Pol209 | 8Mpx, objektiv 2.8mm (107°), micro SDXC, WDR, AcuSense 2G, audio IO, alarm IO, černá, 1/2.8" progressive scan CMOS sensor, venkovní antivandal ultracitlivá dome Den/Noc kamera s IR přísvitem, max. rozlišení 8Mpx/20fps, citlivost 0.005 Lux @(F1.6, AGC ZAP) | ks | 4 |  | 0 |  |  |  | základní |  | 0 | 0 | 0 | 0 | 0 | 16 | K | 2 | ROZPOCET | 0 | 0 | 0 | 0 | 0 | 1 | 0 | 16 | 2
| P |  | Poznámka k položce: 8Mpx, objektiv 2.8mm (107°), micro SDXC, WDR, AcuSense 2G, audio IO, alarm IO, černá, 1/2.8" progressive scan CMOS sensor, venkovní antivandal ultracitlivá dome Den/Noc kamera s IR přísvitem, max. rozlišení 8Mpx/20fps, citlivost 0.005 Lux @(F1.6, AGC ZAP), komprese H.265+/H.265/H.264+/H.264/MJPEG, ICR, 3D DNR, 120dB WDR, BLC, HLC, AGC, ONVIF, Hik-connect, slot na micro SDXC kartu (až 256GB), NAS, ANR, detekce pohybu, detekce zakrytí, překročení čáry, narušení zóny, detekce obličeje, 1x RJ-45 10/100M auto, provozní teploty -30°C~60°C, dosah IR 30m, napájení 12V DC/6W, PoE/7.5W, IP67, IK10. | [15 empty] | P | 2
2 | K | Pol210 | 8Mpx, objektiv 2.8mm (107°), micro SDXC, WDR, AcuSense 2G, mikrofon + audio IO, alarm IO 1/2.8" progressive scan CMOS sensor, venkovní ultracitlivá mini dome Den/Noc kamera s IR přísvitem, max. rozlišení 8Mpx/20fps, citlivost 0.005 Lux @(F1.6, AGC ZAP), k | ks | 1 |  | 0 |  |  |  | základní |  | 0 | 0 | 0 | 0 | 0 | 16 | K | 2 | ROZPOCET | 0 | 0 | 0 | 0 | 0 | 1 | 0 | 16 | 4
| P |  | Poznámka k položce: 8Mpx, objektiv 2.8mm (107°), micro SDXC, WDR, AcuSense 2G, mikrofon + audio IO, alarm IO 1/2.8" progressive scan CMOS sensor, venkovní ultracitlivá mini dome Den/Noc kamera s IR přísvitem, max. rozlišení 8Mpx/20fps, citlivost 0.005 Lux @(F1.6, AGC ZAP), komprese H.265+/H.265/H.264+/H.264/MJPEG, ICR, 3D DNR, 120dB WDR, BLC, HLC, AGC, ONVIF, Hik-connect, slot na micro SDXC kartu (až 256GB), NAS, ANR, detekce pohybu, detekce zakrytí, překročení čáry, narušení zóny, detekce obličeje, 1x RJ-45 10/100M auto, provozní teploty -30°C~60°C, dosah IR 30m, napájení 12V DC/6.5W, PoE/8W, IP67, IK08. | [15 empty] | P | 2
3 | K | Pol211 | 8 kanálové NVR, 8 kanálů detekce pohybu 2.0 nebo 1 kanál rozpoznání obličejů, 2x SATA, max. rozlišení 12Mpx, komprese H.265+/H.265/H.264+/H.264, příchozí/odchozí dat. tok 80/160Mbps, HDMI (4K)/VGA (1080p) nezávislé, ONVIF, 2x SATA max 10TB (bez HDD), LAN: | ks | 1 |  | 0 |  |  |  | základní |  | 0 | 0 | 0 | 0 | 0 | 16 | K | 2 | ROZPOCET | 0 | 0 | 0 | 0 | 0 | 1 | 0 | 16 | 6
| P |  | Poznámka k položce: 8 kanálové NVR, 8 kanálů detekce pohybu 2.0 nebo 1 kanál rozpoznání obličejů, 2x SATA, max. rozlišení 12Mpx, komprese H.265+/H.265/H.264+/H.264, příchozí/odchozí dat. tok 80/160Mbps, HDMI (4K)/VGA (1080p) nezávislé, ONVIF, 2x SATA max 10TB (bez HDD), LAN: 10M/100/1000M auto adaptabilní, 3x USB, obousměrné audio, napájení 12V DC/15W (bez HDD), rozměry 385x315x52mm, poplachové I/O 4/1. | [15 empty] | P | 2
4 | K | Pol212 | HDD 4TB, pevný disk vhodný pro NVR, rozhraní SATA II/III, provoz 24/7, cache 265MB | ks | 1 |  | 0 |  |  |  | základní |  | 0 | 0 | 0 | 0 | 0 | 16 | K | 2 | ROZPOCET | 0 | 0 | 0 | 0 | 0 | 1 | 0 | 16 | 8
5 | K | Pol213 | Držák kamery dome na stěnu, barva: černá, rozměry 120 x 80 x 162mm, průměr základny pro kameru 111mm | ks | 3 |  | 0 |  |  |  | základní |  | 0 | 0 | 0 | 0 | 0 | 16 | K | 2 | ROZPOCET | 0 | 0 | 0 | 0 | 0 | 1 | 0 | 16 | 10
6 | K | Pol214 | Zadní kryt pro skrytou montáž kabelů pro kamery Hikvision, materiál: hliník, barva: černá, průměr 111mm, výška 37mm | ks | 1 |  | 0 |  |  |  | základní |  | 0 | 0 | 0 | 0 | 0 | 16 | K | 2 | ROZPOCET | 0 | 0 | 0 | 0 | 0 | 1 | 0 | 16 | 12
7 | K | Pol215 | Modul RJ45, UTP cat.6, nestíněny, samořezný, do panelu | ks | 5 |  | 0 |  |  |  | základní |  | 0 | 0 | 0 | 0 | 0 | 16 | K | 2 | ROZPOCET | 0 | 0 | 0 | 0 | 0 | 1 | 0 | 16 | 14
8 | K | Pol216 | Konektor RJ45 + punčoška | ks | 5 |  | 0 |  |  |  | základní |  | 0 | 0 | 0 | 0 | 0 | 16 | K | 2 | ROZPOCET | 0 | 0 | 0 | 0 | 0 | 1 | 0 | 16 | 16
9 | K | Pol217 | Kabel U/UTP Cat.6 300MHz AWG23 LSOH Eca | m | 124 |  | 0 |  |  |  | základní |  | 0 | 0 | 0 | 0 | 0 | 16 | K | 2 | ROZPOCET | 0 | 0 | 0 | 0 | 0 | 1 | 0 | 16 | 18
10 | K | Pol218 | Měření metalické přípojky, popis (PC, popisovačka) | ks | 5 |  | 0 |  |  |  | základní |  | 0 | 0 | 0 | 0 | 0 | 16 | K | 2 | ROZPOCET | 0 | 0 | 0 | 0 | 0 | 1 | 0 | 16 | 20
11 | K | Pol219 | Oživení, nastavení systému, zaškolení uživatele, včetně instalace bezplatné SW na PC stanici uživatele včetně zaškolení práce s tímto SW | hod | 6 |  | 0 |  |  |  | základní |  | 0 | 0 | 0 | 0 | 0 | 16 | K | 2 | ROZPOCET | 0 | 0 | 0 | 0 | 0 | 1 | 0 | 16 | 22
12 | K | Pol220 | Nastavení záběru podle přání uživatele za účasti investora | ks | 5 |  | 0 |  |  |  | základní |  | 0 | 0 | 0 | 0 | 0 | 16 | K | 2 | ROZPOCET | 0 | 0 | 0 | 0 | 0 | 1 | 0 | 16 | 24
13 | K | Pol221 | Patch cord UTP cat.6, 1m, modrý | ks | 5 |  | 0 |  |  |  | základní |  | 0 | 0 | 0 | 0 | 0 | 16 | K | 2 | ROZPOCET | 0 | 0 | 0 | 0 | 0 | 1 | 0 | 16 | 26
14 | K | Pol222 | Patch cord UTP cat.6, 2m, modrý | ks | 1 |  | 0 |  |  |  | základní |  | 0 | 0 | 0 | 0 | 0 | 16 | K | 2 | ROZPOCET | 0 | 0 | 0 | 0 | 0 | 1 | 0 | 16 | 28
15 | K | Pol223 | Drobné práce (5%) a materiál (2,5%) | kpl | 1 |  | 0 |  |  |  | základní |  | 0 | 0 | 0 | 0 | 0 | 16 | K | 2 | ROZPOCET | 0 | 0 | 0 | 0 | 0 | 1 | 0 | 16 | 30

## 005-03 - Poplachový zabez...
[9 empty] | >> skryté sloupce << | [9 empty] | {f5bbba24-da49-412a-8e0a-c5e1981665df}
2
| KRYCÍ LIST SOUPISU PRACÍ | [8 empty] | v --- níže se nacházejí doplnkové a pomocné údaje k sestavám --- v | [8 empty] | False
Stavba:
Novostavba pavilonu ZUŠ Přelouč, parcela č. 392/2 a st. 346
Objekt:
01 - Novostavba pavilonu ZUŠ Přelouč
Soupis:
005 - Elektroinstalace - slaboproud
Úroveň 3:
005-03 - Poplachový zabezpečovací a tísňový systém (PTZS)
| KSO: |  |  |  |  | CC-CZ:
| Místo: |  |  |  |  | Datum: | 10. 2. 2026
| Zadavatel: |  |  |  |  | IČ:
|  | Město Přelouč |  |  |  | DIČ:
| Uchazeč: |  |  |  |  | IČ: | Vyplň údaj
|  | Vyplň údaj |  |  |  | DIČ: | Vyplň údaj
| Projektant: |  |  |  |  | IČ:
|  | Ing. arch. Pavel Mudruňka, Sezemice |  |  |  | DIČ:
| Zpracovatel: |  |  |  |  | IČ:
|  | **** |  |  |  | DIČ:
Poznámka:
| Cena bez DPH | [5 empty] | 0
|  |  | Základ daně |  |  | Sazba daně | Výše daně
| DPH | základní | 0 |  |  | 21% | 0
|  | snížená | 0 |  |  | 12% | 0
|  | zákl. přenesená | 0 |  |  | 21% | 0
|  | sníž. přenesená | 0 |  |  | 12% | 0
|  | nulová | 0 |  |  | 0% | 0
| Cena s DPH |  |  | v | CZK |  | 0
| Projektant |  |  | Zpracovatel
| Datum a podpis: |  | Razítko | Datum a podpis: |  |  | Razítko
| Objednavatel |  |  | Uchazeč
| Datum a podpis: |  | Razítko | Datum a podpis: |  |  | Razítko
REKAPITULACE ČLENĚNÍ SOUPISU PRACÍ
Stavba:
Novostavba pavilonu ZUŠ Přelouč, parcela č. 392/2 a st. 346
Objekt:
01 - Novostavba pavilonu ZUŠ Přelouč
Soupis:
005 - Elektroinstalace - slaboproud
Úroveň 3:
005-03 - Poplachový zabezpečovací a tísňový systém (PTZS)
Místo: | [5 empty] | Datum: | 10. 2. 2026
Zadavatel: |  |  | Město Přelouč |  |  | Projektant: | Ing. arch. Pavel Mudruňka, Sezemice
Uchazeč: |  |  | Vyplň údaj |  |  | Zpracovatel: | ****
Kód dílu - Popis | [6 empty] | Cena celkem [CZK]
Náklady ze soupisu prací | [6 empty] | 0 | [12 empty] | -1
| PSV - PSV | [5 empty] | 0
| 742-03 - Poplachový zabezpečovací a tísňový systém (PTZS) | [5 empty] | 0
SOUPIS PRACÍ
Stavba:
Novostavba pavilonu ZUŠ Přelouč, parcela č. 392/2 a st. 346
Objekt:
01 - Novostavba pavilonu ZUŠ Přelouč
Soupis:
005 - Elektroinstalace - slaboproud
Úroveň 3:
005-03 - Poplachový zabezpečovací a tísňový systém (PTZS)
Místo: | [5 empty] | Datum: | 10. 2. 2026
Zadavatel: |  |  | Město Přelouč |  |  | Projektant: | Ing. arch. Pavel Mudruňka, Sezemice
Uchazeč: |  |  | Vyplň údaj |  |  | Zpracovatel: | ****
PČ | Typ | Kód | Popis | MJ | Množství | J.cena [CZK] | Cena celkem [CZK] | Cenová soustava |  |  | DPH | J. Nh [h] | Nh celkem [h] | J. hmotnost [t] | Hmotnost celkem [t] | J. suť [t] | Suť Celkem [t]
Náklady soupisu celkem | [6 empty] | 0 | [5 empty] | 0 |  | 0 |  | 0 |  | D | -1 | [7 empty] | 0
| D | PSV | PSV |  |  |  | 0 | [5 empty] | 0 |  | 0 |  | 0 | 2 | D | 0 | ROZPOCET | [6 empty] | 0
| D | 742-03 | Poplachový zabezpečovací a tísňový systém (PTZS) |  |  |  | 0 | [5 empty] | 0 |  | 0 |  | 0 | 2 | D | 1 | ROZPOCET | [6 empty] | 0
1 | K | Pol224 | Deska ústředny 16-64 zón s podporou 3EOL, 16-64 pg. výstupů, zdvojený imp. zdroj 3A s ochranou proti přetížení a zkratu, až. 8 LCD klávesnic, 32+32 modulů, možnost přístupového systému a bezdrátové nadstavby. 32 bloků / 8 objektů, 64 časovačů, 192+8+1 uži | ks | 1 |  | 0 |  |  |  | základní |  | 0 | 0 | 0 | 0 | 0 | 16 | K | 2 | ROZPOCET | 0 | 0 | 0 | 0 | 0 | 1 | 0 | 16 | 2
| P |  | Poznámka k položce: Deska ústředny 16-64 zón s podporou 3EOL, 16-64 pg. výstupů, zdvojený imp. zdroj 3A s ochranou proti přetížení a zkratu, až. 8 LCD klávesnic, 32+32 modulů, možnost přístupového systému a bezdrátové nadstavby. 32 bloků / 8 objektů, 64 časovačů, 192+8+1 uživatelů (kód+karta+ovladač), paměť 5887 událostí. 16 hlasových zpráv, 64 SMS (GSM-5/LT1/LT2), 16 tel. č. uživatelů. Podpora zasílání událostí e-mailem . Formáty CID/SIA/4+2 na 2+2 čísla PCO. RS-232 (RJ) / USB. EN50131 stupeň 3. | [15 empty] | P | 2
2 | K | Pol225 | Univerzální plechový kryt s transformátorem 20VAC/50VA (vč. pojistky). Pro ústředny:64/128/256 + expandéry (3x) nebo (1x). Prostor pro 18Ah akumulátor. Rozměry: 325x400x98mm, zámek, tamper otevření | ks | 1 |  | 0 |  |  |  | základní |  | 0 | 0 | 0 | 0 | 0 | 16 | K | 2 | ROZPOCET | 0 | 0 | 0 | 0 | 0 | 1 | 0 | 16 | 4
3 | K | Pol226 | Dotyková klávesnice LCD 4,3'' rozlišení 480x272, 16,7 milionu barev, přes 20 motivů, víceúrovňové konfigurovatelné grafické rozhraní, až 24 uživatelských obrazovek, podpora widgetů a MACRO funkcí, spořič obrazovky: hodiny, data, stavy (zóny, dveře, východ | ks | 1 |  | 0 |  |  |  | základní |  | 0 | 0 | 0 | 0 | 0 | 16 | K | 2 | ROZPOCET | 0 | 0 | 0 | 0 | 0 | 1 | 0 | 16 | 6
| P |  | Poznámka k položce: Dotyková klávesnice LCD 4,3'' rozlišení 480x272, 16,7 milionu barev, přes 20 motivů, víceúrovňové konfigurovatelné grafické rozhraní, až 24 uživatelských obrazovek, podpora widgetů a MACRO funkcí, spořič obrazovky: hodiny, data, stavy (zóny, dveře, východy), funkce fotorámečku, nastavení hlasitosti (gong, vstup./odchod. zpoždění, požár, poplach, obecné), režim zobrazení LCD klávesnice, slot pro paměťovou kartu microSD/SDHC, 2 zóny (EOL,2EOL, 3EOL), stupeň 3 (EN 50131), barva bílá, odběr 100-140mA, rozměry: 120 x 92 x 14 mm. | [15 empty] | P | 2
4 | K | Pol227 | Expanzní modul 8 zón, podpora zapojení NO, NC, EOL, 2EOL a 3EOL, volitelná hodnota zakončovacích rezistorů, možnost připojení inteligentního napájecího zdroje, tamper vstup | ks | 4 |  | 0 |  |  |  | základní |  | 0 | 0 | 0 | 0 | 0 | 16 | K | 2 | ROZPOCET | 0 | 0 | 0 | 0 | 0 | 1 | 0 | 16 | 8
5 | K | Pol228 | Univerzální kryt z ABS plastu | ks | 4 |  | 0 |  |  |  | základní |  | 0 | 0 | 0 | 0 | 0 | 16 | K | 2 | ROZPOCET | 0 | 0 | 0 | 0 | 0 | 1 | 0 | 16 | 10
6 | K | Pol229 | Komunikační modul Ethernet pro připojení ústředen Ido sítě LAN (TCP/IP). Možnost vzdálené správy a ovládání a programování , podpora e-mailu ,obsahuje WEB server (JAVA platforma), 192Bit šifrovaný přenos, DHCP | ks | 1 |  | 0 |  |  |  | základní |  | 0 | 0 | 0 | 0 | 0 | 16 | K | 2 | ROZPOCET | 0 | 0 | 0 | 0 | 0 | 1 | 0 | 16 | 12
7 | K | Pol230 | Sběrnicový GPRS/SMS komunikátor, podpora 2 SIM karet, podpora spojení přes server výrobce, vzdálené ovládání - SMS, CLIP, mobilní aplikace, programování ústředny, možnost spolupráce s ethernetovým modulem- Dual Path Reporting, shoda s EN 50136 nebo záložn | ks | 1 |  | 0 |  |  |  | základní |  | 0 | 0 | 0 | 0 | 0 | 16 | K | 2 | ROZPOCET | 0 | 0 | 0 | 0 | 0 | 1 | 0 | 16 | 14
| P |  | Poznámka k položce: Sběrnicový GPRS/SMS komunikátor, podpora 2 SIM karet, podpora spojení přes server výrobce, vzdálené ovládání - SMS, CLIP, mobilní aplikace, programování ústředny, možnost spolupráce s ethernetovým modulem- Dual Path Reporting, shoda s EN 50136 nebo záložní komunikační kanál, přenos na PCO: GPRS, SMS, | [15 empty] | P | 2
8 | K | Pol231 | Kabel RS232 PIN5/RJ (křížený), pro LAN modul | ks | 1 |  | 0 |  |  |  | základní |  | 0 | 0 | 0 | 0 | 0 | 16 | K | 2 | ROZPOCET | 0 | 0 | 0 | 0 | 0 | 1 | 0 | 16 | 16
9 | K | Pol232 | Pohybový detektor PIR, Quad pyroelement, dosah 20m, PET odolnost. S vestavěnými rezistory (O/C, 1k/1k, 2k2/4k7, 4k7/6k8, 3k3/3k3, 5k6/5k6). Možnost instalace základny s pozdějším zapojení elektroniky detektoru. | ks | 1 |  | 0 |  |  |  | základní |  | 0 | 0 | 0 | 0 | 0 | 16 | K | 2 | ROZPOCET | 0 | 0 | 0 | 0 | 0 | 1 | 0 | 16 | 18
10 | K | Pol233 | PIR detektor stropní, Quad pyroelement, dosah průměr 9,3m. S vestavěnými rezistory (O/C, 1k/1k, 2k2/4k7, 4k7/6k8, 3k3/3k3, 5k6/5k6). Možnost instalace základny s pozdějším zapojení elektroniky detektoru. | ks | 6 |  | 0 |  |  |  | základní |  | 0 | 0 | 0 | 0 | 0 | 16 | K | 2 | ROZPOCET | 0 | 0 | 0 | 0 | 0 | 1 | 0 | 16 | 20
11 | K | Pol234 | Miniaturní univerzální releový modul s přepínacím kontaktem | ks | 1 |  | 0 |  |  |  | základní |  | 0 | 0 | 0 | 0 | 0 | 16 | K | 2 | ROZPOCET | 0 | 0 | 0 | 0 | 0 | 1 | 0 | 16 | 22
12 | K | Pol235 | Kvalitní designový "sklo" opticko-kouřový požární detektor konvenčního systému EPS německého výrobce (made in Germany) diporučený i pro systémy elektrické zabezpečovací signalizace, měření a regulace a chytré elektroninstalace. Mikroprocesově řízený, dete | ks | 6 |  | 0 |  |  |  | základní |  | 0 | 0 | 0 | 0 | 0 | 16 | K | 2 | ROZPOCET | 0 | 0 | 0 | 0 | 0 | 1 | 0 | 16 | 24
| P |  | Poznámka k položce: Kvalitní designový "sklo" opticko-kouřový požární detektor konvenčního systému EPS německého výrobce (made in Germany) diporučený i pro systémy elektrické zabezpečovací signalizace, měření a regulace a chytré elektroninstalace. Mikroprocesově řízený, detekce poruch a zaprášení komory. Včetně releové patice pro PZTS. Barva bílá | [15 empty] | P | 2
13 | K | Pol236 | Kvalitní opticko-kouřový požární detektor konvenčního systému EPS německého výrobce (made in Germany) diporučený i pro systémy elektrické zabezpečovací signalizace, měření a regulace a chytré elektroninstalace. Mikroprocesově řízený, detekce poruch a zapr | ks | 4 |  | 0 |  |  |  | základní |  | 0 | 0 | 0 | 0 | 0 | 16 | K | 2 | ROZPOCET | 0 | 0 | 0 | 0 | 0 | 1 | 0 | 16 | 26
| P |  | Poznámka k položce: Kvalitní opticko-kouřový požární detektor konvenčního systému EPS německého výrobce (made in Germany) diporučený i pro systémy elektrické zabezpečovací signalizace, měření a regulace a chytré elektroninstalace. Mikroprocesově řízený, detekce poruch a zaprášení komory. Standardní provedení, barva bílá. Včetně releové patice pro PZTS | [15 empty] | P | 2
14 | K | Pol237 | Připojení zápustného magnetického kontaktu, dodávka dveří | ks | 40 |  | 0 |  |  |  | základní |  | 0 | 0 | 0 | 0 | 0 | 16 | K | 2 | ROZPOCET | 0 | 0 | 0 | 0 | 0 | 1 | 0 | 16 | 28
15 | K | Pol238 | Připojení vyhodnocovací jednotky tísňového systému | ks | 1 |  | 0 |  |  |  | základní |  | 0 | 0 | 0 | 0 | 0 | 16 | K | 2 | ROZPOCET | 0 | 0 | 0 | 0 | 0 | 1 | 0 | 16 | 30
16 | K | Pol239 | Připojování kontaktu stavu dveří elektromechanického zámku | ks | 2 |  | 0 |  |  |  | základní |  | 0 | 0 | 0 | 0 | 0 | 16 | K | 2 | ROZPOCET | 0 | 0 | 0 | 0 | 0 | 1 | 0 | 16 | 32
17 | K | Pol240 | Propojovací krabice, 8 svorek + 2 svorky stínění, rozměry: 69 x 21,5 x 54 mm | ks | 20 |  | 0 |  |  |  | základní |  | 0 | 0 | 0 | 0 | 0 | 16 | K | 2 | ROZPOCET | 0 | 0 | 0 | 0 | 0 | 1 | 0 | 16 | 34
18 | K | Pol241 | Propojovací krabice,18 svorek spárovaných, montáž do krabice elektroinstalace KU68, svorky | ks | 1 |  | 0 |  |  |  | základní |  | 0 | 0 | 0 | 0 | 0 | 16 | K | 2 | ROZPOCET | 0 | 0 | 0 | 0 | 0 | 1 | 0 | 16 | 36
19 | K | Pol242 | Akumulátor 12V/17Ah se šroubovými svorkami M5 a životností až 5 let, VdS | ks | 1 |  | 0 |  |  |  | základní |  | 0 | 0 | 0 | 0 | 0 | 16 | K | 2 | ROZPOCET | 0 | 0 | 0 | 0 | 0 | 1 | 0 | 16 | 38
20 | K | Pol243 | Kabel FI-H06 | m | 598 |  | 0 |  |  |  | základní |  | 0 | 0 | 0 | 0 | 0 | 16 | K | 2 | ROZPOCET | 0 | 0 | 0 | 0 | 0 | 1 | 0 | 16 | 40
21 | K | Pol244 | Kabel 2x1 + 4x0,22 | m | 95 |  | 0 |  |  |  | základní |  | 0 | 0 | 0 | 0 | 0 | 16 | K | 2 | ROZPOCET | 0 | 0 | 0 | 0 | 0 | 1 | 0 | 16 | 42
22 | K | Pol245 | Oživení a konfigurace systému, zaškolení obsluhy, včetně instalace uživatelské aplikace na PC a mobilní telefon uživatele | hod | 6 |  | 0 |  |  |  | základní |  | 0 | 0 | 0 | 0 | 0 | 16 | K | 2 | ROZPOCET | 0 | 0 | 0 | 0 | 0 | 1 | 0 | 16 | 44
23 | K | Pol246 | Revize systému PTZS | kpl | 1 |  | 0 |  |  |  | základní |  | 0 | 0 | 0 | 0 | 0 | 16 | K | 2 | ROZPOCET | 0 | 0 | 0 | 0 | 0 | 1 | 0 | 16 | 46
24 | K | Pol247 | Patch cord UTP cat.6, 2m, červený | ks | 1 |  | 0 |  |  |  | základní |  | 0 | 0 | 0 | 0 | 0 | 16 | K | 2 | ROZPOCET | 0 | 0 | 0 | 0 | 0 | 1 | 0 | 16 | 48
25 | K | Pol248 | Drobné práce 5% a materiál 2,5% | kpl | 1 |  | 0 |  |  |  | základní |  | 0 | 0 | 0 | 0 | 0 | 16 | K | 2 | ROZPOCET | 0 | 0 | 0 | 0 | 0 | 1 | 0 | 16 | 50

## 005-04 - Elektronická kon...
[9 empty] | >> skryté sloupce << | [9 empty] | {5a08ed03-d7eb-46f7-bc38-e3bd94b53ca4}
2
| KRYCÍ LIST SOUPISU PRACÍ | [8 empty] | v --- níže se nacházejí doplnkové a pomocné údaje k sestavám --- v | [8 empty] | False
Stavba:
Novostavba pavilonu ZUŠ Přelouč, parcela č. 392/2 a st. 346
Objekt:
01 - Novostavba pavilonu ZUŠ Přelouč
Soupis:
005 - Elektroinstalace - slaboproud
Úroveň 3:
005-04 - Elektronická kontrola vstupu (EKV) + IP vrátník
| KSO: |  |  |  |  | CC-CZ:
| Místo: |  |  |  |  | Datum: | 10. 2. 2026
| Zadavatel: |  |  |  |  | IČ:
|  | Město Přelouč |  |  |  | DIČ:
| Uchazeč: |  |  |  |  | IČ: | Vyplň údaj
|  | Vyplň údaj |  |  |  | DIČ: | Vyplň údaj
| Projektant: |  |  |  |  | IČ:
|  | Ing. arch. Pavel Mudruňka, Sezemice |  |  |  | DIČ:
| Zpracovatel: |  |  |  |  | IČ:
|  | **** |  |  |  | DIČ:
Poznámka:
| Cena bez DPH | [5 empty] | 0
|  |  | Základ daně |  |  | Sazba daně | Výše daně
| DPH | základní | 0 |  |  | 21% | 0
|  | snížená | 0 |  |  | 12% | 0
|  | zákl. přenesená | 0 |  |  | 21% | 0
|  | sníž. přenesená | 0 |  |  | 12% | 0
|  | nulová | 0 |  |  | 0% | 0
| Cena s DPH |  |  | v | CZK |  | 0
| Projektant |  |  | Zpracovatel
| Datum a podpis: |  | Razítko | Datum a podpis: |  |  | Razítko
| Objednavatel |  |  | Uchazeč
| Datum a podpis: |  | Razítko | Datum a podpis: |  |  | Razítko
REKAPITULACE ČLENĚNÍ SOUPISU PRACÍ
Stavba:
Novostavba pavilonu ZUŠ Přelouč, parcela č. 392/2 a st. 346
Objekt:
01 - Novostavba pavilonu ZUŠ Přelouč
Soupis:
005 - Elektroinstalace - slaboproud
Úroveň 3:
005-04 - Elektronická kontrola vstupu (EKV) + IP vrátník
Místo: | [5 empty] | Datum: | 10. 2. 2026
Zadavatel: |  |  | Město Přelouč |  |  | Projektant: | Ing. arch. Pavel Mudruňka, Sezemice
Uchazeč: |  |  | Vyplň údaj |  |  | Zpracovatel: | ****
Kód dílu - Popis | [6 empty] | Cena celkem [CZK]
Náklady ze soupisu prací | [6 empty] | 0 | [12 empty] | -1
| PSV - PSV | [5 empty] | 0
| 742-04 - Elektronická kontrola vstupu (EKV) + IP vrátník | [5 empty] | 0
SOUPIS PRACÍ
Stavba:
Novostavba pavilonu ZUŠ Přelouč, parcela č. 392/2 a st. 346
Objekt:
01 - Novostavba pavilonu ZUŠ Přelouč
Soupis:
005 - Elektroinstalace - slaboproud
Úroveň 3:
005-04 - Elektronická kontrola vstupu (EKV) + IP vrátník
Místo: | [5 empty] | Datum: | 10. 2. 2026
Zadavatel: |  |  | Město Přelouč |  |  | Projektant: | Ing. arch. Pavel Mudruňka, Sezemice
Uchazeč: |  |  | Vyplň údaj |  |  | Zpracovatel: | ****
PČ | Typ | Kód | Popis | MJ | Množství | J.cena [CZK] | Cena celkem [CZK] | Cenová soustava |  |  | DPH | J. Nh [h] | Nh celkem [h] | J. hmotnost [t] | Hmotnost celkem [t] | J. suť [t] | Suť Celkem [t]
Náklady soupisu celkem | [6 empty] | 0 | [5 empty] | 0 |  | 0 |  | 0 |  | D | -1 | [7 empty] | 0
| D | PSV | PSV |  |  |  | 0 | [5 empty] | 0 |  | 0 |  | 0 | 2 | D | 0 | ROZPOCET | [6 empty] | 0
| D | 742-04 | Elektronická kontrola vstupu (EKV) + IP vrátník |  |  |  | 0 | [5 empty] | 0 |  | 0 |  | 0 | 2 | D | 1 | ROZPOCET | [6 empty] | 0
1 | K | Pol249 | Modul IP jednotky bez kamery, nikl | ks | 1 |  | 0 |  |  |  | základní |  | 0 | 0 | 0 | 0 | 0 | 16 | K | 2 | ROZPOCET | 0 | 0 | 0 | 0 | 0 | 1 | 0 | 16 | 2
2 | K | Pol250 | Modul 5x tlačítko | ks | 2 |  | 0 |  |  |  | základní |  | 0 | 0 | 0 | 0 | 0 | 16 | K | 2 | ROZPOCET | 0 | 0 | 0 | 0 | 0 | 1 | 0 | 16 | 4
3 | K | Pol251 | Modul indukční smyčky | ks | 1 |  | 0 |  |  |  | základní |  | 0 | 0 | 0 | 0 | 0 | 16 | K | 2 | ROZPOCET | 0 | 0 | 0 | 0 | 0 | 1 | 0 | 16 | 6
4 | K | Pol252 | Modul záslepky | ks | 1 |  | 0 |  |  |  | základní |  | 0 | 0 | 0 | 0 | 0 | 16 | K | 2 | ROZPOCET | 0 | 0 | 0 | 0 | 0 | 1 | 0 | 16 | 8
5 | K | Pol253 | Modul dotykové klávesnice & RFID reader 125kHz, 13.56MHz, NFC, PIC | ks | 1 |  | 0 |  |  |  | základní |  | 0 | 0 | 0 | 0 | 0 | 16 | K | 2 | ROZPOCET | 0 | 0 | 0 | 0 | 0 | 1 | 0 | 16 | 10
6 | K | Pol254 | Rámeček pro 3 moduly, instalace do zdi | ks | 2 |  | 0 |  |  |  | základní |  | 0 | 0 | 0 | 0 | 0 | 16 | K | 2 | ROZPOCET | 0 | 0 | 0 | 0 | 0 | 1 | 0 | 16 | 12
7 | K | Pol255 | Krabice pro 3 moduly, instalace do zdi | ks | 2 |  | 0 |  |  |  | základní |  | 0 | 0 | 0 | 0 | 0 | 16 | K | 2 | ROZPOCET | 0 | 0 | 0 | 0 | 0 | 1 | 0 | 16 | 14
8 | K | Pol256 | IP přístupová jednotka, úzké provedení, dotyková klávesnice & RFID - 125kHz, 13.56MHz, NFC, PIC venkovní, IP55, -40 až 60°C, IK07 | ks | 1 |  | 0 |  |  |  | základní |  | 0 | 0 | 0 | 0 | 0 | 16 | K | 2 | ROZPOCET | 0 | 0 | 0 | 0 | 0 | 1 | 0 | 16 | 16
9 | K | Pol257 | IP Handset - základní dveřní IP telefon, černý, PoE (802.3af) externí 5 V DC / 2 A | ks | 9 |  | 0 |  |  |  | základní |  | 0 | 0 | 0 | 0 | 0 | 16 | K | 2 | ROZPOCET | 0 | 0 | 0 | 0 | 0 | 1 | 0 | 16 | 18
10 | K | Pol258 | Software pro kontrolu přístupu využívaný pro nastavení a správu zařízení, který je předinstalován na mini PC. Včetně licence BASIC pro 5 zařízení a 50 uživatelů.Minipočítač s předinstalovaným softwarem ke správě přístupového systému. Nepotřebujete vlastn | ks | 1 |  | 0 |  |  |  | základní |  | 0 | 0 | 0 | 0 | 0 | 16 | K | 2 | ROZPOCET | 0 | 0 | 0 | 0 | 0 | 1 | 0 | 16 | 20
| P |  | Poznámka k položce: Software pro kontrolu přístupu využívaný pro nastavení a správu zařízení, který je předinstalován na mini PC. Včetně licence BASIC pro 5 zařízení a 50 uživatelů.Minipočítač s předinstalovaným softwarem ke správě přístupového systému. Nepotřebujete vlastní hardware ani přístup k stávajícímu serveru. Prostě ho vybalíte, připojíte a začnete se správou. Kompaktní provedení počítače vám umožňuje snadnou instalaci i do prostředí s omezeným prostorem. Bezvětrákový design zase zaručuje tichý a spolehlivý provoz. A jednoduchá konfigurace ve webovém rozhraní vás přesvědčí o tom, že správa přístupového systému může být opravdu jednoduchá. Součástí produktu je základní (Basic) licence až pro 5 zařízení. Správci systému ji mohou v menších instalacích začít ihned používat. Ve větších instalacích využijte kteroukoli z placených licencí. Stačí si objednat vhodnou licenci a nahrát ji ve webovém prohlížeči. | [15 empty] | P | 2
11 | K | Pol259 | Licence rozšíření pro 30 zařízení a 300 uživatelů | ks | 1 |  | 0 |  |  |  | základní |  | 0 | 0 | 0 | 0 | 0 | 16 | K | 2 | ROZPOCET | 0 | 0 | 0 | 0 | 0 | 1 | 0 | 16 | 22
12 | K | Pol215 | Modul RJ45, UTP cat.6, nestíněny, samořezný, do panelu | ks | 12 |  | 0 |  |  |  | základní |  | 0 | 0 | 0 | 0 | 0 | 16 | K | 2 | ROZPOCET | 0 | 0 | 0 | 0 | 0 | 1 | 0 | 16 | 24
13 | K | Pol216 | Konektor RJ45 + punčoška | ks | 10 |  | 0 |  |  |  | základní |  | 0 | 0 | 0 | 0 | 0 | 16 | K | 2 | ROZPOCET | 0 | 0 | 0 | 0 | 0 | 1 | 0 | 16 | 26
14 | K | Pol217 | Kabel U/UTP Cat.6 300MHz AWG23 LSOH Eca | m | 431 |  | 0 |  |  |  | základní |  | 0 | 0 | 0 | 0 | 0 | 16 | K | 2 | ROZPOCET | 0 | 0 | 0 | 0 | 0 | 1 | 0 | 16 | 28
15 | K | Pol260 | Kabel CYH-O 2x1,5 | m | 12 |  | 0 |  |  |  | základní |  | 0 | 0 | 0 | 0 | 0 | 16 | K | 2 | ROZPOCET | 0 | 0 | 0 | 0 | 0 | 1 | 0 | 16 | 30
16 | K | Pol261 | Patch cord UTP cat.6, 1m, zelený | ks | 10 |  | 0 |  |  |  | základní |  | 0 | 0 | 0 | 0 | 0 | 16 | K | 2 | ROZPOCET | 0 | 0 | 0 | 0 | 0 | 1 | 0 | 16 | 32
17 | K | Pol262 | Patch cord UTP cat.6, 2m, zelený | ks | 2 |  | 0 |  |  |  | základní |  | 0 | 0 | 0 | 0 | 0 | 16 | K | 2 | ROZPOCET | 0 | 0 | 0 | 0 | 0 | 1 | 0 | 16 | 34
18 | K | Pol218 | Měření metalické přípojky, popis (PC, popisovačka) | ks | 10 |  | 0 |  |  |  | základní |  | 0 | 0 | 0 | 0 | 0 | 16 | K | 2 | ROZPOCET | 0 | 0 | 0 | 0 | 0 | 1 | 0 | 16 | 36
19 | K | Pol263 | Konfigurace a zprovoznění HW, zaškolení uživatele | hod | 10 |  | 0 |  |  |  | základní |  | 0 | 0 | 0 | 0 | 0 | 16 | K | 2 | ROZPOCET | 0 | 0 | 0 | 0 | 0 | 1 | 0 | 16 | 38
20 | K | Pol264 | Drobné práce 5% a materiál 2,5% | kpl | 1 |  | 0 |  |  |  | základní |  | 0 | 0 | 0 | 0 | 0 | 16 | K | 2 | ROZPOCET | 0 | 0 | 0 | 0 | 0 | 1 | 0 | 16 | 40

## 005-05 - Tísňový systém (TS)
[9 empty] | >> skryté sloupce << | [9 empty] | {d4eb550d-6509-4210-9f87-a79de092e7f8}
2
| KRYCÍ LIST SOUPISU PRACÍ | [8 empty] | v --- níže se nacházejí doplnkové a pomocné údaje k sestavám --- v | [8 empty] | False
Stavba:
Novostavba pavilonu ZUŠ Přelouč, parcela č. 392/2 a st. 346
Objekt:
01 - Novostavba pavilonu ZUŠ Přelouč
Soupis:
005 - Elektroinstalace - slaboproud
Úroveň 3:
005-05 - Tísňový systém (TS)
| KSO: |  |  |  |  | CC-CZ:
| Místo: |  |  |  |  | Datum: | 10. 2. 2026
| Zadavatel: |  |  |  |  | IČ:
|  | Město Přelouč |  |  |  | DIČ:
| Uchazeč: |  |  |  |  | IČ: | Vyplň údaj
|  | Vyplň údaj |  |  |  | DIČ: | Vyplň údaj
| Projektant: |  |  |  |  | IČ:
|  | Ing. arch. Pavel Mudruňka, Sezemice |  |  |  | DIČ:
| Zpracovatel: |  |  |  |  | IČ:
|  | **** |  |  |  | DIČ:
Poznámka:
| Cena bez DPH | [5 empty] | 0
|  |  | Základ daně |  |  | Sazba daně | Výše daně
| DPH | základní | 0 |  |  | 21% | 0
|  | snížená | 0 |  |  | 12% | 0
|  | zákl. přenesená | 0 |  |  | 21% | 0
|  | sníž. přenesená | 0 |  |  | 12% | 0
|  | nulová | 0 |  |  | 0% | 0
| Cena s DPH |  |  | v | CZK |  | 0
| Projektant |  |  | Zpracovatel
| Datum a podpis: |  | Razítko | Datum a podpis: |  |  | Razítko
| Objednavatel |  |  | Uchazeč
| Datum a podpis: |  | Razítko | Datum a podpis: |  |  | Razítko
REKAPITULACE ČLENĚNÍ SOUPISU PRACÍ
Stavba:
Novostavba pavilonu ZUŠ Přelouč, parcela č. 392/2 a st. 346
Objekt:
01 - Novostavba pavilonu ZUŠ Přelouč
Soupis:
005 - Elektroinstalace - slaboproud
Úroveň 3:
005-05 - Tísňový systém (TS)
Místo: | [5 empty] | Datum: | 10. 2. 2026
Zadavatel: |  |  | Město Přelouč |  |  | Projektant: | Ing. arch. Pavel Mudruňka, Sezemice
Uchazeč: |  |  | Vyplň údaj |  |  | Zpracovatel: | ****
Kód dílu - Popis | [6 empty] | Cena celkem [CZK]
Náklady ze soupisu prací | [6 empty] | 0 | [12 empty] | -1
| PSV - PSV | [5 empty] | 0
| 742-05 - Tísňový systém (TS) | [5 empty] | 0
SOUPIS PRACÍ
Stavba:
Novostavba pavilonu ZUŠ Přelouč, parcela č. 392/2 a st. 346
Objekt:
01 - Novostavba pavilonu ZUŠ Přelouč
Soupis:
005 - Elektroinstalace - slaboproud
Úroveň 3:
005-05 - Tísňový systém (TS)
Místo: | [5 empty] | Datum: | 10. 2. 2026
Zadavatel: |  |  | Město Přelouč |  |  | Projektant: | Ing. arch. Pavel Mudruňka, Sezemice
Uchazeč: |  |  | Vyplň údaj |  |  | Zpracovatel: | ****
PČ | Typ | Kód | Popis | MJ | Množství | J.cena [CZK] | Cena celkem [CZK] | Cenová soustava |  |  | DPH | J. Nh [h] | Nh celkem [h] | J. hmotnost [t] | Hmotnost celkem [t] | J. suť [t] | Suť Celkem [t]
Náklady soupisu celkem | [6 empty] | 0 | [5 empty] | 0 |  | 0 |  | 0 |  | D | -1 | [7 empty] | 0
| D | PSV | PSV |  |  |  | 0 | [5 empty] | 0 |  | 0 |  | 0 | 2 | D | 0 | ROZPOCET | [6 empty] | 0
| D | 742-05 | Tísňový systém (TS) |  |  |  | 0 | [5 empty] | 0 |  | 0 |  | 0 | 2 | D | 1 | ROZPOCET | [6 empty] | 0
0 | K | Pol265 | Transformátor. Pro signalizační systém (pro zabudování do instalační krabice). Slouží jako napájecí zdroj pro signalizační moduly. Sekundární napětí: 15 V 2 VA, 230 V AC | ks | 1 |  | 0 |  |  |  | základní |  | 0 | 0 | 0 | 0 | 0 | 16 | K | 2 | ROZPOCET | 0 | 0 | 0 | 0 | 0 | 1 | 0 | 16 | 2
0 | K | Pol266 | Akustická a optická signalizace. Zdrojem červeného blikajícího světla jsou LED diody. Kryt tvaru zakřivené čočky je dobře viditelný i ze strany. | ks | 1 |  | 0 |  |  |  | základní |  | 0 | 0 | 0 | 0 | 0 | 16 | K | 2 | ROZPOCET | 0 | 0 | 0 | 0 | 0 | 1 | 0 | 16 | 4
0 | K | Pol267 | Modul kontrolní s tlačítkem | ks | 1 |  | 0 |  |  |  | základní |  | 0 | 0 | 0 | 0 | 0 | 16 | K | 2 | ROZPOCET | 0 | 0 | 0 | 0 | 0 | 1 | 0 | 16 | 6
0 | K | Pol268 | Tlačítko signální | ks | 3 |  | 0 |  |  |  | základní |  | 0 | 0 | 0 | 0 | 0 | 16 | K | 2 | ROZPOCET | 0 | 0 | 0 | 0 | 0 | 1 | 0 | 16 | 8
0 | K | Pol269 | Rámeček jednonásobný pro elektroinstalační přístroje, jednonásobný, alpská bílá | ks | 4 |  | 0 |  |  |  | základní |  | 0 | 0 | 0 | 0 | 0 | 16 | K | 2 | ROZPOCET | 0 | 0 | 0 | 0 | 0 | 1 | 0 | 16 | 10
0 | K | Pol270 | Rámeček dvojnásobný pro elektroinstalační přístroje, jednonásobný, alpská bílá | ks | 1 |  | 0 |  |  |  | základní |  | 0 | 0 | 0 | 0 | 0 | 16 | K | 2 | ROZPOCET | 0 | 0 | 0 | 0 | 0 | 1 | 0 | 16 | 12
0 | K | Pol271 | Kabel 6x0,22, lanko | m | 22 |  | 0 |  |  |  | základní |  | 0 | 0 | 0 | 0 | 0 | 16 | K | 2 | ROZPOCET | 0 | 0 | 0 | 0 | 0 | 1 | 0 | 16 | 14
0 | K | Pol272 | Nastavení a odzkoušení systému | hod | 1 |  | 0 |  |  |  | základní |  | 0 | 0 | 0 | 0 | 0 | 16 | K | 2 | ROZPOCET | 0 | 0 | 0 | 0 | 0 | 1 | 0 | 16 | 16
0 | K | Pol273 | Drobné práce 5% a materiál 5% | kpl | 1 |  | 0 |  |  |  | základní |  | 0 | 0 | 0 | 0 | 0 | 16 | K | 2 | ROZPOCET | 0 | 0 | 0 | 0 | 0 | 1 | 0 | 16 | 18

## 005-06 - Ozvučení
[9 empty] | >> skryté sloupce << | [9 empty] | {d67685ff-480b-4c33-a8ef-b514e39b8a47}
2
| KRYCÍ LIST SOUPISU PRACÍ | [8 empty] | v --- níže se nacházejí doplnkové a pomocné údaje k sestavám --- v | [8 empty] | False
Stavba:
Novostavba pavilonu ZUŠ Přelouč, parcela č. 392/2 a st. 346
Objekt:
01 - Novostavba pavilonu ZUŠ Přelouč
Soupis:
005 - Elektroinstalace - slaboproud
Úroveň 3:
005-06 - Ozvučení
| KSO: |  |  |  |  | CC-CZ:
| Místo: |  |  |  |  | Datum: | 10. 2. 2026
| Zadavatel: |  |  |  |  | IČ:
|  | Město Přelouč |  |  |  | DIČ:
| Uchazeč: |  |  |  |  | IČ: | Vyplň údaj
|  | Vyplň údaj |  |  |  | DIČ: | Vyplň údaj
| Projektant: |  |  |  |  | IČ:
|  | Ing. arch. Pavel Mudruňka, Sezemice |  |  |  | DIČ:
| Zpracovatel: |  |  |  |  | IČ:
|  | **** |  |  |  | DIČ:
Poznámka:
| Cena bez DPH | [5 empty] | 0
|  |  | Základ daně |  |  | Sazba daně | Výše daně
| DPH | základní | 0 |  |  | 21% | 0
|  | snížená | 0 |  |  | 12% | 0
|  | zákl. přenesená | 0 |  |  | 21% | 0
|  | sníž. přenesená | 0 |  |  | 12% | 0
|  | nulová | 0 |  |  | 0% | 0
| Cena s DPH |  |  | v | CZK |  | 0
| Projektant |  |  | Zpracovatel
| Datum a podpis: |  | Razítko | Datum a podpis: |  |  | Razítko
| Objednavatel |  |  | Uchazeč
| Datum a podpis: |  | Razítko | Datum a podpis: |  |  | Razítko
REKAPITULACE ČLENĚNÍ SOUPISU PRACÍ
Stavba:
Novostavba pavilonu ZUŠ Přelouč, parcela č. 392/2 a st. 346
Objekt:
01 - Novostavba pavilonu ZUŠ Přelouč
Soupis:
005 - Elektroinstalace - slaboproud
Úroveň 3:
005-06 - Ozvučení
Místo: | [5 empty] | Datum: | 10. 2. 2026
Zadavatel: |  |  | Město Přelouč |  |  | Projektant: | Ing. arch. Pavel Mudruňka, Sezemice
Uchazeč: |  |  | Vyplň údaj |  |  | Zpracovatel: | ****
Kód dílu - Popis | [6 empty] | Cena celkem [CZK]
Náklady ze soupisu prací | [6 empty] | 0 | [12 empty] | -1
| PSV - PSV | [5 empty] | 0
| 742-06 - Ozvučení | [5 empty] | 0
SOUPIS PRACÍ
Stavba:
Novostavba pavilonu ZUŠ Přelouč, parcela č. 392/2 a st. 346
Objekt:
01 - Novostavba pavilonu ZUŠ Přelouč
Soupis:
005 - Elektroinstalace - slaboproud
Úroveň 3:
005-06 - Ozvučení
Místo: | [5 empty] | Datum: | 10. 2. 2026
Zadavatel: |  |  | Město Přelouč |  |  | Projektant: | Ing. arch. Pavel Mudruňka, Sezemice
Uchazeč: |  |  | Vyplň údaj |  |  | Zpracovatel: | ****
PČ | Typ | Kód | Popis | MJ | Množství | J.cena [CZK] | Cena celkem [CZK] | Cenová soustava |  |  | DPH | J. Nh [h] | Nh celkem [h] | J. hmotnost [t] | Hmotnost celkem [t] | J. suť [t] | Suť Celkem [t]
Náklady soupisu celkem | [6 empty] | 0 | [5 empty] | 0 |  | 0 |  | 0 |  | D | -1 | [7 empty] | 0
| D | PSV | PSV |  |  |  | 0 | [5 empty] | 0 |  | 0 |  | 0 | 2 | D | 0 | ROZPOCET | [6 empty] | 0
| D | 742-06 | Ozvučení |  |  |  | 0 | [5 empty] | 0 |  | 0 |  | 0 | 2 | D | 1 | ROZPOCET | [6 empty] | 0
1 | K | Pol274 | Profesionální reprosoustava aktivní, 120 / 200 W, 113 dB SPL max., 60 – 20 000 Hz, 8″ bas. rep., 25 mm driver | ks | 1 |  | 0 |  |  |  | základní |  | 0 | 0 | 0 | 0 | 0 | 16 | K | 2 | ROZPOCET | 0 | 0 | 0 | 0 | 0 | 1 | 0 | 16 | 2
2 | K | Pol275 | Profesionální reprosoustava pasivní, 100 / 300 W, 8 Ω, 112 dB SPL max., 60 – 20 000 Hz, 8″ bas. rep., 34 mm driver | ks | 1 |  | 0 |  |  |  | základní |  | 0 | 0 | 0 | 0 | 0 | 16 | K | 2 | ROZPOCET | 0 | 0 | 0 | 0 | 0 | 1 | 0 | 16 | 4
3 | K | Pol276 | Kloubový nástěnný držák, celokovový, černý | ks | 2 |  | 0 |  |  |  | základní |  | 0 | 0 | 0 | 0 | 0 | 16 | K | 2 | ROZPOCET | 0 | 0 | 0 | 0 | 0 | 1 | 0 | 16 | 6
4 | K | Pol277 | Stojan trojnožka pro reprosoustavu, 35 mm, základna Ø 120 mm, výška 110 – 190 cm | ks | 2 |  | 0 |  |  |  | základní |  | 0 | 0 | 0 | 0 | 0 | 16 | K | 2 | ROZPOCET | 0 | 0 | 0 | 0 | 0 | 1 | 0 | 16 | 8
5 | K | Pol278 | Kryt zaslepovací, šedý, design dle architekta objektu | ks | 1 |  | 0 |  |  |  | základní |  | 0 | 0 | 0 | 0 | 0 | 16 | K | 2 | ROZPOCET | 0 | 0 | 0 | 0 | 0 | 1 | 0 | 16 | 10
6 | K | Pol279 | Konektor CINCH RCA panelový černý | ks | 1 |  | 0 |  |  |  | základní |  | 0 | 0 | 0 | 0 | 0 | 16 | K | 2 | ROZPOCET | 0 | 0 | 0 | 0 | 0 | 1 | 0 | 16 | 12
7 | K | Pol280 | Konektor CINCH RCA panelový červený | ks | 1 |  | 0 |  |  |  | základní |  | 0 | 0 | 0 | 0 | 0 | 16 | K | 2 | ROZPOCET | 0 | 0 | 0 | 0 | 0 | 1 | 0 | 16 | 14
8 | K | Pol281 | Reproduktorová kabel 2x4mm2 | m | 8 |  | 0 |  |  |  | základní |  | 0 | 0 | 0 | 0 | 0 | 16 | K | 2 | ROZPOCET | 0 | 0 | 0 | 0 | 0 | 1 | 0 | 16 | 16
9 | K | Pol282 | Nesymetrický stíněný stereo kabel 2x0,14mm2 | m | 12 |  | 0 |  |  |  | základní |  | 0 | 0 | 0 | 0 | 0 | 16 | K | 2 | ROZPOCET | 0 | 0 | 0 | 0 | 0 | 1 | 0 | 16 | 18
10 | K | Pol283 | Audio kabel - propojovací, z flexibilního silikonu, nylonový oplet pro vyšší ochranu, 1× jack 3,5mm (3pólový) na 2× cinch (RCA), analogový zvuk, VelcroStrap+, pozlacené konektory, kabel určený k propojení notebooku, počítače nebo mobilního telefonu (3,5mm | ks | 1 |  | 0 |  |  |  | základní |  | 0 | 0 | 0 | 0 | 0 | 16 | K | 2 | ROZPOCET | 0 | 0 | 0 | 0 | 0 | 1 | 0 | 16 | 20
| P |  | Poznámka k položce: Audio kabel - propojovací, z flexibilního silikonu, nylonový oplet pro vyšší ochranu, 1× jack 3,5mm (3pólový) na 2× cinch (RCA), analogový zvuk, VelcroStrap+, pozlacené konektory, kabel určený k propojení notebooku, počítače nebo mobilního telefonu (3,5mm jack) s reproduktory (2× RCA), čistý a kvalitní zvuk. | [15 empty] | P | 2
11 | K | Pol284 | Set konetorů k signálové kabeláži (audio, RJ45, 230V, RS232, atd.) | set | 1 |  | 0 |  |  |  | základní |  | 0 | 0 | 0 | 0 | 0 | 16 | K | 2 | ROZPOCET | 0 | 0 | 0 | 0 | 0 | 1 | 0 | 16 | 22
12 | K | Pol285 | Drobné práce (10%) a materiál (5%) | kpl | 1 |  | 0 |  |  |  | základní |  | 0 | 0 | 0 | 0 | 0 | 16 | K | 2 | ROZPOCET | 0 | 0 | 0 | 0 | 0 | 1 | 0 | 16 | 24

## 005-07 - Aktivní prvky
[9 empty] | >> skryté sloupce << | [9 empty] | {7fde4e6c-5b45-4b49-8631-5e2507aa38d0}
2
| KRYCÍ LIST SOUPISU PRACÍ | [8 empty] | v --- níže se nacházejí doplnkové a pomocné údaje k sestavám --- v | [8 empty] | False
Stavba:
Novostavba pavilonu ZUŠ Přelouč, parcela č. 392/2 a st. 346
Objekt:
01 - Novostavba pavilonu ZUŠ Přelouč
Soupis:
005 - Elektroinstalace - slaboproud
Úroveň 3:
005-07 - Aktivní prvky
| KSO: |  |  |  |  | CC-CZ:
| Místo: |  |  |  |  | Datum: | 10. 2. 2026
| Zadavatel: |  |  |  |  | IČ:
|  | Město Přelouč |  |  |  | DIČ:
| Uchazeč: |  |  |  |  | IČ: | Vyplň údaj
|  | Vyplň údaj |  |  |  | DIČ: | Vyplň údaj
| Projektant: |  |  |  |  | IČ:
|  | Ing. arch. Pavel Mudruňka, Sezemice |  |  |  | DIČ:
| Zpracovatel: |  |  |  |  | IČ:
|  | **** |  |  |  | DIČ:
Poznámka:
| Cena bez DPH | [5 empty] | 0
|  |  | Základ daně |  |  | Sazba daně | Výše daně
| DPH | základní | 0 |  |  | 21% | 0
|  | snížená | 0 |  |  | 12% | 0
|  | zákl. přenesená | 0 |  |  | 21% | 0
|  | sníž. přenesená | 0 |  |  | 12% | 0
|  | nulová | 0 |  |  | 0% | 0
| Cena s DPH |  |  | v | CZK |  | 0
| Projektant |  |  | Zpracovatel
| Datum a podpis: |  | Razítko | Datum a podpis: |  |  | Razítko
| Objednavatel |  |  | Uchazeč
| Datum a podpis: |  | Razítko | Datum a podpis: |  |  | Razítko
REKAPITULACE ČLENĚNÍ SOUPISU PRACÍ
Stavba:
Novostavba pavilonu ZUŠ Přelouč, parcela č. 392/2 a st. 346
Objekt:
01 - Novostavba pavilonu ZUŠ Přelouč
Soupis:
005 - Elektroinstalace - slaboproud
Úroveň 3:
005-07 - Aktivní prvky
Místo: | [5 empty] | Datum: | 10. 2. 2026
Zadavatel: |  |  | Město Přelouč |  |  | Projektant: | Ing. arch. Pavel Mudruňka, Sezemice
Uchazeč: |  |  | Vyplň údaj |  |  | Zpracovatel: | ****
Kód dílu - Popis | [6 empty] | Cena celkem [CZK]
Náklady ze soupisu prací | [6 empty] | 0 | [12 empty] | -1
| PSV - PSV | [5 empty] | 0
| 742-07 - Aktivní prvky | [5 empty] | 0
SOUPIS PRACÍ
Stavba:
Novostavba pavilonu ZUŠ Přelouč, parcela č. 392/2 a st. 346
Objekt:
01 - Novostavba pavilonu ZUŠ Přelouč
Soupis:
005 - Elektroinstalace - slaboproud
Úroveň 3:
005-07 - Aktivní prvky
Místo: | [5 empty] | Datum: | 10. 2. 2026
Zadavatel: |  |  | Město Přelouč |  |  | Projektant: | Ing. arch. Pavel Mudruňka, Sezemice
Uchazeč: |  |  | Vyplň údaj |  |  | Zpracovatel: | ****
PČ | Typ | Kód | Popis | MJ | Množství | J.cena [CZK] | Cena celkem [CZK] | Cenová soustava |  |  | DPH | J. Nh [h] | Nh celkem [h] | J. hmotnost [t] | Hmotnost celkem [t] | J. suť [t] | Suť Celkem [t]
Náklady soupisu celkem | [6 empty] | 0 | [5 empty] | 0 |  | 0 |  | 0 |  | D | -1 | [7 empty] | 0
| D | PSV | PSV |  |  |  | 0 | [5 empty] | 0 |  | 0 |  | 0 | 2 | D | 0 | ROZPOCET | [6 empty] | 0
| D | 742-07 | Aktivní prvky |  |  |  | 0 | [5 empty] | 0 |  | 0 |  | 0 | 2 | D | 1 | ROZPOCET | [6 empty] | 0
1 | K | Pol286 | Switch, 48× Gbit LAN, 4× SFP+ port, 600W, PoE++, 802.3at/bt, dotykový displej | ks | 1 |  | 0 |  |  |  | základní |  | 0 | 0 | 0 | 0 | 0 | 16 | K | 2 | ROZPOCET | 0 | 0 | 0 | 0 | 0 | 1 | 0 | 16 | 2
2 | K | Pol287 | Optický modul, SFP+, single-mode, 10Gbit, sada 2 kusů | ks | 1 |  | 0 |  |  |  | základní |  | 0 | 0 | 0 | 0 | 0 | 16 | K | 2 | ROZPOCET | 0 | 0 | 0 | 0 | 0 | 1 | 0 | 16 | 4
3 | K | Pol288 | Access point, 802.11a/b/g/n/ac/ax/be, Wi-Fi 7, MIMO 2×2/4×4, 2,4/5/6GHz, 8648 + 5765 + 688Mbps, PoE | ks | 3 |  | 0 |  |  |  | základní |  | 0 | 0 | 0 | 0 | 0 | 16 | K | 2 | ROZPOCET | 0 | 0 | 0 | 0 | 0 | 1 | 0 | 16 | 6
4 | K | Pol289 | Konvertor, optika na ethernet, 1Gbps, 1× SFP, 1× GbE RJ-45, PoE & pasivní PoE 24V | ks | 1 |  | 0 |  |  |  | základní |  | 0 | 0 | 0 | 0 | 0 | 16 | K | 2 | ROZPOCET | 0 | 0 | 0 | 0 | 0 | 1 | 0 | 16 | 8
5 | K | Pol290 | Drobné práce 10% a materiál 1% | kpl | 1 |  | 0 |  |  |  | základní |  | 0 | 0 | 0 | 0 | 0 | 16 | K | 2 | ROZPOCET | 0 | 0 | 0 | 0 | 0 | 1 | 0 | 16 | 10

## 005-08 - Společné kabelov...
[9 empty] | >> skryté sloupce << | [9 empty] | {28b4fd37-44da-4bbb-9d06-78d63c064c43}
2
| KRYCÍ LIST SOUPISU PRACÍ | [8 empty] | v --- níže se nacházejí doplnkové a pomocné údaje k sestavám --- v | [8 empty] | False
Stavba:
Novostavba pavilonu ZUŠ Přelouč, parcela č. 392/2 a st. 346
Objekt:
01 - Novostavba pavilonu ZUŠ Přelouč
Soupis:
005 - Elektroinstalace - slaboproud
Úroveň 3:
005-08 - Společné kabelové trasy
| KSO: |  |  |  |  | CC-CZ:
| Místo: |  |  |  |  | Datum: | 10. 2. 2026
| Zadavatel: |  |  |  |  | IČ:
|  | Město Přelouč |  |  |  | DIČ:
| Uchazeč: |  |  |  |  | IČ: | Vyplň údaj
|  | Vyplň údaj |  |  |  | DIČ: | Vyplň údaj
| Projektant: |  |  |  |  | IČ:
|  | Ing. arch. Pavel Mudruňka, Sezemice |  |  |  | DIČ:
| Zpracovatel: |  |  |  |  | IČ:
|  | **** |  |  |  | DIČ:
Poznámka:
| Cena bez DPH | [5 empty] | 0
|  |  | Základ daně |  |  | Sazba daně | Výše daně
| DPH | základní | 0 |  |  | 21% | 0
|  | snížená | 0 |  |  | 12% | 0
|  | zákl. přenesená | 0 |  |  | 21% | 0
|  | sníž. přenesená | 0 |  |  | 12% | 0
|  | nulová | 0 |  |  | 0% | 0
| Cena s DPH |  |  | v | CZK |  | 0
| Projektant |  |  | Zpracovatel
| Datum a podpis: |  | Razítko | Datum a podpis: |  |  | Razítko
| Objednavatel |  |  | Uchazeč
| Datum a podpis: |  | Razítko | Datum a podpis: |  |  | Razítko
REKAPITULACE ČLENĚNÍ SOUPISU PRACÍ
Stavba:
Novostavba pavilonu ZUŠ Přelouč, parcela č. 392/2 a st. 346
Objekt:
01 - Novostavba pavilonu ZUŠ Přelouč
Soupis:
005 - Elektroinstalace - slaboproud
Úroveň 3:
005-08 - Společné kabelové trasy
Místo: | [5 empty] | Datum: | 10. 2. 2026
Zadavatel: |  |  | Město Přelouč |  |  | Projektant: | Ing. arch. Pavel Mudruňka, Sezemice
Uchazeč: |  |  | Vyplň údaj |  |  | Zpracovatel: | ****
Kód dílu - Popis | [6 empty] | Cena celkem [CZK]
Náklady ze soupisu prací | [6 empty] | 0 | [12 empty] | -1
| PSV - PSV | [5 empty] | 0
| 742-08 - Společné kabelové trasy | [5 empty] | 0
SOUPIS PRACÍ
Stavba:
Novostavba pavilonu ZUŠ Přelouč, parcela č. 392/2 a st. 346
Objekt:
01 - Novostavba pavilonu ZUŠ Přelouč
Soupis:
005 - Elektroinstalace - slaboproud
Úroveň 3:
005-08 - Společné kabelové trasy
Místo: | [5 empty] | Datum: | 10. 2. 2026
Zadavatel: |  |  | Město Přelouč |  |  | Projektant: | Ing. arch. Pavel Mudruňka, Sezemice
Uchazeč: |  |  | Vyplň údaj |  |  | Zpracovatel: | ****
PČ | Typ | Kód | Popis | MJ | Množství | J.cena [CZK] | Cena celkem [CZK] | Cenová soustava |  |  | DPH | J. Nh [h] | Nh celkem [h] | J. hmotnost [t] | Hmotnost celkem [t] | J. suť [t] | Suť Celkem [t]
Náklady soupisu celkem | [6 empty] | 0 | [5 empty] | 0 |  | 0 |  | 0 |  | D | -1 | [7 empty] | 0
| D | PSV | PSV |  |  |  | 0 | [5 empty] | 0 |  | 0 |  | 0 | 2 | D | 0 | ROZPOCET | [6 empty] | 0
| D | 742-08 | Společné kabelové trasy |  |  |  | 0 | [5 empty] | 0 |  | 0 |  | 0 | 2 | D | 1 | ROZPOCET | [6 empty] | 0
1 | K | Pol291 | Krabice povrchová 85x85x28, | ks | 4 |  | 0 |  |  |  | základní |  | 0 | 0 | 0 | 0 | 0 | 16 | K | 2 | ROZPOCET | 0 | 0 | 0 | 0 | 0 | 1 | 0 | 16 | 2
2 | K | Pol292 | Krabice přístrojová rozvodná včetně vysekání lůžka, hloubka 66 | ks | 22 |  | 0 |  |  |  | základní |  | 0 | 0 | 0 | 0 | 0 | 16 | K | 2 | ROZPOCET | 0 | 0 | 0 | 0 | 0 | 1 | 0 | 16 | 4
3 | K | Pol293 | Instalační krabice KT250 s víkem, instalace do pevné stěny | ks | 1 |  | 0 |  |  |  | základní |  | 0 | 0 | 0 | 0 | 0 | 16 | K | 2 | ROZPOCET | 0 | 0 | 0 | 0 | 0 | 1 | 0 | 16 | 6
4 | K | Pol294 | Trubka ohebná 20, nízká mechanická odolnost, s protahovacím drátem | m | 26 |  | 0 |  |  |  | základní |  | 0 | 0 | 0 | 0 | 0 | 16 | K | 2 | ROZPOCET | 0 | 0 | 0 | 0 | 0 | 1 | 0 | 16 | 8
5 | K | Pol295 | Trubka ohebná 25, nízká mechanická odolnost, s protahovacím drátem | m | 44 |  | 0 |  |  |  | základní |  | 0 | 0 | 0 | 0 | 0 | 16 | K | 2 | ROZPOCET | 0 | 0 | 0 | 0 | 0 | 1 | 0 | 16 | 10
6 | K | Pol296 | Trubka ohebná 32, nízká mechanická odolnost, s protahovacím drátem | m | 8 |  | 0 |  |  |  | základní |  | 0 | 0 | 0 | 0 | 0 | 16 | K | 2 | ROZPOCET | 0 | 0 | 0 | 0 | 0 | 1 | 0 | 16 | 12
7 | K | Pol297 | Trubka ohebná 40, dvojitá korugovaná s protahovacím drátem | m | 9 |  | 0 |  |  |  | základní |  | 0 | 0 | 0 | 0 | 0 | 16 | K | 2 | ROZPOCET | 0 | 0 | 0 | 0 | 0 | 1 | 0 | 16 | 14
8 | K | Pol298 | Zemní chránička HDPE 40/32 | m | 20 |  | 0 |  |  |  | základní |  | 0 | 0 | 0 | 0 | 0 | 16 | K | 2 | ROZPOCET | 0 | 0 | 0 | 0 | 0 | 1 | 0 | 16 | 16
9 | K | Pol299 | Instalační lišta 40x20 včetně drobného příslušenství (bižuterie) | m | 22 |  | 0 |  |  |  | základní |  | 0 | 0 | 0 | 0 | 0 | 16 | K | 2 | ROZPOCET | 0 | 0 | 0 | 0 | 0 | 1 | 0 | 16 | 18
10 | K | Pol300 | Skupinová kabelová příchytky včetně kotevního materiálu | ks | 316 |  | 0 |  |  |  | základní |  | 0 | 0 | 0 | 0 | 0 | 16 | K | 2 | ROZPOCET | 0 | 0 | 0 | 0 | 0 | 1 | 0 | 16 | 20
11 | K | Pol301 | Frézování drážky do zdiva 3x3cm | m | 65 |  | 0 |  |  |  | základní |  | 0 | 0 | 0 | 0 | 0 | 16 | K | 2 | ROZPOCET | 0 | 0 | 0 | 0 | 0 | 1 | 0 | 16 | 22
12 | K | Pol302 | Frézování drážky do zdiva 5x5cm | m | 8 |  | 0 |  |  |  | základní |  | 0 | 0 | 0 | 0 | 0 | 16 | K | 2 | ROZPOCET | 0 | 0 | 0 | 0 | 0 | 1 | 0 | 16 | 24
13 | K | Pol303 | Drátěný instalační žlab 50x50 | m | 70 |  | 0 |  |  |  | základní |  | 0 | 0 | 0 | 0 | 0 | 16 | K | 2 | ROZPOCET | 0 | 0 | 0 | 0 | 0 | 1 | 0 | 16 | 26
14 | K | Pol304 | Drátěný instalační žlab 100x50 | m | 4 |  | 0 |  |  |  | základní |  | 0 | 0 | 0 | 0 | 0 | 16 | K | 2 | ROZPOCET | 0 | 0 | 0 | 0 | 0 | 1 | 0 | 16 | 28
15 | K | Pol305 | Spojka drátěného žlabu | ks | 74 |  | 0 |  |  |  | základní |  | 0 | 0 | 0 | 0 | 0 | 16 | K | 2 | ROZPOCET | 0 | 0 | 0 | 0 | 0 | 1 | 0 | 16 | 30
16 | K | Pol306 | Držák pro závěsnou montáž ve tvaru "V" žlab šíře 100 | ks | 4 |  | 0 |  |  |  | základní |  | 0 | 0 | 0 | 0 | 0 | 16 | K | 2 | ROZPOCET | 0 | 0 | 0 | 0 | 0 | 1 | 0 | 16 | 32
17 | K | Pol307 | Podpěra 150 pro nástěnnou montáž žlabu 50 | ks | 5 |  | 0 |  |  |  | základní |  | 0 | 0 | 0 | 0 | 0 | 16 | K | 2 | ROZPOCET | 0 | 0 | 0 | 0 | 0 | 1 | 0 | 16 | 34
18 | K | Pol308 | Držák pro závěsnou montáž žlabu 50x50 | ks | 45 |  | 0 |  |  |  | základní |  | 0 | 0 | 0 | 0 | 0 | 16 | K | 2 | ROZPOCET | 0 | 0 | 0 | 0 | 0 | 1 | 0 | 16 | 36
19 | K | Pol309 | Závitová tyč 8mm/1m | ks | 49 |  | 0 |  |  |  | základní |  | 0 | 0 | 0 | 0 | 0 | 16 | K | 2 | ROZPOCET | 0 | 0 | 0 | 0 | 0 | 1 | 0 | 16 | 38
20 | K | Pol310 | Kovová hmoždinka M8 | ks | 49 |  | 0 |  |  |  | základní |  | 0 | 0 | 0 | 0 | 0 | 16 | K | 2 | ROZPOCET | 0 | 0 | 0 | 0 | 0 | 1 | 0 | 16 | 40
21 | K | Pol311 | Sprej zinkový - zinek 98% 400ml | ks | 1 |  | 0 |  |  |  | základní |  | 0 | 0 | 0 | 0 | 0 | 16 | K | 2 | ROZPOCET | 0 | 0 | 0 | 0 | 0 | 1 | 0 | 16 | 42
22 | K | Pol312 | Příchytka SONAP 14-28 kabelová | ks | 8 |  | 0 |  |  |  | základní |  | 0 | 0 | 0 | 0 | 0 | 16 | K | 2 | ROZPOCET | 0 | 0 | 0 | 0 | 0 | 1 | 0 | 16 | 44
23 | K | Pol313 | Průraz stěnou do tl. 250 mm | ks | 26 |  | 0 |  |  |  | základní |  | 0 | 0 | 0 | 0 | 0 | 16 | K | 2 | ROZPOCET | 0 | 0 | 0 | 0 | 0 | 1 | 0 | 16 | 46
24 | K | Pol314 | Průraz stěnou do tl. 250-500 mm | ks | 14 |  | 0 |  |  |  | základní |  | 0 | 0 | 0 | 0 | 0 | 16 | K | 2 | ROZPOCET | 0 | 0 | 0 | 0 | 0 | 1 | 0 | 16 | 48
25 | K | Pol315 | Průraz stropem | ks | 1 |  | 0 |  |  |  | základní |  | 0 | 0 | 0 | 0 | 0 | 16 | K | 2 | ROZPOCET | 0 | 0 | 0 | 0 | 0 | 1 | 0 | 16 | 50
26 | K | Pol316 | Hloubení rýhy do h 800mm v hornině třídy zatížitelnosti II skupin 4 stejně (zbytek výkopů je v souběhu - řeší jiný část PD) | m3 | 5.04 |  | 0 |  |  |  | základní |  | 0 | 0 | 0 | 0 | 0 | 16 | K | 2 | ROZPOCET | 0 | 0 | 0 | 0 | 0 | 1 | 0 | 16 | 52
27 | K | Pol317 | Vodorovné přemístění přes 9000 do 10000m výkopu/sypaniny z horniny třídy těžitelnosti I skupiny 1 až 3 | m3 | 3.15 |  | 0 |  |  |  | základní |  | 0 | 0 | 0 | 0 | 0 | 16 | K | 2 | ROZPOCET | 0 | 0 | 0 | 0 | 0 | 1 | 0 | 16 | 54
28 | K | Pol318 | Nakládání výkopu z hornin třídy těžitelnosti II skupiny 4 | m3 | 3.15 |  | 0 |  |  |  | základní |  | 0 | 0 | 0 | 0 | 0 | 16 | K | 2 | ROZPOCET | 0 | 0 | 0 | 0 | 0 | 1 | 0 | 16 | 56
29 | K | Pol319 | Zásyp jam, šachet, rýh sypaninou se zhutněním při překopech inženýrských sítí | m3 | 3.15 |  | 0 |  |  |  | základní |  | 0 | 0 | 0 | 0 | 0 | 16 | K | 2 | ROZPOCET | 0 | 0 | 0 | 0 | 0 | 1 | 0 | 16 | 58
30 | K | Pol320 | Poplatek za uložení na recyklační skládce stavebního odpadu zeminy a kamení zatřídění do katalogu odpadů pod kódem 17 05 04 | t | 5.67 |  | 0 |  |  |  | základní |  | 0 | 0 | 0 | 0 | 0 | 16 | K | 2 | ROZPOCET | 0 | 0 | 0 | 0 | 0 | 1 | 0 | 16 | 60
31 | K | Pol321 | Kabelové lože z písku pro kabely nn kryté plastovou folií š lože 250 do 500mm | m | 18 |  | 0 |  |  |  | základní |  | 0 | 0 | 0 | 0 | 0 | 16 | K | 2 | ROZPOCET | 0 | 0 | 0 | 0 | 0 | 1 | 0 | 16 | 62
32 | K | Pol322 | Drobné práce 5% a materiál 5% | kpl | 1 |  | 0 |  |  |  | základní |  | 0 | 0 | 0 | 0 | 0 | 16 | K | 2 | ROZPOCET | 0 | 0 | 0 | 0 | 0 | 1 | 0 | 16 | 64

## 005-09 - Slaboproud - ost...
[9 empty] | >> skryté sloupce << | [9 empty] | {739e2e64-07c0-4d2d-84f3-211e2abb8220}
2
| KRYCÍ LIST SOUPISU PRACÍ | [8 empty] | v --- níže se nacházejí doplnkové a pomocné údaje k sestavám --- v | [8 empty] | False
Stavba:
Novostavba pavilonu ZUŠ Přelouč, parcela č. 392/2 a st. 346
Objekt:
01 - Novostavba pavilonu ZUŠ Přelouč
Soupis:
005 - Elektroinstalace - slaboproud
Úroveň 3:
005-09 - Slaboproud - ostatní
| KSO: |  |  |  |  | CC-CZ:
| Místo: |  |  |  |  | Datum: | 10. 2. 2026
| Zadavatel: |  |  |  |  | IČ:
|  | Město Přelouč |  |  |  | DIČ:
| Uchazeč: |  |  |  |  | IČ: | Vyplň údaj
|  | Vyplň údaj |  |  |  | DIČ: | Vyplň údaj
| Projektant: |  |  |  |  | IČ:
|  | Ing. arch. Pavel Mudruňka, Sezemice |  |  |  | DIČ:
| Zpracovatel: |  |  |  |  | IČ:
|  | **** |  |  |  | DIČ:
Poznámka:
| Cena bez DPH | [5 empty] | 0
|  |  | Základ daně |  |  | Sazba daně | Výše daně
| DPH | základní | 0 |  |  | 21% | 0
|  | snížená | 0 |  |  | 12% | 0
|  | zákl. přenesená | 0 |  |  | 21% | 0
|  | sníž. přenesená | 0 |  |  | 12% | 0
|  | nulová | 0 |  |  | 0% | 0
| Cena s DPH |  |  | v | CZK |  | 0
| Projektant |  |  | Zpracovatel
| Datum a podpis: |  | Razítko | Datum a podpis: |  |  | Razítko
| Objednavatel |  |  | Uchazeč
| Datum a podpis: |  | Razítko | Datum a podpis: |  |  | Razítko
REKAPITULACE ČLENĚNÍ SOUPISU PRACÍ
Stavba:
Novostavba pavilonu ZUŠ Přelouč, parcela č. 392/2 a st. 346
Objekt:
01 - Novostavba pavilonu ZUŠ Přelouč
Soupis:
005 - Elektroinstalace - slaboproud
Úroveň 3:
005-09 - Slaboproud - ostatní
Místo: | [5 empty] | Datum: | 10. 2. 2026
Zadavatel: |  |  | Město Přelouč |  |  | Projektant: | Ing. arch. Pavel Mudruňka, Sezemice
Uchazeč: |  |  | Vyplň údaj |  |  | Zpracovatel: | ****
Kód dílu - Popis | [6 empty] | Cena celkem [CZK]
Náklady ze soupisu prací | [6 empty] | 0 | [12 empty] | -1
| PSV - PSV | [5 empty] | 0
| 742-02 - Slaboproud - ostatní | [5 empty] | 0
SOUPIS PRACÍ
Stavba:
Novostavba pavilonu ZUŠ Přelouč, parcela č. 392/2 a st. 346
Objekt:
01 - Novostavba pavilonu ZUŠ Přelouč
Soupis:
005 - Elektroinstalace - slaboproud
Úroveň 3:
005-09 - Slaboproud - ostatní
Místo: | [5 empty] | Datum: | 10. 2. 2026
Zadavatel: |  |  | Město Přelouč |  |  | Projektant: | Ing. arch. Pavel Mudruňka, Sezemice
Uchazeč: |  |  | Vyplň údaj |  |  | Zpracovatel: | ****
PČ | Typ | Kód | Popis | MJ | Množství | J.cena [CZK] | Cena celkem [CZK] | Cenová soustava |  |  | DPH | J. Nh [h] | Nh celkem [h] | J. hmotnost [t] | Hmotnost celkem [t] | J. suť [t] | Suť Celkem [t]
Náklady soupisu celkem | [6 empty] | 0 | [5 empty] | 0 |  | 0 |  | 0 |  | D | -1 | [7 empty] | 0
| D | PSV | PSV |  |  |  | 0 | [5 empty] | 0 |  | 0 |  | 0 | 2 | D | 0 | ROZPOCET | [6 empty] | 0
| D | 742-02 | Slaboproud - ostatní |  |  |  | 0 | [5 empty] | 0 |  | 0 |  | 0 | 2 | D | 1 | ROZPOCET | [6 empty] | 0
1 | K | Pol323 | Vedlejší náklady - cestovné + dopravné (dojezdová vzdálenost 25km) | km | 1750 |  | 0 |  |  |  | základní |  | 0 | 0 | 0 | 0 | 0 | 16 | K | 2 | ROZPOCET | 0 | 0 | 0 | 0 | 0 | 1 | 0 | 16 | 2
2 | K | Pol324 | Inženýrská a koordinační činnost | hod | 4 |  | 0 |  |  |  | základní |  | 0 | 0 | 0 | 0 | 0 | 16 | K | 2 | ROZPOCET | 0 | 0 | 0 | 0 | 0 | 1 | 0 | 16 | 4
3 | K | Pol325 | Dílenská dokumentace | kpl | 1 |  | 0 |  |  |  | základní |  | 0 | 0 | 0 | 0 | 0 | 16 | K | 2 | ROZPOCET | 0 | 0 | 0 | 0 | 0 | 1 | 0 | 16 | 6
4 | K | Pol326 | Dokumentace skutečného stavu včetně dokladové části | kpl | 1 |  | 0 |  |  |  | základní |  | 0 | 0 | 0 | 0 | 0 | 16 | K | 2 | ROZPOCET | 0 | 0 | 0 | 0 | 0 | 1 | 0 | 16 | 8

## 006 - DT-AV technika
[9 empty] | >> skryté sloupce << | [9 empty] | {35a23910-1544-400d-9941-61217188d7fc}
2
| KRYCÍ LIST SOUPISU PRACÍ | [8 empty] | v --- níže se nacházejí doplnkové a pomocné údaje k sestavám --- v | [8 empty] | False
Stavba:
Novostavba pavilonu ZUŠ Přelouč, parcela č. 392/2 a st. 346
Objekt:
01 - Novostavba pavilonu ZUŠ Přelouč
Soupis:
006 - DT-AV technika
| KSO: |  |  |  |  | CC-CZ:
| Místo: |  |  |  |  | Datum: | 10. 2. 2026
| Zadavatel: |  |  |  |  | IČ:
|  | Město Přelouč |  |  |  | DIČ:
| Uchazeč: |  |  |  |  | IČ: | Vyplň údaj
|  | Vyplň údaj |  |  |  | DIČ: | Vyplň údaj
| Projektant: |  |  |  |  | IČ:
|  | Ing. arch. Pavel Mudruňka, Sezemice |  |  |  | DIČ:
| Zpracovatel: |  |  |  |  | IČ:
|  | A.Vojtěch - rozpočty staveb |  |  |  | DIČ:
Poznámka:
| Cena bez DPH | [5 empty] | 0
|  |  | Základ daně |  |  | Sazba daně | Výše daně
| DPH | základní | 0 |  |  | 21% | 0
|  | snížená | 0 |  |  | 12% | 0
|  | zákl. přenesená | 0 |  |  | 21% | 0
|  | sníž. přenesená | 0 |  |  | 12% | 0
|  | nulová | 0 |  |  | 0% | 0
| Cena s DPH |  |  | v | CZK |  | 0
| Projektant |  |  | Zpracovatel
| Datum a podpis: |  | Razítko | Datum a podpis: |  |  | Razítko
| Objednavatel |  |  | Uchazeč
| Datum a podpis: |  | Razítko | Datum a podpis: |  |  | Razítko
REKAPITULACE ČLENĚNÍ SOUPISU PRACÍ
Stavba:
Novostavba pavilonu ZUŠ Přelouč, parcela č. 392/2 a st. 346
Objekt:
01 - Novostavba pavilonu ZUŠ Přelouč
Soupis:
006 - DT-AV technika
Místo: | [5 empty] | Datum: | 10. 2. 2026
Zadavatel: |  |  | Město Přelouč |  |  | Projektant: | Ing. arch. Pavel Mudruňka, Sezemice
Uchazeč: |  |  | Vyplň údaj |  |  | Zpracovatel: | A.Vojtěch - rozpočty staveb
Kód dílu - Popis | [6 empty] | Cena celkem [CZK]
Náklady ze soupisu prací | [6 empty] | 0 | [12 empty] | -1
| 1. - AV rozvaděč | [5 empty] | 0
| 2. - FOH | [5 empty] | 0
| 3. - Pódium - ozvučení | [5 empty] | 0
| 4. - Pódium - osvětlení | [5 empty] | 0
| 5 - Indukční smyčka | [5 empty] | 0
| 6 - Kabeláž | [5 empty] | 0
| 7 - Ostatní | [5 empty] | 0
SOUPIS PRACÍ
Stavba:
Novostavba pavilonu ZUŠ Přelouč, parcela č. 392/2 a st. 346
Objekt:
01 - Novostavba pavilonu ZUŠ Přelouč
Soupis:
006 - DT-AV technika
Místo: | [5 empty] | Datum: | 10. 2. 2026
Zadavatel: |  |  | Město Přelouč |  |  | Projektant: | Ing. arch. Pavel Mudruňka, Sezemice
Uchazeč: |  |  | Vyplň údaj |  |  | Zpracovatel: | A.Vojtěch - rozpočty staveb
PČ | Typ | Kód | Popis | MJ | Množství | J.cena [CZK] | Cena celkem [CZK] | Cenová soustava |  |  | DPH | J. Nh [h] | Nh celkem [h] | J. hmotnost [t] | Hmotnost celkem [t] | J. suť [t] | Suť Celkem [t]
Náklady soupisu celkem | [6 empty] | 0 | [5 empty] | 0 |  | 0 |  | 0 |  | D | -1 | [7 empty] | 0
| D | 1. | AV rozvaděč |  |  |  | 0 | [5 empty] | 0 |  | 0 |  | 0 | 1 | D | 0 | ROZPOCET | [6 empty] | 0
1 | K | 1.1 | D+M AV Rack - skříň racková 800x600x1200 | ks | 1 |  | 0 |  |  |  | základní |  | 0 | 0 | 0 | 0 | 0 | 16 | K | 1 | ROZPOCET | 0 | 0 | 0 | 0 | 0 | 1 | 0 | 16 | 2
2 | K | 1.2 | D+M - rozvaděč silový s montáží do racku 32A / 5p, 10x výstup 16A/1f, 1x výstup 16A/3f včetně dopojení okruhů SIL elektro | ks | 1 |  | 0 |  |  |  | základní |  | 0 | 0 | 0 | 0 | 0 | 16 | K | 1 | ROZPOCET | 0 | 0 | 0 | 0 | 0 | 1 | 0 | 16 | 4
3 | K | 1.3 | D+M - ARTnet/sACN převodník 8port, 3 pin výstupy, montáž do racku | ks | 1 |  | 0 |  |  |  | základní |  | 0 | 0 | 0 | 0 | 0 | 16 | K | 1 | ROZPOCET | 0 | 0 | 0 | 0 | 0 | 1 | 0 | 16 | 6
4 | K | 1.4 | D+M - DMX splitter 8 port, 3 pin, montáž do racku | ks | 1 |  | 0 |  |  |  | základní |  | 0 | 0 | 0 | 0 | 0 | 16 | K | 1 | ROZPOCET | 0 | 0 | 0 | 0 | 0 | 1 | 0 | 16 | 8
5 | K | 1.5 | D+M - zesilovač pro indukční smyčku pro nedoslýchavé | ks | 1 |  | 0 |  |  |  | základní |  | 0 | 0 | 0 | 0 | 0 | 16 | K | 1 | ROZPOCET | 0 | 0 | 0 | 0 | 0 | 1 | 0 | 16 | 10
6 | K | 1.6 | D+M - patch panel 8x tvor pro konektory | ks | 2 |  | 0 |  |  |  | základní |  | 0 | 0 | 0 | 0 | 0 | 16 | K | 1 | ROZPOCET | 0 | 0 | 0 | 0 | 0 | 1 | 0 | 16 | 12
7 | K | 1.7 | D+M - Ethercon cat.6 FTP | ks | 4 |  | 0 |  |  |  | základní |  | 0 | 0 | 0 | 0 | 0 | 16 | K | 1 | ROZPOCET | 0 | 0 | 0 | 0 | 0 | 1 | 0 | 16 | 14
8 | K | 1.8 | D+M - XLR konektor panelový male | ks | 10 |  | 0 |  |  |  | základní |  | 0 | 0 | 0 | 0 | 0 | 16 | K | 1 | ROZPOCET | 0 | 0 | 0 | 0 | 0 | 1 | 0 | 16 | 16
9 | K | 1.9 | D+M - XLR konektor panelový female | ks | 10 |  | 0 |  |  |  | základní |  | 0 | 0 | 0 | 0 | 0 | 16 | K | 1 | ROZPOCET | 0 | 0 | 0 | 0 | 0 | 1 | 0 | 16 | 18
10 | K | 1.10 | D+M - stagebox 16 vstupů, 8 výstupů, protokol AES50 porty A+B, ADAT výstup 2x, Přímý port pro P-16 monitoring | ks | 1 |  | 0 |  |  |  | základní |  | 0 | 0 | 0 | 0 | 0 | 16 | K | 1 | ROZPOCET | 0 | 0 | 0 | 0 | 0 | 1 | 0 | 16 | 20
11 | K | 1.11 | D+M - patch kabely XLR, RJ45 krátké komplet | kpl | 1 |  | 0 |  |  |  | základní |  | 0 | 0 | 0 | 0 | 0 | 16 | K | 1 | ROZPOCET | 0 | 0 | 0 | 0 | 0 | 1 | 0 | 16 | 22
12 | K | 1.12 | D+M - drobný materiál (pásky, svorky, vodiče) | kpl | 1 |  | 0 |  |  |  | základní |  | 0 | 0 | 0 | 0 | 0 | 16 | K | 1 | ROZPOCET | 0 | 0 | 0 | 0 | 0 | 1 | 0 | 16 | 24
13 | K | 1.13 | M - zprovoznění AV RACKu vč. nastavení zařízení | kpl | 1 |  | 0 |  |  |  | základní |  | 0 | 0 | 0 | 0 | 0 | 16 | K | 1 | ROZPOCET | 0 | 0 | 0 | 0 | 0 | 1 | 0 | 16 | 26
| D | 2. | FOH |  |  |  | 0 | [5 empty] | 0 |  | 0 |  | 0 | 1 | D | 0 | ROZPOCET | [6 empty] | 0
14 | K | 2.1 | D+M - mixpult digitální, 13 motorizovaných faderů, AES50 porty A+B+C, vč. proti prachového coveru, plně kompaibilní s rozhraním AES50, 24 mikrofonních předzesilovačů, 10,1" dotykový display, 28 sběrnic, rozměry 453 x 225 x 574 | ks | 1 |  | 0 |  |  |  | základní |  | 0 | 0 | 0 | 0 | 0 | 16 | K | 1 | ROZPOCET | 0 | 0 | 0 | 0 | 0 | 1 | 0 | 16 | 28
15 | K | 2.2 | D+M - osvětlovací kontroler - 10 faderů, vestavěné síťové rozhraní pro sACN/ARTnet protokol pro ovládání až 64 universe, 1x přímý 5pinový DMX výstup XLR s podporou RDM, napájení a propojení s PC přes USB-C, hmotnost 1,85 kg, rozměry 33 x 20 x 4,5 | ks | 1 |  | 0 |  |  |  | základní |  | 0 | 0 | 0 | 0 | 0 | 16 | K | 1 | ROZPOCET | 0 | 0 | 0 | 0 | 0 | 1 | 0 | 16 | 30
16 | K | 2.3 | D+M - PC pro ovládání osvětlovacího pult, 16GB RAM, 8 jádrový procesor, rozhraní RJ45, 4x USB, vč. myši a klávesnice | ks | 1 |  | 0 |  |  |  | základní |  | 0 | 0 | 0 | 0 | 0 | 16 | K | 1 | ROZPOCET | 0 | 0 | 0 | 0 | 0 | 1 | 0 | 16 | 32
17 | K | 2.4 | D+M - stagebox neosazený, 20 zdířek pro panelové konektory | ks | 1 |  | 0 |  |  |  | základní |  | 0 | 0 | 0 | 0 | 0 | 16 | K | 1 | ROZPOCET | 0 | 0 | 0 | 0 | 0 | 1 | 0 | 16 | 34
18 | K | 2.5 | D+M - Ethercon cat.6 FTP | ks | 4 |  | 0 |  |  |  | základní |  | 0 | 0 | 0 | 0 | 0 | 16 | K | 1 | ROZPOCET | 0 | 0 | 0 | 0 | 0 | 1 | 0 | 16 | 36
19 | K | 2.6 | D+M - XLR konektor panelový male | ks | 15 |  | 0 |  |  |  | základní |  | 0 | 0 | 0 | 0 | 0 | 16 | K | 1 | ROZPOCET | 0 | 0 | 0 | 0 | 0 | 1 | 0 | 16 | 38
20 | K | 2.7 | D+M - XLR konektor panelový female | ks | 6 |  | 0 |  |  |  | základní |  | 0 | 0 | 0 | 0 | 0 | 16 | K | 1 | ROZPOCET | 0 | 0 | 0 | 0 | 0 | 1 | 0 | 16 | 40
21 | K | 2.8 | D+M - drobný materiál - pásky, patch kabely, aj | kpl | 1 |  | 0 |  |  |  | základní |  | 0 | 0 | 0 | 0 | 0 | 16 | K | 1 | ROZPOCET | 0 | 0 | 0 | 0 | 0 | 1 | 0 | 16 | 42
22 | K | 2.9 | M - zprovoznění komponent vč nastavení a spuštění | kpl | 1 |  | 0 |  |  |  | základní |  | 0 | 0 | 0 | 0 | 0 | 16 | K | 1 | ROZPOCET | 0 | 0 | 0 | 0 | 0 | 1 | 0 | 16 | 44
| D | 3. | Pódium - ozvučení |  |  |  | 0 | [5 empty] | 0 |  | 0 |  | 0 | 1 | D | 0 | ROZPOCET | [6 empty] | 0
23 | K | 3.1 | D+M - stagebox neosazený, 20 zdířek pro panelové konektory | ks | 1 |  | 0 |  |  |  | základní |  | 0 | 0 | 0 | 0 | 0 | 16 | K | 1 | ROZPOCET | 0 | 0 | 0 | 0 | 0 | 1 | 0 | 16 | 46
24 | K | 3.2 | D+M - Ethercon cat.6 FTP | ks | 4 |  | 0 |  |  |  | základní |  | 0 | 0 | 0 | 0 | 0 | 16 | K | 1 | ROZPOCET | 0 | 0 | 0 | 0 | 0 | 1 | 0 | 16 | 48
25 | K | 3.3 | D+M - XLR konektor panelový male | ks | 18 |  | 0 |  |  |  | základní |  | 0 | 0 | 0 | 0 | 0 | 16 | K | 1 | ROZPOCET | 0 | 0 | 0 | 0 | 0 | 1 | 0 | 16 | 50
26 | K | 3.4 | D+M - XLR konektor panelový female | ks | 6 |  | 0 |  |  |  | základní |  | 0 | 0 | 0 | 0 | 0 | 16 | K | 1 | ROZPOCET | 0 | 0 | 0 | 0 | 0 | 1 | 0 | 16 | 52
27 | K | 3.5 | D+M - XLR konektor kabelový male | ks | 3 |  | 0 |  |  |  | základní |  | 0 | 0 | 0 | 0 | 0 | 16 | K | 1 | ROZPOCET | 0 | 0 | 0 | 0 | 0 | 1 | 0 | 16 | 54
28 | K | 3.6 | D+M - XLR konektor kabelový female | ks | 3 |  | 0 |  |  |  | základní |  | 0 | 0 | 0 | 0 | 0 | 16 | K | 1 | ROZPOCET | 0 | 0 | 0 | 0 | 0 | 1 | 0 | 16 | 56
29 | K | 3.7 | D+M - drobný materiál - pásky, patch kabely, aj | kpl | 1 |  | 0 |  |  |  | základní |  | 0 | 0 | 0 | 0 | 0 | 16 | K | 1 | ROZPOCET | 0 | 0 | 0 | 0 | 0 | 1 | 0 | 16 | 58
30 | K | 3.8 | M - zprovoznění komponent vč nastavení a spuštění | kpl | 1 |  | 0 |  |  |  | základní |  | 0 | 0 | 0 | 0 | 0 | 16 | K | 1 | ROZPOCET | 0 | 0 | 0 | 0 | 0 | 1 | 0 | 16 | 60
31 | K | 3.9 | D - aktivní monitor - výkon 150W RMS, 1x linkový, 1x mikrofonní vstup, 3pásmový ekvalizér, příruba pro stojan, osazení 15" + 2", hmotnost 25kg | ks | 2 |  | 0 |  |  |  | základní |  | 0 | 0 | 0 | 0 | 0 | 16 | K | 1 | ROZPOCET | 0 | 0 | 0 | 0 | 0 | 1 | 0 | 16 | 62
32 | K | 3.10 | D+M - aktivní fullrange reproduktor 2x8" MID + 1x1" HI, úhel vyzařování 100x80 stupňů, Max SPL 128 dB, 400W RMS výkon, 36mm příruba pro stojan, zesilovač G3 třídy D, frekvenční rozsah 60 - 20 000 Hz, rozměry 646 x 228 x 315 mm, hmostnost 12,8 kg | ks | 2 |  | 0 |  |  |  | základní |  | 0 | 0 | 0 | 0 | 0 | 16 | K | 1 | ROZPOCET | 0 | 0 | 0 | 0 | 0 | 1 | 0 | 16 | 64
33 | K | 3.11 | D+M - aktivní bassreflexový subwoofer se 4" kmitací cívkou, 15" reproduktor, výkon 900W RMS, zesilovač G3 třídy D, Max SPL 133 dB, frekvenční rozsah 42 - 110 Hz, RD net, chlazení konvekčním proudem bez ventlátoru, rozměry 620 x 457 x 620, hmotnost 34,8 kg | ks | 1 |  | 0 |  |  |  | základní |  | 0 | 0 | 0 | 0 | 0 | 16 | K | 1 | ROZPOCET | 0 | 0 | 0 | 0 | 0 | 1 | 0 | 16 | 66
34 | K | 3.12 | D+M - fly frame pro hlavní PA reproduktory, kompatibilní PA systémem, kovový rám | ks | 2 |  | 0 |  |  |  | základní |  | 0 | 0 | 0 | 0 | 0 | 16 | K | 1 | ROZPOCET | 0 | 0 | 0 | 0 | 0 | 1 | 0 | 16 | 68
35 | K | 3.13 | D+M - držák na repro, montáž na stěnu, nostnost 30 kg, vč. Omega šaklu, nebo jiného příslušenství, kompatibilní s flyframe | ks | 2 |  | 0 |  |  |  | základní |  | 0 | 0 | 0 | 0 | 0 | 16 | K | 1 | ROZPOCET | 0 | 0 | 0 | 0 | 0 | 1 | 0 | 16 | 70
36 | K | 3.14 | D - kabel symetrický, zakončený XLR konektory, délka 1m | ks | 8 |  | 0 |  |  |  | základní |  | 0 | 0 | 0 | 0 | 0 | 16 | K | 1 | ROZPOCET | 0 | 0 | 0 | 0 | 0 | 1 | 0 | 16 | 72
37 | K | 3.15 | M - změření systému pomocí měřícího mikrofonu a příslušného software, nastavení pomocí software a uložení presetů | kpl | 1 |  | 0 |  |  |  | základní |  | 0 | 0 | 0 | 0 | 0 | 16 | K | 1 | ROZPOCET | 0 | 0 | 0 | 0 | 0 | 1 | 0 | 16 | 74
| D | 4. | Pódium - osvětlení |  |  |  | 0 | [5 empty] | 0 |  | 0 |  | 0 | 1 | D | 0 | ROZPOCET | [6 empty] | 0
38 | K | 4.1 | D+M - LED divadelní reflektor, freshnell čočka, teplota chromatičnosti 3200K, ovládání pomocí DMX, zdroj světla 250W COB LED, úhel paprsku 15 - 52 stupňů, hmostnost 10,2 kg, napájení pomocí Power Twist konektorů(osazení 2x levá sál, 2x pravá sál, 1x levá | ks | 6 |  | 0 |  |  |  | základní |  | 0 | 0 | 0 | 0 | 0 | 16 | K | 1 | ROZPOCET | 0 | 0 | 0 | 0 | 0 | 1 | 0 | 16 | 76
| P |  | Poznámka k položce: D+M - LED divadelní reflektor, freshnell čočka, teplota chromatičnosti 3200K, ovládání pomocí DMX, zdroj světla 250W COB LED, úhel paprsku 15 - 52 stupňů, hmostnost 10,2 kg, napájení pomocí Power Twist konektorů(osazení 2x levá sál, 2x pravá sál, 1x levá pódium, 1x pravá pódium) | [15 empty] | P | 1
39 | K | 4.2 | D+M - LED barevný reflektor - IP65 4in1 14x8 DMX, fannless RGBW LED světlo, zdroj světla 14 x 8 W RGBW LED diody, úhel paprsku 25 stupňů, DMX vstup a výstup 3 pin XLR, napájení pomocí Power Twist TR1, rozměry s držákem 290 x 298 x 155 mm (osazení 2x levá | ks | 4 |  | 0 |  |  |  | základní |  | 0 | 0 | 0 | 0 | 0 | 16 | K | 1 | ROZPOCET | 0 | 0 | 0 | 0 | 0 | 1 | 0 | 16 | 78
| P |  | Poznámka k položce: D+M - LED barevný reflektor - IP65 4in1 14x8 DMX, fannless RGBW LED světlo, zdroj světla 14 x 8 W RGBW LED diody, úhel paprsku 25 stupňů, DMX vstup a výstup 3 pin XLR, napájení pomocí Power Twist TR1, rozměry s držákem 290 x 298 x 155 mm (osazení 2x levá pódium, 2x pravá pódium) | [15 empty] | P | 1
40 | K | 4.3 | D+M - LED divadelní reflektor typ SPOT, zdroj světla 120W LED, CRI > 95, teplota chromatičnosti 3200K, úhel paprsku 26 stupňů, napájení pomoc Power Twist konektor, hmotnost 75kg (osazení 1x pravá sál) | ks | 1 |  | 0 |  |  |  | základní |  | 0 | 0 | 0 | 0 | 0 | 16 | K | 1 | ROZPOCET | 0 | 0 | 0 | 0 | 0 | 1 | 0 | 16 | 80
41 | K | 4.4 | D+M - kabel propojovací XLR male + female, délka 1m | ks | 15 |  | 0 |  |  |  | základní |  | 0 | 0 | 0 | 0 | 0 | 16 | K | 1 | ROZPOCET | 0 | 0 | 0 | 0 | 0 | 1 | 0 | 16 | 82
42 | K | 4.5 | D+M - kabel propojovací Power Twist TR1 male + female, délka 1m | ks | 5 |  | 0 |  |  |  | základní |  | 0 | 0 | 0 | 0 | 0 | 16 | K | 1 | ROZPOCET | 0 | 0 | 0 | 0 | 0 | 1 | 0 | 16 | 84
43 | K | 4.6 | D+M - kabel propojovací Power Twist male + female, délka 1m | ks | 12 |  | 0 |  |  |  | základní |  | 0 | 0 | 0 | 0 | 0 | 16 | K | 1 | ROZPOCET | 0 | 0 | 0 | 0 | 0 | 1 | 0 | 16 | 86
44 | K | 4.7 | D+M - sada 10 jistících lanek, délka 80cm, průměr ocelového lanka 6mm, zátěž max 22kg, barva černá, splňující DGUV 115-002 17 | kpl | 2 |  | 0 |  |  |  | základní |  | 0 | 0 | 0 | 0 | 0 | 16 | K | 1 | ROZPOCET | 0 | 0 | 0 | 0 | 0 | 1 | 0 | 16 | 88
45 | K | 4.8 | D+M - XLR konektor panelový male | ks | 2 |  | 0 |  |  |  | základní |  | 0 | 0 | 0 | 0 | 0 | 16 | K | 1 | ROZPOCET | 0 | 0 | 0 | 0 | 0 | 1 | 0 | 16 | 90
46 | K | 4.9 | D+M - XLR konektor panelový female | ks | 6 |  | 0 |  |  |  | základní |  | 0 | 0 | 0 | 0 | 0 | 16 | K | 1 | ROZPOCET | 0 | 0 | 0 | 0 | 0 | 1 | 0 | 16 | 92
47 | K | 4.10 | D+M - XLR konektor kabelový male | ks | 5 |  | 0 |  |  |  | základní |  | 0 | 0 | 0 | 0 | 0 | 16 | K | 1 | ROZPOCET | 0 | 0 | 0 | 0 | 0 | 1 | 0 | 16 | 94
48 | K | 4.11 | D+M - XLR konektor kabelový female | ks | 5 |  | 0 |  |  |  | základní |  | 0 | 0 | 0 | 0 | 0 | 16 | K | 1 | ROZPOCET | 0 | 0 | 0 | 0 | 0 | 1 | 0 | 16 | 96
49 | K | 4.12 | D+M - konzole pro montáž světel svislá, montáž do stěny (lokace portály + sál levá) | ks | 3 |  | 0 |  |  |  | základní |  | 0 | 0 | 0 | 0 | 0 | 16 | K | 1 | ROZPOCET | 0 | 0 | 0 | 0 | 0 | 1 | 0 | 16 | 98
50 | K | 4.13 | D+M - konzole pro montáž světel horizontální, montáž do strop (lokace sál pravá) | ks | 1 |  | 0 |  |  |  | základní |  | 0 | 0 | 0 | 0 | 0 | 16 | K | 1 | ROZPOCET | 0 | 0 | 0 | 0 | 0 | 1 | 0 | 16 | 100
51 | K | 4.14 | D+M - kompletní kotevní příslušenství pro umístění světel na konzole | kpl | 1 |  | 0 |  |  |  | základní |  | 0 | 0 | 0 | 0 | 0 | 16 | K | 1 | ROZPOCET | 0 | 0 | 0 | 0 | 0 | 1 | 0 | 16 | 102
52 | K | 4.15 | D+M - drobný materiál - pásky, patch kabely, aj | kpl | 1 |  | 0 |  |  |  | základní |  | 0 | 0 | 0 | 0 | 0 | 16 | K | 1 | ROZPOCET | 0 | 0 | 0 | 0 | 0 | 1 | 0 | 16 | 104
53 | K | 4.16 | M - zprovoznění komponent vč nastavení a spuštění | kpl | 1 |  | 0 |  |  |  | základní |  | 0 | 0 | 0 | 0 | 0 | 16 | K | 1 | ROZPOCET | 0 | 0 | 0 | 0 | 0 | 1 | 0 | 16 | 106
| D | 5 | Indukční smyčka |  |  |  | 0 | [5 empty] | 0 |  | 0 |  | 0 | 1 | D | 0 | ROZPOCET | [6 empty] | 0
54 | K | 5.1 | D+M - kabely CYSY 2x1 | m | 30 |  | 0 |  |  |  | základní |  | 0 | 0 | 0 | 0 | 0 | 16 | K | 1 | ROZPOCET | 0 | 0 | 0 | 0 | 0 | 1 | 0 | 16 | 108
55 | K | 5.2 | D+M - kabel YSLY-JZ 7x0,75 | m | 50 |  | 0 |  |  |  | základní |  | 0 | 0 | 0 | 0 | 0 | 16 | K | 1 | ROZPOCET | 0 | 0 | 0 | 0 | 0 | 1 | 0 | 16 | 110
56 | K | 5.3 | D+M - monoflex pr.20mm | m | 70 |  | 0 |  |  |  | základní |  | 0 | 0 | 0 | 0 | 0 | 16 | K | 1 | ROZPOCET | 0 | 0 | 0 | 0 | 0 | 1 | 0 | 16 | 112
57 | K | 5.4 | D+M - krabice podlahová pro spojení ind. smyčky | ks | 1 |  | 0 |  |  |  | základní |  | 0 | 0 | 0 | 0 | 0 | 16 | K | 1 | ROZPOCET | 0 | 0 | 0 | 0 | 0 | 1 | 0 | 16 | 114
58 | K | 5.5 | M - změření indukční smyčky vč. návrhu zesilovače | kpl | 1 |  | 0 |  |  |  | základní |  | 0 | 0 | 0 | 0 | 0 | 16 | K | 1 | ROZPOCET | 0 | 0 | 0 | 0 | 0 | 1 | 0 | 16 | 116
| D | 6 | Kabeláž |  |  |  | 0 | [5 empty] | 0 |  | 0 |  | 0 | 1 | D | 0 | ROZPOCET | [6 empty] | 0
59 | K | 6.1 | D+M - kabel audio - symetrický stíněný 2x0,22 + stínění | m | 160 |  | 0 |  |  |  | základní |  | 0 | 0 | 0 | 0 | 0 | 16 | K | 1 | ROZPOCET | 0 | 0 | 0 | 0 | 0 | 1 | 0 | 16 | 118
60 | K | 6.2 | D+M - kabel DMX - symetrický stíněný 2x0,22 + stínění 110 Ohm | m | 330 |  | 0 |  |  |  | základní |  | 0 | 0 | 0 | 0 | 0 | 16 | K | 1 | ROZPOCET | 0 | 0 | 0 | 0 | 0 | 1 | 0 | 16 | 120
61 | K | 6.3 | D+M - monoflex pr.20mm | m | 300 |  | 0 |  |  |  | základní |  | 0 | 0 | 0 | 0 | 0 | 16 | K | 1 | ROZPOCET | 0 | 0 | 0 | 0 | 0 | 1 | 0 | 16 | 122
62 | K | 6.4 | D+M - multipárový stíněný audio kabel 16 žilový | m | 38 |  | 0 |  |  |  | základní |  | 0 | 0 | 0 | 0 | 0 | 16 | K | 1 | ROZPOCET | 0 | 0 | 0 | 0 | 0 | 1 | 0 | 16 | 124
63 | K | 6.5 | D+M - kopoflex 40mm | m | 50 |  | 0 |  |  |  | základní |  | 0 | 0 | 0 | 0 | 0 | 16 | K | 1 | ROZPOCET | 0 | 0 | 0 | 0 | 0 | 1 | 0 | 16 | 126
64 | K | 6.6 | D+M - kopoflex 63mm | m | 20 |  | 0 |  |  |  | základní |  | 0 | 0 | 0 | 0 | 0 | 16 | K | 1 | ROZPOCET | 0 | 0 | 0 | 0 | 0 | 1 | 0 | 16 | 128
65 | K | 6.7 | D+M - krabička KA 68 KP | ks | 12 |  | 0 |  |  |  | základní |  | 0 | 0 | 0 | 0 | 0 | 16 | K | 1 | ROZPOCET | 0 | 0 | 0 | 0 | 0 | 1 | 0 | 16 | 130
66 | K | 6.8 | D+M - sádra elektroinstalatérská | kg | 30 |  | 0 |  |  |  | základní |  | 0 | 0 | 0 | 0 | 0 | 16 | K | 1 | ROZPOCET | 0 | 0 | 0 | 0 | 0 | 1 | 0 | 16 | 132
67 | K | 6.9 | M - sekání drážek pro kabeláž | m | 40 |  | 0 |  |  |  | základní |  | 0 | 0 | 0 | 0 | 0 | 16 | K | 1 | ROZPOCET | 0 | 0 | 0 | 0 | 0 | 1 | 0 | 16 | 134
| D | 7 | Ostatní |  |  |  | 0 | [5 empty] | 0 |  | 0 |  | 0 | 1 | D | 0 | ROZPOCET | [6 empty] | 0
68 | K | 7.1 | Doprava na místo stavby | kpl | 1 |  | 0 |  |  |  | základní |  | 0 | 0 | 0 | 0 | 0 | 16 | K | 1 | ROZPOCET | 0 | 0 | 0 | 0 | 0 | 1 | 0 | 16 | 136
69 | K | 7.2 | Kompletní nastavení a oživení systému | kpl | 1 |  | 0 |  |  |  | základní |  | 0 | 0 | 0 | 0 | 0 | 16 | K | 1 | ROZPOCET | 0 | 0 | 0 | 0 | 0 | 1 | 0 | 16 | 138
70 | K | 7.3 | Zkoušky a testy | kpl | 1 |  | 0 |  |  |  | základní |  | 0 | 0 | 0 | 0 | 0 | 16 | K | 1 | ROZPOCET | 0 | 0 | 0 | 0 | 0 | 1 | 0 | 16 | 140
71 | K | 7.4 | Dokumentace skutečného provedení | ks | 1 |  | 0 |  |  |  | základní |  | 0 | 0 | 0 | 0 | 0 | 16 | K | 1 | ROZPOCET | 0 | 0 | 0 | 0 | 0 | 1 | 0 | 16 | 142
72 | K | 7.5 | Zařízení staveniště | kpl | 1 |  | 0 |  |  |  | základní |  | 0 | 0 | 0 | 0 | 0 | 16 | K | 1 | ROZPOCET | 0 | 0 | 0 | 0 | 0 | 1 | 0 | 16 | 144
73 | K | 7.6 | Revize elektro AV techniky | ks | 1 |  | 0 |  |  |  | základní |  | 0 | 0 | 0 | 0 | 0 | 16 | K | 1 | ROZPOCET | 0 | 0 | 0 | 0 | 0 | 1 | 0 | 16 | 146
74 | K | 7.7 | Zaškolení obsluhy | kpl | 1 |  | 0 |  |  |  | základní |  | 0 | 0 | 0 | 0 | 0 | 16 | K | 1 | ROZPOCET | 0 | 0 | 0 | 0 | 0 | 1 | 0 | 16 | 148
75 | K | 7.8 | Součinnost s řemesly | kpl | 1 |  | 0 |  |  |  | základní |  | 0 | 0 | 0 | 0 | 0 | 16 | K | 1 | ROZPOCET | 0 | 0 | 0 | 0 | 0 | 1 | 0 | 16 | 150

## 007 - Měření a regulace
[9 empty] | >> skryté sloupce << | [9 empty] | {2de80eb1-515a-415e-be21-7e78f7c957bd}
2
| KRYCÍ LIST SOUPISU PRACÍ | [8 empty] | v --- níže se nacházejí doplnkové a pomocné údaje k sestavám --- v | [8 empty] | False
Stavba:
Novostavba pavilonu ZUŠ Přelouč, parcela č. 392/2 a st. 346
Objekt:
01 - Novostavba pavilonu ZUŠ Přelouč
Soupis:
007 - Měření a regulace
| KSO: |  |  |  |  | CC-CZ:
| Místo: |  |  |  |  | Datum: | 10. 2. 2026
| Zadavatel: |  |  |  |  | IČ:
|  | Město Přelouč |  |  |  | DIČ:
| Uchazeč: |  |  |  |  | IČ: | Vyplň údaj
|  | Vyplň údaj |  |  |  | DIČ: | Vyplň údaj
| Projektant: |  |  |  |  | IČ:
|  | Ing. arch. Pavel Mudruňka, Sezemice |  |  |  | DIČ:
| Zpracovatel: |  |  |  |  | IČ:
|  | **** |  |  |  | DIČ:
Poznámka:
| Cena bez DPH | [5 empty] | 0
|  |  | Základ daně |  |  | Sazba daně | Výše daně
| DPH | základní | 0 |  |  | 21% | 0
|  | snížená | 0 |  |  | 12% | 0
|  | zákl. přenesená | 0 |  |  | 21% | 0
|  | sníž. přenesená | 0 |  |  | 12% | 0
|  | nulová | 0 |  |  | 0% | 0
| Cena s DPH |  |  | v | CZK |  | 0
| Projektant |  |  | Zpracovatel
| Datum a podpis: |  | Razítko | Datum a podpis: |  |  | Razítko
| Objednavatel |  |  | Uchazeč
| Datum a podpis: |  | Razítko | Datum a podpis: |  |  | Razítko
REKAPITULACE ČLENĚNÍ SOUPISU PRACÍ
Stavba:
Novostavba pavilonu ZUŠ Přelouč, parcela č. 392/2 a st. 346
Objekt:
01 - Novostavba pavilonu ZUŠ Přelouč
Soupis:
007 - Měření a regulace
Místo: | [5 empty] | Datum: | 10. 2. 2026
Zadavatel: |  |  | Město Přelouč |  |  | Projektant: | Ing. arch. Pavel Mudruňka, Sezemice
Uchazeč: |  |  | Vyplň údaj |  |  | Zpracovatel: | ****
Kód dílu - Popis | [6 empty] | Cena celkem [CZK]
Náklady ze soupisu prací | [6 empty] | 0 | [12 empty] | -1
| PSV - PSV | [5 empty] | 0
| 790-1 - Rozvaděč DT1.1 - vytápění, ohřev teplé vody | [5 empty] | 0
| D1 - 01 Řídící systém | [5 empty] | 0
| D2 - 02 Periferie | [5 empty] | 0
| D3 - 03 Montážní práce - ostatní technologická zařízení | [5 empty] | 0
| D4 - 04 Rozvaděč | [5 empty] | 0
| 790-2 - Rozvaděč DT1.2 - VZT 1, VZT 2, větrání, žaluzie | [5 empty] | 0
| D5 - 11 Řídící systém | [5 empty] | 0
| D6 - 12 Periferie | [5 empty] | 0
| D7 - 13 Montážní práce - ostatní technologická zařízení | [5 empty] | 0
| D8 - 14 Rozvaděč | [5 empty] | 0
| D9 - KABELY, MONTÁŽNÍ A NOSNÝ MATERIÁL | [5 empty] | 0
| 790-3 - Zprovoznění a ostatní náklady | [5 empty] | 0
| D11 - Dispečerské pracoviště, vizualizace, software | [5 empty] | 0
SOUPIS PRACÍ
Stavba:
Novostavba pavilonu ZUŠ Přelouč, parcela č. 392/2 a st. 346
Objekt:
01 - Novostavba pavilonu ZUŠ Přelouč
Soupis:
007 - Měření a regulace
Místo: | [5 empty] | Datum: | 10. 2. 2026
Zadavatel: |  |  | Město Přelouč |  |  | Projektant: | Ing. arch. Pavel Mudruňka, Sezemice
Uchazeč: |  |  | Vyplň údaj |  |  | Zpracovatel: | ****
PČ | Typ | Kód | Popis | MJ | Množství | J.cena [CZK] | Cena celkem [CZK] | Cenová soustava |  |  | DPH | J. Nh [h] | Nh celkem [h] | J. hmotnost [t] | Hmotnost celkem [t] | J. suť [t] | Suť Celkem [t]
Náklady soupisu celkem | [6 empty] | 0 | [5 empty] | 0 |  | 0 |  | 0 |  | D | -1 | [7 empty] | 0
| D | PSV | PSV |  |  |  | 0 | [5 empty] | 0 |  | 0 |  | 0 | 2 | D | 0 | ROZPOCET | [6 empty] | 0
| D | 790-1 | Rozvaděč DT1.1 - vytápění, ohřev teplé vody |  |  |  | 0 | [5 empty] | 0 |  | 0 |  | 0 | 2 | D | 1 | ROZPOCET | [6 empty] | 0
| D | D1 | 01 Řídící systém |  |  |  | 0 | [5 empty] | 0 |  | 0 |  | 0 | 1 | D | 2 | ROZPOCET | [6 empty] | 0
1 | K | Pol327 | Kompaktní řídící systém 8DI, 8DO, 8AI, 4AO, RS232, RS485, Ethernet, webserver | ks | 1 |  | 0 |  |  |  | základní |  | 0 | 0 | 0 | 0 | 0 | 16 | K | 3 | ROZPOCET | 0 | 0 | 0 | 0 | 0 | 1 | 0 | 16 | 2
| P |  | Poznámka k položce: AS1 - montáž dodávka rozvaděče. | [15 empty] | P | 3
2 | K | Pol328 | Univerzální GSM komunikátor, 2xDO, 4xDI, napájecí adaptér 230V/12Vss., zálohovací modul | ks | 1 |  | 0 |  |  |  | základní |  | 0 | 0 | 0 | 0 | 0 | 16 | K | 3 | ROZPOCET | 0 | 0 | 0 | 0 | 0 | 1 | 0 | 16 | 4
| P |  | Poznámka k položce: GSM - montáž dodávka rozvaděče. | [15 empty] | P | 3
3 | K | Pol329 | 5 portový průmyslový ethernetový switch, 10/100 Mbps, montáž na DIN lištu, napájení 24 V-DC | ks | 1 |  | 0 |  |  |  | základní |  | 0 | 0 | 0 | 0 | 0 | 16 | K | 3 | ROZPOCET | 0 | 0 | 0 | 0 | 0 | 1 | 0 | 16 | 6
| P |  | Poznámka k položce: DSW1 - montáž dodávka rozvaděče. | [15 empty] | P | 3
| D | D2 | 02 Periferie |  |  |  | 0 | [5 empty] | 0 |  | 0 |  | 0 | 1 | D | 2 | ROZPOCET | [6 empty] | 0
4 | K | Pol330 | Snímač teploty pro venkovní prostředí s plastovou hlavicí, Ni1000, 6180ppm, IP65 | ks | 2 |  | 0 |  |  |  | základní |  | 0 | 0 | 0 | 0 | 0 | 16 | K | 3 | ROZPOCET | 0 | 0 | 0 | 0 | 0 | 1 | 0 | 16 | 8
| P |  | Poznámka k položce: Te1,Ti203 | [15 empty] | P | 3
5 | K | Pol331 | Snímač teploty se stonkem a plastovou hlavicí, Ni1000, 6180ppm, 120mm, včetně teplotní jímky vnitřní průměr 6,3mm, délka 100 mm, vnější závit M27x2, nerezová ocel | ks | 2 |  | 0 |  |  |  | základní |  | 0 | 0 | 0 | 0 | 0 | 16 | K | 3 | ROZPOCET | 0 | 0 | 0 | 0 | 0 | 1 | 0 | 16 | 10
| P |  | Poznámka k položce: TV3,T-TUV | [15 empty] | P | 3
6 | K | Pol332 | Příložný snímač teploty s plastovou hlavicí, Ni1000, 6180ppm, IP65 | ks | 2 |  | 0 |  |  |  | základní |  | 0 | 0 | 0 | 0 | 0 | 16 | K | 3 | ROZPOCET | 0 | 0 | 0 | 0 | 0 | 1 | 0 | 16 | 12
| P |  | Poznámka k položce: TV1,TV2 | [15 empty] | P | 3
7 | K | Pol333 | Čidlo rel. tlaku kapalin 0…10 bar, nap. 11…30V/DC, výstup 0…10V, konektor DIN, závit G1/4" | ks | 1 |  | 0 |  |  |  | základní |  | 0 | 0 | 0 | 0 | 0 | 16 | K | 3 | ROZPOCET | 0 | 0 | 0 | 0 | 0 | 1 | 0 | 16 | 14
| P |  | Poznámka k položce: PA1 | [15 empty] | P | 3
8 | K | Pol334 | Příložný termostat 17…90°C, přepínací kontakt, včetně stahovací objímky pro montáž na potrubí | ks | 1 |  | 0 |  |  |  | základní |  | 0 | 0 | 0 | 0 | 0 | 16 | K | 3 | ROZPOCET | 0 | 0 | 0 | 0 | 0 | 1 | 0 | 16 | 16
| P |  | Poznámka k položce: Ts1 | [15 empty] | P | 3
9 | K | Pol335 | Sonda zaplavení pro montáž na zeď | ks | 1 |  | 0 |  |  |  | základní |  | 0 | 0 | 0 | 0 | 0 | 16 | K | 3 | ROZPOCET | 0 | 0 | 0 | 0 | 0 | 1 | 0 | 16 | 18
| P |  | Poznámka k položce: Ls203 | [15 empty] | P | 3
10 | K | Pol336 | Zdvihový servopohon, 20mm / 800Nm, napájení 24V, spojité řízení 0-10V/4-20mA, doba chodu 30s. (armatura dod. topení) | ks | 1 |  | 0 |  |  |  | základní |  | 0 | 0 | 0 | 0 | 0 | 16 | K | 3 | ROZPOCET | 0 | 0 | 0 | 0 | 0 | 1 | 0 | 16 | 20
| P |  | Poznámka k položce: RV1 | [15 empty] | P | 3
| D | D3 | 03 Montážní práce - ostatní technologická zařízení |  |  |  | 0 | [5 empty] | 0 |  | 0 |  | 0 | 1 | D | 2 | ROZPOCET | [6 empty] | 0
11 | K | Pol337 | Připojení napájení topného tělesa zásobníku TUV - 230V/3kW | ks | 1 |  | 0 |  |  |  | základní |  | 0 | 0 | 0 | 0 | 0 | 16 | K | 3 | ROZPOCET | 0 | 0 | 0 | 0 | 0 | 1 | 0 | 16 | 22
| P |  | Poznámka k položce: El.TUV - Dod. technologie. | [15 empty] | P | 3
12 | K | Pol338 | Připojení napájení, ovládání a signalizace elektronického čerpadla, 230V / do 1kW | ks | 1 |  | 0 |  |  |  | základní |  | 0 | 0 | 0 | 0 | 0 | 16 | K | 3 | ROZPOCET | 0 | 0 | 0 | 0 | 0 | 1 | 0 | 16 | 24
| P |  | Poznámka k položce: C-TUV - Dod. technologie. | [15 empty] | P | 3
13 | K | Pol339 | Připojení signalizace, ovládání a komunikace (Modbus) tepelného čerpadla | ks | 1 |  | 0 |  |  |  | základní |  | 0 | 0 | 0 | 0 | 0 | 16 | K | 3 | ROZPOCET | 0 | 0 | 0 | 0 | 0 | 1 | 0 | 16 | 26
| P |  | Poznámka k položce: Tče - Dod. technologie. | [15 empty] | P | 3
| D | D4 | 04 Rozvaděč |  |  |  | 0 | [5 empty] | 0 |  | 0 |  | 0 | 1 | D | 2 | ROZPOCET | [6 empty] | 0
14 | K | Pol340 | Nástěnný rozváděč, 1200x800x260 (v,š,h), 1křídlé dveře, RAL 7035, ocel. plech, montážní deska, IP55 | ks | 1 |  | 0 |  |  |  | základní |  | 0 | 0 | 0 | 0 | 0 | 16 | K | 3 | ROZPOCET | 0 | 0 | 0 | 0 | 0 | 1 | 0 | 16 | 28
| P |  | Poznámka k položce: Dodávka rozvaděče: -hlavní vypínač 3p./40A, napěťová spoušť 230V/AC -spínaný (motorový) vývod 230V/3kW (jištění 16A) -spínaný (motorový) vývod 230V/do 1kW (jištění 6A) -čtyřpólový výkonný kombinovaný svodič bleskových proudů typ 1 a 2, na rozhraní zón LPZ 0 a LPZ 1 -přepěťová ochrana Ethernet 100 Mbit/s (Cat.5e) -přepěťová ochrana s vf filtrem, instalace těsně před chráněné zařízení, 16 A -zdroj 230V-AC / 24V-DC, 2.5A -napájecí transformátor 230 / 24V-AC, 60VA -relé hladinového snímače, 24V-AC/DC, přepínací kontakt -zásuvka soklová 230V/AC - na DIN lištu -LED signálka monoblok 230V-AC/DC, bílá -LED signálka monoblok 24V-AC/DC, červená -akustický hlásič 24V/DC, 83dB, přerušovaný tón (vč. pouzdra) -tlačítko (černé), spojovací díl pro čelní montáž, spínací kontakt 1x1Z -hřibovité tlačítko červené, spojovací díl pro čelní montáž, spínací kontakt 1x1Z -pomocný instalační materiál: žlaby, vodiče, svorkovnice, pomocná relé, jistící prvky, vývodky | [15 empty] | P | 3
| D | 790-2 | Rozvaděč DT1.2 - VZT 1, VZT 2, větrání, žaluzie |  |  |  | 0 | [5 empty] | 0 |  | 0 |  | 0 | 2 | D | 1 | ROZPOCET | [6 empty] | 0
| D | D5 | 11 Řídící systém |  |  |  | 0 | [5 empty] | 0 |  | 0 |  | 0 | 1 | D | 2 | ROZPOCET | [6 empty] | 0
15 | K | Pol327 | Kompaktní řídící systém 8DI, 8DO, 8AI, 4AO, RS232, RS485, Ethernet, webserver | ks | 1 |  | 0 |  |  |  | základní |  | 0 | 0 | 0 | 0 | 0 | 16 | K | 3 | ROZPOCET | 0 | 0 | 0 | 0 | 0 | 1 | 0 | 16 | 30
| P |  | Poznámka k položce: AS2 - montáž dodávka rozvaděče. | [15 empty] | P | 3
16 | K | Pol341 | Modul 8x analog IN, 8x analog OUT 0-10V, rozlišení 12 bitů, ARION/MODBUS | ks | 2 |  | 0 |  |  |  | základní |  | 0 | 0 | 0 | 0 | 0 | 16 | K | 3 | ROZPOCET | 0 | 0 | 0 | 0 | 0 | 1 | 0 | 16 | 32
| P |  | Poznámka k položce: AS2.1,2 - montáž dodávka rozvaděče. | [15 empty] | P | 3
17 | K | Pol342 | Modul 12x spínací relé 250V/4A, ARION/MODBUS | ks | 2 |  | 0 |  |  |  | základní |  | 0 | 0 | 0 | 0 | 0 | 16 | K | 3 | ROZPOCET | 0 | 0 | 0 | 0 | 0 | 1 | 0 | 16 | 34
| P |  | Poznámka k položce: AS2.3,4 - montáž dodávka rozvaděče. | [15 empty] | P | 3
18 | K | Pol343 | Modul 24x digital IN 24V ss/st, galv. oddělení, ARION/MODBUS | ks | 2 |  | 0 |  |  |  | základní |  | 0 | 0 | 0 | 0 | 0 | 16 | K | 3 | ROZPOCET | 0 | 0 | 0 | 0 | 0 | 1 | 0 | 16 | 36
| P |  | Poznámka k položce: AS2.5,6 - montáž dodávka rozvaděče. | [15 empty] | P | 3
19 | K | Pol344 | Grafický terminál, TFT, 800x480 bodů, 7", dotyk., RS485, 1x slot EM-xx, 1x slot EMW-xx, Ethernet, SD, webserver | ks | 1 |  | 0 |  |  |  | základní |  | 0 | 0 | 0 | 0 | 0 | 16 | K | 3 | ROZPOCET | 0 | 0 | 0 | 0 | 0 | 1 | 0 | 16 | 38
| P |  | Poznámka k položce: LCD2 - montáž dodávka rozvaděče. | [15 empty] | P | 3
20 | K | Pol345 | Rozšiřující modul galvanicky oddělené RS485 (-20..+70°C) | ks | 1 |  | 0 |  |  |  | základní |  | 0 | 0 | 0 | 0 | 0 | 16 | K | 3 | ROZPOCET | 0 | 0 | 0 | 0 | 0 | 1 | 0 | 16 | 40
| P |  | Poznámka k položce: LCD2.1 - montáž dodávka rozvaděče. | [15 empty] | P | 3
21 | K | Pol346 | Převodník RS232 na RS485, ext. nap. 24V, montáž na DIN lištu, aut./řízené přepínání | ks | 1 |  | 0 |  |  |  | základní |  | 0 | 0 | 0 | 0 | 0 | 16 | K | 3 | ROZPOCET | 0 | 0 | 0 | 0 | 0 | 1 | 0 | 16 | 42
| P |  | Poznámka k položce: ATC2 - montáž dodávka rozvaděče. | [15 empty] | P | 3
22 | K | Pol329 | 5 portový průmyslový ethernetový switch, 10/100 Mbps, montáž na DIN lištu, napájení 24 V-DC | ks | 1 |  | 0 |  |  |  | základní |  | 0 | 0 | 0 | 0 | 0 | 16 | K | 3 | ROZPOCET | 0 | 0 | 0 | 0 | 0 | 1 | 0 | 16 | 44
| P |  | Poznámka k položce: DSW2 - montáž dodávka rozvaděče. | [15 empty] | P | 3
23 | K | Pol347 | Podomítkový modul, 2RTD, 2RDO, RS485 / Modbus | ks | 2 |  | 0 |  |  |  | základní |  | 0 | 0 | 0 | 0 | 0 | 16 | K | 3 | ROZPOCET | 0 | 0 | 0 | 0 | 0 | 1 | 0 | 16 | 46
| P |  | Poznámka k položce: AR.x | [15 empty] | P | 3
24 | K | Pol348 | Grafický terminál, TFT, 800x480 bodů, 7", dotyk., RS485, Ethernet, webserver, panel přír. elox, kryt černý | ks | 1 |  | 0 |  |  |  | základní |  | 0 | 0 | 0 | 0 | 0 | 16 | K | 3 | ROZPOCET | 0 | 0 | 0 | 0 | 0 | 1 | 0 | 16 | 48
| P |  | Poznámka k položce: LCD | [15 empty] | P | 3
| D | D6 | 12 Periferie |  |  |  | 0 | [5 empty] | 0 |  | 0 |  | 0 | 1 | D | 2 | ROZPOCET | [6 empty] | 0
25 | K | Pol349 | Snímač teploty se stonkem a plastovou hlavicí, Ni1000, 6180ppm, 120mm, držák do VZT kanálu | ks | 9 |  | 0 |  |  |  | základní |  | 0 | 0 | 0 | 0 | 0 | 16 | K | 3 | ROZPOCET | 0 | 0 | 0 | 0 | 0 | 1 | 0 | 16 | 50
| P |  | Poznámka k položce: T1.1,T1.2,T1.3,T1.4,T1.5, T2.1,T2.2,T2.3,T2.4 | [15 empty] | P | 3
26 | K | Pol350 | Kanálové čidlo CO₂ (0-2000ppm), výstup 0-10V, nap. 24V-AC/DC | ks | 1 |  | 0 |  |  |  | základní |  | 0 | 0 | 0 | 0 | 0 | 16 | K | 3 | ROZPOCET | 0 | 0 | 0 | 0 | 0 | 1 | 0 | 16 | 52
| P |  | Poznámka k položce: TQv2.1 | [15 empty] | P | 3
27 | K | Pol351 | Snímač diferenčního tlaku, výstup 0-10V, rozsah 0-100Pa / 0-2500Pa, napájení 24V, IP54 | ks | 4 |  | 0 |  |  |  | základní |  | 0 | 0 | 0 | 0 | 0 | 16 | K | 3 | ROZPOCET | 0 | 0 | 0 | 0 | 0 | 1 | 0 | 16 | 54
| P |  | Poznámka k položce: dPa1.1,dPa1.2,dPa2.1, dPa2.2 | [15 empty] | P | 3
28 | K | Pol352 | Diferenční tlakový spínač 30...300 Pa, přepínací kontakt | ks | 6 |  | 0 |  |  |  | základní |  | 0 | 0 | 0 | 0 | 0 | 16 | K | 3 | ROZPOCET | 0 | 0 | 0 | 0 | 0 | 1 | 0 | 16 | 56
| P |  | Poznámka k položce: dP1.1,dP1.2,dP1.3,dP2.1, dP2.2,dP2.3 | [15 empty] | P | 3
29 | K | Pol353 | Čidlo přítomnosti, stropní povrchová montáž, ø pokrytí 7m při výšce montáže 2.5m, zpoždění vypnutí: 5s - 30min., napájení 230V-AC, spínací kontakt | ks | 9 |  | 0 |  |  |  | základní |  | 0 | 0 | 0 | 0 | 0 | 16 | K | 3 | ROZPOCET | 0 | 0 | 0 | 0 | 0 | 1 | 0 | 16 | 58
| P |  | Poznámka k položce: MSi102,MSi111,MSi112, MSi105,MSi106,MSi107, MSi108,MSi103,MSi205 | [15 empty] | P | 3
30 | K | Pol354 | Čidlo teploty a koncentrace CO2, -10 + 50°C / 400 - 2 000 ppm, komunikace RS485, napájení 24V/DC | ks | 8 |  | 0 |  |  |  | základní |  | 0 | 0 | 0 | 0 | 0 | 16 | K | 3 | ROZPOCET | 0 | 0 | 0 | 0 | 0 | 1 | 0 | 16 | 60
| P |  | Poznámka k položce: TQi102,TQi201,TQi202, TQi206,TQi207,TQi208, TQi209,TQi210 | [15 empty] | P | 3
31 | K | Pol355 | Servopohon pro VZT klapky, 0-90°, 4Nm, nap. 24V/AC, ovl. 2p., havarijní funkce | ks | 3 |  | 0 |  |  |  | základní |  | 0 | 0 | 0 | 0 | 0 | 16 | K | 3 | ROZPOCET | 0 | 0 | 0 | 0 | 0 | 1 | 0 | 16 | 62
| P |  | Poznámka k položce: MK1.1,MK1.2,MK5.1 | [15 empty] | P | 3
32 | K | Pol356 | Servopohon pro VZT klapky, 0-90°, 4Nm, nap. 24V/AC, ovl. 0-10V, havarijní funkce | ks | 2 |  | 0 |  |  |  | základní |  | 0 | 0 | 0 | 0 | 0 | 16 | K | 3 | ROZPOCET | 0 | 0 | 0 | 0 | 0 | 1 | 0 | 16 | 64
| P |  | Poznámka k položce: MK2.1,MK2.2 | [15 empty] | P | 3
33 | K | Pol357 | Servopohon pro VZT klapky, 0-90°, 4Nm, nap. 24V/AC, ovl. 0-10V | ks | 2 |  | 0 |  |  |  | základní |  | 0 | 0 | 0 | 0 | 0 | 16 | K | 3 | ROZPOCET | 0 | 0 | 0 | 0 | 0 | 1 | 0 | 16 | 66
| P |  | Poznámka k položce: MK2.3,MK2.4 | [15 empty] | P | 3
34 | K | Pol358 | Žaluziový spínač - kolébkový (tlačítka) pro elektricky poháněné žaluzie, řazení 1/0+1/0 s blokováním, design ABB (dle stavby) | ks | 2 |  | 0 |  |  |  | základní |  | 0 | 0 | 0 | 0 | 0 | 16 | K | 3 | ROZPOCET | 0 | 0 | 0 | 0 | 0 | 1 | 0 | 16 | 68
| P |  | Poznámka k položce: Ovl201,Ovl202 | [15 empty] | P | 3
35 | K | Pol359 | Čidlo větru s řídící jednotkou, napájení 230V, nastavitelná rychlost větru 2,5–20m/s, reléové výstupy | ks | 1 |  | 0 |  |  |  | základní |  | 0 | 0 | 0 | 0 | 0 | 16 | K | 3 | ROZPOCET | 0 | 0 | 0 | 0 | 0 | 1 | 0 | 16 | 70
| P |  | Poznámka k položce: WS | [15 empty] | P | 3
36 | K | Pol360 | Plastová skříňka pro povrchovou montáž, IP67, 1 montážní místo | ks | 1 |  | 0 |  |  |  | základní |  | 0 | 0 | 0 | 0 | 0 | 16 | K | 3 | ROZPOCET | 0 | 0 | 0 | 0 | 0 | 1 | 0 | 16 | 72
| P |  | Poznámka k položce: -tlačítkový ovl. prosvětlený-zelený, kontakty 1x1Z, LED 24V/AC-DC OP203 | [15 empty] | P | 3
| D | D7 | 13 Montážní práce - ostatní technologická zařízení |  |  |  | 0 | [5 empty] | 0 |  | 0 |  | 0 | 1 | D | 2 | ROZPOCET | [6 empty] | 0
37 | K | Pol361 | Připojení napájení / ovládání motoru ventilátoru 230V / 1.4 kW, EC technologie | ks | 1 |  | 0 |  |  |  | základní |  | 0 | 0 | 0 | 0 | 0 | 16 | K | 3 | ROZPOCET | 0 | 0 | 0 | 0 | 0 | 1 | 0 | 16 | 74
| P |  | Poznámka k položce: VP2.1 - Dod. technologie. | [15 empty] | P | 3
38 | K | Pol362 | Připojení napájení / ovládání motoru ventilátoru 230V / 0.8 kW, EC technologie | ks | 1 |  | 0 |  |  |  | základní |  | 0 | 0 | 0 | 0 | 0 | 16 | K | 3 | ROZPOCET | 0 | 0 | 0 | 0 | 0 | 1 | 0 | 16 | 76
| P |  | Poznámka k položce: VO2.1 - Dod. technologie. | [15 empty] | P | 3
39 | K | Pol363 | Připojení napájení / ovládání motoru ventilátoru 230V / 0.5 kW, EC technologie | ks | 2 |  | 0 |  |  |  | základní |  | 0 | 0 | 0 | 0 | 0 | 16 | K | 3 | ROZPOCET | 0 | 0 | 0 | 0 | 0 | 1 | 0 | 16 | 78
| P |  | Poznámka k položce: VP1.1,VO1.1 - Dod. technologie. | [15 empty] | P | 3
40 | K | Pol364 | Připojení napájení, signalizace a ovládání frekvenčního měniče rekuperátoru, 230V | ks | 1 |  | 0 |  |  |  | základní |  | 0 | 0 | 0 | 0 | 0 | 16 | K | 3 | ROZPOCET | 0 | 0 | 0 | 0 | 0 | 1 | 0 | 16 | 80
| P |  | Poznámka k položce: FM1.1 - Dod. technologie. | [15 empty] | P | 3
41 | K | Pol365 | Připojení napájení, řízení a termokontaktů el. ohřívače VZT jednotky, 4.5kW/400V - SSR spínání | ks | 1 |  | 0 |  |  |  | základní |  | 0 | 0 | 0 | 0 | 0 | 16 | K | 3 | ROZPOCET | 0 | 0 | 0 | 0 | 0 | 1 | 0 | 16 | 82
| P |  | Poznámka k položce: EO2.1 - Dod. technologie. | [15 empty] | P | 3
42 | K | Pol366 | Připojení napájení, řízení a termokontaktů el. ohřívače VZT jednotky, 2kW/230V - SSR spínání | ks | 1 |  | 0 |  |  |  | základní |  | 0 | 0 | 0 | 0 | 0 | 16 | K | 3 | ROZPOCET | 0 | 0 | 0 | 0 | 0 | 1 | 0 | 16 | 84
| P |  | Poznámka k položce: EO1.1 - Dod. technologie. | [15 empty] | P | 3
43 | K | Pol367 | Připojení napájení / ovládání motoru axiálního ventilátoru 230V / do 1 kW, EC technologie | ks | 5 |  | 0 |  |  |  | základní |  | 0 | 0 | 0 | 0 | 0 | 16 | K | 3 | ROZPOCET | 0 | 0 | 0 | 0 | 0 | 1 | 0 | 16 | 86
| P |  | Poznámka k položce: PV1,2,3,4,5 - Dod. technologie. | [15 empty] | P | 3
44 | K | Pol368 | Připojení napájení motoru axiálního ventilátoru 230V / do 1 kW | ks | 2 |  | 0 |  |  |  | základní |  | 0 | 0 | 0 | 0 | 0 | 16 | K | 3 | ROZPOCET | 0 | 0 | 0 | 0 | 0 | 1 | 0 | 16 | 88
| P |  | Poznámka k položce: LV1.1,2 - Dod. technologie. | [15 empty] | P | 3
45 | K | Pol369 | Připojení napájení a komunikace (Modbus RTU) regulátoru průtoku vzduchu , 24V/AC | ks | 10 |  | 0 |  |  |  | základní |  | 0 | 0 | 0 | 0 | 0 | 16 | K | 3 | ROZPOCET | 0 | 0 | 0 | 0 | 0 | 1 | 0 | 16 | 90
| P |  | Poznámka k položce: RPp.x,Rpo.x - Dod. technologie. | [15 empty] | P | 3
46 | K | Pol370 | Připojení signalizace, ovládání a napájení ovládacího modulu tepelného čerpadla (AHU box, 230V) | ks | 2 |  | 0 |  |  |  | základní |  | 0 | 0 | 0 | 0 | 0 | 16 | K | 3 | ROZPOCET | 0 | 0 | 0 | 0 | 0 | 1 | 0 | 16 | 92
| P |  | Poznámka k položce: CHLe2,3 - Dod. technologie. | [15 empty] | P | 3
47 | K | Pol339 | Připojení signalizace, ovládání a komunikace (Modbus) tepelného čerpadla | ks | 1 |  | 0 |  |  |  | základní |  | 0 | 0 | 0 | 0 | 0 | 16 | K | 3 | ROZPOCET | 0 | 0 | 0 | 0 | 0 | 1 | 0 | 16 | 94
| P |  | Poznámka k položce: CHLe1 - Dod. technologie. | [15 empty] | P | 3
48 | K | Pol371 | Připojení napájení pohonu okenních žaluzií, 230V | ks | 2 |  | 0 |  |  |  | základní |  | 0 | 0 | 0 | 0 | 0 | 16 | K | 3 | ROZPOCET | 0 | 0 | 0 | 0 | 0 | 1 | 0 | 16 | 96
| P |  | Poznámka k položce: M201,202 - Dod. technologie. | [15 empty] | P | 3
49 | K | Pol372 | Připojení vazeb na systém EZS (1xDI) | ks | 1 |  | 0 |  |  |  | základní |  | 0 | 0 | 0 | 0 | 0 | 16 | K | 3 | ROZPOCET | 0 | 0 | 0 | 0 | 0 | 1 | 0 | 16 | 98
| P |  | Poznámka k položce: EZS - Dod. technologie. | [15 empty] | P | 3
| D | D8 | 14 Rozvaděč |  |  |  | 0 | [5 empty] | 0 |  | 0 |  | 0 | 1 | D | 2 | ROZPOCET | [6 empty] | 0
50 | K | Pol373 | Skříňový rozváděč, 1600x800x400 (v,š,h), 1křídlé dveře, RAL 7035, ocel. plech, montážní deska, IP55 | ks | 1 |  | 0 |  |  |  | základní |  | 0 | 0 | 0 | 0 | 0 | 16 | K | 3 | ROZPOCET | 0 | 0 | 0 | 0 | 0 | 1 | 0 | 16 | 100
| P |  | Poznámka k položce: Dodávka rozvaděče: -hlavní vypínač 3p./63A, napěťová spoušť 230V/AC -jištěný vývod 230V/10A -spínaný (motorový) vývod 230V/do 1kW (jištění 6A) -spínaný vývod 230V/ 2kW (jištění 10A) -spínaný vývod 400V/ 4.5kW (jištění 10A) -jištěný vývod 230V / motorový spínač 4A/2p. -jištěný vývod 230V / motorový spínač 6.3A/2p. -jištěný vývod 230V / motorový spínač 10A/2p. -čtyřpólový výkonný kombinovaný svodič bleskových proudů typ 1 a 2, na rozhraní zón LPZ 0 a LPZ 1 -přepěťová ochrana Ethernet 100 Mbit/s (Cat.5e) -přepěťová ochrana s vf filtrem, instalace těsně před chráněné zařízení, 16 A -zdroj 230V-AC / 24V-DC, 6A -napájecí transformátor 230 / 24V-AC, 250VA -zásuvka soklová 230V/AC - na DIN lištu -LED signálka monoblok 230V-AC/DC, bílá -LED signálka monoblok 24V-AC/DC, červená -LED signálka monoblok 24V-AC/DC, zelená -hřibovité tlačítko červené, spojovací díl pro čelní montáž, spínací kontakt 1x1Z -pomocný instalační materiál: žlaby, vodiče, svorkovnice, pomocná relé, jistící prvky, vývodky | [15 empty] | P | 3
| D | D9 | KABELY, MONTÁŽNÍ A NOSNÝ MATERIÁL |  |  |  | 0 | [5 empty] | 0 |  | 0 |  | 0 | 1 | D | 2 | ROZPOCET | [6 empty] | 0
51 | K | Pol374 | SHKFH-R 1x2x 0.8 | m | 582 |  | 0 |  |  |  | základní |  | 0 | 0 | 0 | 0 | 0 | 16 | K | 3 | ROZPOCET | 0 | 0 | 0 | 0 | 0 | 1 | 0 | 16 | 102
52 | K | Pol375 | SHKFH-R 2x2x 0.8 | m | 936 |  | 0 |  |  |  | základní |  | 0 | 0 | 0 | 0 | 0 | 16 | K | 3 | ROZPOCET | 0 | 0 | 0 | 0 | 0 | 1 | 0 | 16 | 104
53 | K | Pol376 | SHKFH-R 4x2x 0.8 | m | 180 |  | 0 |  |  |  | základní |  | 0 | 0 | 0 | 0 | 0 | 16 | K | 3 | ROZPOCET | 0 | 0 | 0 | 0 | 0 | 1 | 0 | 16 | 106
54 | K | Pol377 | SXKD-5E-UTP-LSOH | m | 252 |  | 0 |  |  |  | základní |  | 0 | 0 | 0 | 0 | 0 | 16 | K | 3 | ROZPOCET | 0 | 0 | 0 | 0 | 0 | 1 | 0 | 16 | 108
55 | K | Pol378 | 1-CXKE-R-O 2x1.5 | m | 360 |  | 0 |  |  |  | základní |  | 0 | 0 | 0 | 0 | 0 | 16 | K | 3 | ROZPOCET | 0 | 0 | 0 | 0 | 0 | 1 | 0 | 16 | 110
56 | K | Pol379 | 1-CXKE-R-J 3x1.5 | m | 18 |  | 0 |  |  |  | základní |  | 0 | 0 | 0 | 0 | 0 | 16 | K | 3 | ROZPOCET | 0 | 0 | 0 | 0 | 0 | 1 | 0 | 16 | 112
57 | K | Pol380 | 1-CXKE-R-O 3x1.5 | m | 696 |  | 0 |  |  |  | základní |  | 0 | 0 | 0 | 0 | 0 | 16 | K | 3 | ROZPOCET | 0 | 0 | 0 | 0 | 0 | 1 | 0 | 16 | 114
58 | K | Pol381 | 1-CXKE-R-O 4x1.5 | m | 756 |  | 0 |  |  |  | základní |  | 0 | 0 | 0 | 0 | 0 | 16 | K | 3 | ROZPOCET | 0 | 0 | 0 | 0 | 0 | 1 | 0 | 16 | 116
59 | K | Pol382 | 1-CXKE-R-J 3x2.5 | m | 21 |  | 0 |  |  |  | základní |  | 0 | 0 | 0 | 0 | 0 | 16 | K | 3 | ROZPOCET | 0 | 0 | 0 | 0 | 0 | 1 | 0 | 16 | 118
60 | K | Pol383 | 1-CXKE-R-J 5x1.5 | m | 156 |  | 0 |  |  |  | základní |  | 0 | 0 | 0 | 0 | 0 | 16 | K | 3 | ROZPOCET | 0 | 0 | 0 | 0 | 0 | 1 | 0 | 16 | 120
61 | K | Pol384 | CY6-žlutozelený | m | 36 |  | 0 |  |  |  | základní |  | 0 | 0 | 0 | 0 | 0 | 16 | K | 3 | ROZPOCET | 0 | 0 | 0 | 0 | 0 | 1 | 0 | 16 | 122
62 | K | Pol385 | Kabelový žlab 250/100 vč. závěsu, nosníků, spojek, kolen, spoj. materiálu atd. | m | 8 |  | 0 |  |  |  | základní |  | 0 | 0 | 0 | 0 | 0 | 16 | K | 3 | ROZPOCET | 0 | 0 | 0 | 0 | 0 | 1 | 0 | 16 | 124
63 | K | Pol386 | Kabelový žlab 125/100 vč. závěsu, nosníků, spojek, kolen, spoj. materiálu atd. | m | 6 |  | 0 |  |  |  | základní |  | 0 | 0 | 0 | 0 | 0 | 16 | K | 3 | ROZPOCET | 0 | 0 | 0 | 0 | 0 | 1 | 0 | 16 | 126
64 | K | Pol387 | Kabelový žlab 62/50 vč. závěsu, nosníků, spojek, kolen, spoj. materiálu atd. | m | 18 |  | 0 |  |  |  | základní |  | 0 | 0 | 0 | 0 | 0 | 16 | K | 3 | ROZPOCET | 0 | 0 | 0 | 0 | 0 | 1 | 0 | 16 | 128
65 | K | Pol388 | Trubka pevná s hrdlem samozhášivá, 320N, 16mm, vč. spojek, příchytek, vývodek atd. | m | 265 |  | 0 |  |  |  | základní |  | 0 | 0 | 0 | 0 | 0 | 16 | K | 3 | ROZPOCET | 0 | 0 | 0 | 0 | 0 | 1 | 0 | 16 | 130
66 | K | Pol389 | Trubka pevná s hrdlem samozhášivá, 320N, 25mm, vč. spojek, příchytek, vývodek atd. | m | 142 |  | 0 |  |  |  | základní |  | 0 | 0 | 0 | 0 | 0 | 16 | K | 3 | ROZPOCET | 0 | 0 | 0 | 0 | 0 | 1 | 0 | 16 | 132
67 | K | Pol390 | Trubka pevná s hrdlem samozhášivá, 320N, 40mm, vč. spojek, příchytek, vývodek atd. | m | 139 |  | 0 |  |  |  | základní |  | 0 | 0 | 0 | 0 | 0 | 16 | K | 3 | ROZPOCET | 0 | 0 | 0 | 0 | 0 | 1 | 0 | 16 | 134
68 | K | Pol391 | Trubka ohebná korugovaná samozhášivá, 320N, 16mm, vč. spojek, příchytek, vývodek atd. | m | 79 |  | 0 |  |  |  | základní |  | 0 | 0 | 0 | 0 | 0 | 16 | K | 3 | ROZPOCET | 0 | 0 | 0 | 0 | 0 | 1 | 0 | 16 | 136
69 | K | Pol392 | Trubka ohebná korugovaná samozhášivá, 320N, 25mm, vč. spojek, příchytek, vývodek atd. | m | 43 |  | 0 |  |  |  | základní |  | 0 | 0 | 0 | 0 | 0 | 16 | K | 3 | ROZPOCET | 0 | 0 | 0 | 0 | 0 | 1 | 0 | 16 | 138
70 | K | Pol393 | Trubka ohebná korugovaná samozhášivá, 320N, 40mm, vč. spojek, příchytek, vývodek atd. | m | 41 |  | 0 |  |  |  | základní |  | 0 | 0 | 0 | 0 | 0 | 16 | K | 3 | ROZPOCET | 0 | 0 | 0 | 0 | 0 | 1 | 0 | 16 | 140
71 | K | Pol394 | Krabice pro povrchovou montáž, IP54 75x75x36, vícepólová svorkovnice | kpl | 18 |  | 0 |  |  |  | základní |  | 0 | 0 | 0 | 0 | 0 | 16 | K | 3 | ROZPOCET | 0 | 0 | 0 | 0 | 0 | 1 | 0 | 16 | 142
72 | K | Pol395 | Elektroinstalační krabice KU68, hluboká | ks | 12 |  | 0 |  |  |  | základní |  | 0 | 0 | 0 | 0 | 0 | 16 | K | 3 | ROZPOCET | 0 | 0 | 0 | 0 | 0 | 1 | 0 | 16 | 144
73 | K | Pol396 | Protipožární manžeta, ucpávka kabelového svazku | ks | 2 |  | 0 |  |  |  | základní |  | 0 | 0 | 0 | 0 | 0 | 16 | K | 3 | ROZPOCET | 0 | 0 | 0 | 0 | 0 | 1 | 0 | 16 | 146
74 | K | Pol397 | Pomocný montážní materiál (příchytky, vruty, stahovací pásky) | kpl | 1 |  | 0 |  |  |  | základní |  | 0 | 0 | 0 | 0 | 0 | 16 | K | 3 | ROZPOCET | 0 | 0 | 0 | 0 | 0 | 1 | 0 | 16 | 148
| D | 790-3 | Zprovoznění a ostatní náklady |  |  |  | 0 | [5 empty] | 0 |  | 0 |  | 0 | 2 | D | 1 | ROZPOCET | [6 empty] | 0
| D | D11 | Dispečerské pracoviště, vizualizace, software |  |  |  | 0 | [5 empty] | 0 |  | 0 |  | 0 | 1 | D | 2 | ROZPOCET | [6 empty] | 0
75 | K | 7903-1 | Aplikační software pro řídící systém MaR | db | 120 |  | 0 |  |  |  | základní |  | 0 | 0 | 0 | 0 | 0 | 16 | K | 3 | ROZPOCET | 0 | 0 | 0 | 0 | 0 | 1 | 0 | 16 | -805982330
76 | K | 7903-2 | Vizualizační SW - parametrování webserveru | db | 120 |  | 0 |  |  |  | základní |  | 0 | 0 | 0 | 0 | 0 | 16 | K | 3 | ROZPOCET | 0 | 0 | 0 | 0 | 0 | 1 | 0 | 16 | 2035643955
77 | K | 7903-3 | Parametrování komunikace Modbus (prostorová čidla, regulátory průtoku, tepelná řerpadla) | kpl | 20 |  | 0 |  |  |  | základní |  | 0 | 0 | 0 | 0 | 0 | 16 | K | 3 | ROZPOCET | 0 | 0 | 0 | 0 | 0 | 1 | 0 | 16 | 321837034
78 | K | 7903-4 | Parametrování dispečerského a vizualizačního SW | db | 180 |  | 0 |  |  |  | základní |  | 0 | 0 | 0 | 0 | 0 | 16 | K | 3 | ROZPOCET | 0 | 0 | 0 | 0 | 0 | 1 | 0 | 16 | 1405763172
79 | K | 7903-5 | Licence dispečerského a vizualizačního SW | kpl | 1 |  | 0 |  |  |  | základní |  | 0 | 0 | 0 | 0 | 0 | 16 | K | 3 | ROZPOCET | 0 | 0 | 0 | 0 | 0 | 1 | 0 | 16 | -591450570
80 | K | 7903-6 | Počítač Intel Core i5, Intel UHD Graphics 630, RAM 8GB DDR4, SSD 960 GB, DVD, Wi-Fi, VGA D-SUB a DVI, 2× USB 3.2, 2× USB 2.0, typ skříně: Mini Tower, operačníh systém WIN11, LCD monitor, 15.6", Full HD 1920 × 1080, IPS, 16:9, USB myš a klávesnice | kpl | 1 |  | 0 |  |  |  | základní |  | 0 | 0 | 0 | 0 | 0 | 16 | K | 3 | ROZPOCET | 0 | 0 | 0 | 0 | 0 | 1 | 0 | 16 | 903276391
81 | K | 7903-7 | Oživení , konfigurace | hod | 100 |  | 0 |  |  |  | základní |  | 0 | 0 | 0 | 0 | 0 | 16 | K | 3 | ROZPOCET | 0 | 0 | 0 | 0 | 0 | 1 | 0 | 16 | 1560077102
82 | K | 7903-8 | Test 1:1, komplexní zkoušky | hod | 48 |  | 0 |  |  |  | základní |  | 0 | 0 | 0 | 0 | 0 | 16 | K | 3 | ROZPOCET | 0 | 0 | 0 | 0 | 0 | 1 | 0 | 16 | -79918959
83 | K | 7903-9 | Dílenská dokumentace rozvaděče MaR | kpl | 1 |  | 0 |  |  |  | základní |  | 0 | 0 | 0 | 0 | 0 | 16 | K | 3 | ROZPOCET | 0 | 0 | 0 | 0 | 0 | 1 | 0 | 16 | 1628560404
84 | K | 7903-10 | Dokumentace skutečného stavu | kpl | 1 |  | 0 |  |  |  | základní |  | 0 | 0 | 0 | 0 | 0 | 16 | K | 3 | ROZPOCET | 0 | 0 | 0 | 0 | 0 | 1 | 0 | 16 | 1669904859
85 | K | 7903-11 | Revize zařízení MaR | kpl | 1 |  | 0 |  |  |  | základní |  | 0 | 0 | 0 | 0 | 0 | 16 | K | 3 | ROZPOCET | 0 | 0 | 0 | 0 | 0 | 1 | 0 | 16 | 355926037
86 | K | 7903-12 | Zaškolení obsluhy a uživatelský manuál | kpl | 1 |  | 0 |  |  |  | základní |  | 0 | 0 | 0 | 0 | 0 | 16 | K | 3 | ROZPOCET | 0 | 0 | 0 | 0 | 0 | 1 | 0 | 16 | 263019085

## 008 - Vzduchotechnika
[9 empty] | >> skryté sloupce << | [9 empty] | {851985bd-b95e-4417-ac7f-caed1fa68430}
2
| KRYCÍ LIST SOUPISU PRACÍ | [8 empty] | v --- níže se nacházejí doplnkové a pomocné údaje k sestavám --- v | [8 empty] | False
Stavba:
Novostavba pavilonu ZUŠ Přelouč, parcela č. 392/2 a st. 346
Objekt:
01 - Novostavba pavilonu ZUŠ Přelouč
Soupis:
008 - Vzduchotechnika
| KSO: |  |  |  |  | CC-CZ:
| Místo: |  |  |  |  | Datum: | 10. 2. 2026
| Zadavatel: |  |  |  |  | IČ:
|  | Město Přelouč |  |  |  | DIČ:
| Uchazeč: |  |  |  |  | IČ: | Vyplň údaj
|  | Vyplň údaj |  |  |  | DIČ: | Vyplň údaj
| Projektant: |  |  |  |  | IČ:
|  | Ing. arch. Pavel Mudruňka, Sezemice |  |  |  | DIČ:
| Zpracovatel: |  |  |  |  | IČ:
|  | Filip Stráček |  |  |  | DIČ:
Poznámka:
| Cena bez DPH | [5 empty] | 0
|  |  | Základ daně |  |  | Sazba daně | Výše daně
| DPH | základní | 0 |  |  | 21% | 0
|  | snížená | 0 |  |  | 12% | 0
|  | zákl. přenesená | 0 |  |  | 21% | 0
|  | sníž. přenesená | 0 |  |  | 12% | 0
|  | nulová | 0 |  |  | 0% | 0
| Cena s DPH |  |  | v | CZK |  | 0
| Projektant |  |  | Zpracovatel
| Datum a podpis: |  | Razítko | Datum a podpis: |  |  | Razítko
| Objednavatel |  |  | Uchazeč
| Datum a podpis: |  | Razítko | Datum a podpis: |  |  | Razítko
REKAPITULACE ČLENĚNÍ SOUPISU PRACÍ
Stavba:
Novostavba pavilonu ZUŠ Přelouč, parcela č. 392/2 a st. 346
Objekt:
01 - Novostavba pavilonu ZUŠ Přelouč
Soupis:
008 - Vzduchotechnika
Místo: | [5 empty] | Datum: | 10. 2. 2026
Zadavatel: |  |  | Město Přelouč |  |  | Projektant: | Ing. arch. Pavel Mudruňka, Sezemice
Uchazeč: |  |  | Vyplň údaj |  |  | Zpracovatel: | Filip Stráček
Kód dílu - Popis | [6 empty] | Cena celkem [CZK]
Náklady ze soupisu prací | [6 empty] | 0 | [12 empty] | -1
| PSV - Práce a dodávky PSV | [5 empty] | 0
| 751 - Vzduchotechnika | [5 empty] | 0
| 981 - Ostatní náklady VZDT | [5 empty] | 0
SOUPIS PRACÍ
Stavba:
Novostavba pavilonu ZUŠ Přelouč, parcela č. 392/2 a st. 346
Objekt:
01 - Novostavba pavilonu ZUŠ Přelouč
Soupis:
008 - Vzduchotechnika
Místo: | [5 empty] | Datum: | 10. 2. 2026
Zadavatel: |  |  | Město Přelouč |  |  | Projektant: | Ing. arch. Pavel Mudruňka, Sezemice
Uchazeč: |  |  | Vyplň údaj |  |  | Zpracovatel: | Filip Stráček
PČ | Typ | Kód | Popis | MJ | Množství | J.cena [CZK] | Cena celkem [CZK] | Cenová soustava |  |  | DPH | J. Nh [h] | Nh celkem [h] | J. hmotnost [t] | Hmotnost celkem [t] | J. suť [t] | Suť Celkem [t]
Náklady soupisu celkem | [6 empty] | 0 | [5 empty] | 0 |  | 0 |  | 0 |  | D | -1 | [7 empty] | 0
| D | PSV | Práce a dodávky PSV |  |  |  | 0 | [5 empty] | 0 |  | 0 |  | 0 | 2 | D | 0 | ROZPOCET | [6 empty] | 0
| D | 751 | Vzduchotechnika |  |  |  | 0 | [5 empty] | 0 |  | 0 |  | 0 | 2 | D | 1 | ROZPOCET | [6 empty] | 0
1 | K | VJ1 | Vzduchotechnická kompaktní jednotka pro větrání učeben ve stojatém (všechna hrdla směrem nahoru) vnitřním provedení o výkonu 825 m³/h při 200 Pa, rychlost ve volném průřezu jednotky 1,72 m/s v přívodní sekci a 1,72 m/s v odvodní sekci, jednotka vybavena r | ks | 1 |  | 0 |  |  |  | základní |  | 0 | 0 | 0 | 0 | 0 | 16 | K | 2 | ROZPOCET | 0 | 0 | 0 | 0 | 0 | 1 | 0 | 16 | 2
| P |  | Poznámka k položce: Vzduchotechnická kompaktní jednotka pro větrání učeben ve stojatém (všechna hrdla směrem nahoru) vnitřním provedení o výkonu 825 m³/h při 200 Pa, rychlost ve volném průřezu jednotky 1,72 m/s v přívodní sekci a 1,72 m/s v odvodní sekci, jednotka vybavena rotačním sorpčním rekuperátorem s krokovým motorem řízeným signálem 0-10 V, suchá teplotní účinnost rekuperátoru zima 79%, vlhkostní účinnost rekuperátoru 80%, dohřev vzduchu zajištěn elektrickým potrubním ohřívačem osazeným v potrubí o výkonu 2 kW 230 V s pulzní regulací výkonu, výstupní teplota 20°C, jednostupňová filtrace kapsovými filtry třídy M5 (ISO Coarse 80%) na odtahu a F7 (ISO ePM10 75%) na přívodu, EC ventilátor na přívodu o max. příkonu 0,5 kW 230 V, EC ventilátor na odvodu o max. příkonu 0,5 kW 230 V, SFPVAHU = 1642 W/m³s, jednotka splňuje Eco-design 2018 dle směrnice EU 1253/2014, plášť jednotky opatřen tepelnou izolací tloušťky 50 mm, vlastnosti opláštění dle ČSN EN 1886: mechanická stabilita D1 (M), netěsnost pláště L1 (M), netěsnost mezi rámem a filtrem <0,5% (F9), termická izolace T2, faktor tepelných mostů TB2, povrchová úprava plechu panelu vnitřního pláště VZT jednotek z ocelového plechu kontinuálně žárově zinkovaného ČSN EN 10 346 Z275 g/m², korozivní odolnost pro prostředí C2 dle ČSN EN ISO 14713, povrchová úprava plechu vnějšího pláště VZT jednotky z ocelového plechu kontinuálně žárově zinkovaného ČSN EN 10 346 Z275 g/m² + polyesterový lak 25 hm (korozivní odolnost RC3), korozivní odolnost pro prostředí C3 dle ČSN EN ISO 147713, na hrdlech vedeného do venkovního prostředí osazeny uzavírací klapky se servopohony, jednotka dodána bez regulace dodávanou výrobcem jednotky, regulaci zajišťuje samostatný nadřazený systém MaR, akustické parametry jednotky: sání přívodní sekce 66 dB(A), výtlak přívodní sekce 74 dB(A), do okolí přívodní sekce 51 dB(A), sání odvodní sekce 62 dB(A), výtlak odvodní sekce 66 dB(A), do okolí odvodní sekce 49 dB(A), výpočtový software výrobce pro návrh VZT jednotky validován nezávislou autoritou, energetická třída jednotky validována na A+, jednotky vyráběny a vyvinuty v souladu s certifikovaným systémem řízení jakosti jakosti ISO 9001:2015, rozměry jednotky VxDxŠ 1507x1210x850 mm, hmotnost jednotky 285 kg. | [15 empty] | P | 2
2 | K | VJ2.1 | Vzduchotechnická kompaktní jednotka pro větrání sálu ve stojatém (všechna hrdla směrem nahoru) vnitřním provedení o výkonu 2450 m³/h při 300 Pa, rychlost ve volném průřezu jednotky 1,73 m/s v přívodní sekci a 1,73 m/s v odvodní sekci, jednotka vybavena de | ks | 1 |  | 0 |  |  |  | základní |  | 0 | 0 | 0 | 0 | 0 | 16 | K | 2 | ROZPOCET | 0 | 0 | 0 | 0 | 0 | 1 | 0 | 16 | 4
| P |  | Poznámka k položce: Vzduchotechnická kompaktní jednotka pro větrání sálu ve stojatém (všechna hrdla směrem nahoru) vnitřním provedení o výkonu 2450 m³/h při 300 Pa, rychlost ve volném průřezu jednotky 1,73 m/s v přívodní sekci a 1,73 m/s v odvodní sekci, jednotka vybavena deskovým protiproudým rekuperátorem s by-passem, suchá teplotní účinnost rekuperátoru zima 83%, ohřev a chlazení zajištěno samostatným modulem VJ2.2 vybaveným výměníkem přímého výparu o výkonu chlazení 7,1 kW vytápění 7,9 kW a bivaletního elektroohřevu 4,5 kW, požadovaná výstupní teplota chlazení 18°C (při venkovní teplotě 35°C), požadovaná výstupní teplota vytápění 26°C (při venkovní teplotě -12°C), jednotka vybavena cirkulační klapkou, jednostupňová filtrace kapsovými filtry třídy M5 (ISO Coarse 80%) na odtahu a F7 (ISO ePM10 75%) na přívodu, EC ventilátor na přívodu o max. příkonu 1,35 kW 230 V, EC ventilátor na odvodu o max. příkonu 0,78 kW 230 V, SFPVAHU = 2316 W/m³s, jednotka splňuje Eco-design 2018 dle směrnice EU 1253/2014, plášť jednotky opatřen tepelnou izolací tloušťky 50 mm, vlastnosti opláštění dle ČSN EN 1886: mechanická stabilita D1 (M), netěsnost pláště L1 (M), netěsnost mezi rámem a filtrem <0,5% (F9), termická izolace T2, faktor tepelných mostů TB2, povrchová úprava plechu panelu vnitřního pláště VZT jednotek z ocelového plechu kontinuálně žárově zinkovaného ČSN EN 10 346 Z275 g/m², korozivní odolnost pro prostředí C2 dle ČSN EN ISO 14713, povrchová úprava plechu vnějšího pláště VZT jednotky z ocelového plechu kontinuálně žárově zinkovaného ČSN EN 10 346 Z275 g/m² + polyesterový lak 25 hm (korozivní odolnost RC3), korozivní odolnost pro prostředí C3 dle ČSN EN ISO 147713, na hrdlech vedeného do venkovního prostředí osazeny uzavírací klapky se servopohony, jednotka dodána bez regulace dodávanou výrobcem jednotky, regulaci zajišťuje samostatný nadřazený systém MaR, akustické parametry jednotky: sání přívodní sekce 75 dB(A), výtlak přívodní sekce 78 dB(A), do okolí přívodní sekce 52 dB(A), sání odvodní sekce 72 dB(A), výtlak odvodní sekce 78 dB(A), do okolí odvodní sekce 51 dB(A), výpočtový software výrobce pro návrh VZT jednotky validován nezávislou autoritou, energetická třída jednotky validována na A+, jednotky vyráběny a vyvinuty v souladu s certifikovaným systémem řízení jakosti jakosti ISO 9001:2015, rozměry jednotky VxDxŠ 1570x2575x850 mm, hmotnost jednotky 573 kg. | [15 empty] | P | 2
3 | K | VJ2.2 | Výměníkový modul jednotky VJ2.1 - V ceně VJ2.1 | ks | 0 |  | 0 |  |  |  | základní |  | 0 | 0 | 0 | 0 | 0 | 16 | K | 2 | ROZPOCET | 0 | 0 | 0 | 0 | 0 | 1 | 0 | 16 | 1810132857
| P |  | Poznámka k položce: Výměníkový modul jednotky VJ2.1, modul součástí dodávky jednotky VJ2.1, přímý výparník o chladícím výkonu 7,1 kW (při přívodní teplotě 18°C a venkovní teplotě 35°C), topném výkonu 7,9 kW s bivaletním elektroohřevem 4,5 kW (při přívodní teplotě 26°C a venkovní teplotě -12°C), výparník dvouokruhový dělený v poměru 1:1, výměník proveden jako 5-ti řadý o rozteči lamel 2,5 mm, materiál trubek Cu-.30, materiál lamel AL-.18, výměník pracující s chladivem R32, za výměníkem osazen eliminátor kapek, elektrický bivaletní ohřívač o výkon u 4,5 kW 3x400 V vybavený SSR relé pro pulzní regulaci výkonu, jednotka splňuje Eco-design 2018 dle směrnice EU 1253/2014, plášť jednotky opatřen tepelnou izolací, vlastnosti opláštění dle ČSN EN 1886: mechanická stabilita D1 (M), netěsnost pláště L1 (M), netěsnost mezi rámem a filtrem <0,5% (F9), termická izolace T2, faktor tepelných mostů TB2, povrchová úprava plechu panelu vnitřního pláště VZT jednotek z ocelového plechu kontinuálně žárově zinkovaného ČSN EN 10 346 Z275 g/m², korozivní odolnost pro prostředí C2 dle ČSN EN ISO 14713, povrchová úprava plechu vnějšího pláště VZT jednotky z ocelového plechu kontinuálně žárově zinkovaného ČSN EN 10 346 Z275 g/m² + polyesterový lak 25 hm (korozivní odolnost RC3), korozivní odolnost pro prostředí C3 dle ČSN EN ISO 147713, výpočtový software výrobce pro návrh VZT jednotky validován nezávislou autoritou, jednotky vyráběny a vyvinuty v souladu s certifikovaným systémem řízení jakosti jakosti ISO 9001:2015, rozměry jednotky VxDxŠ 360x1240x1095 mm, hmotnost jednotky 95 kg. V ceně VJ2.1. | [15 empty] | P | 2
4 | K | EO1 | Elektrický potrubí ohřívač d250 mm o výkonu 2 kW 230 V, řízený z nadřazeného systému MaR pulzním signálem | ks | 1 |  | 0 |  |  |  | základní |  | 0 | 0 | 0 | 0 | 0 | 16 | K | 2 | ROZPOCET | 0 | 0 | 0 | 0 | 0 | 1 | 0 | 16 | 8
5 | K | TH1 | Buňkový tlumič hluku 500x400 mm dl. 1 m, tvořený buňkami 200x500x1000 mm, tlumič z pozinkovaného plechu s absorpční výplní z nehořlavého zvukoizl. materiálu odděleného od proudícího média netkanou kašírovanou textílií, tlumič osazen náběhy na obou koncích | ks | 4 |  | 0 |  |  |  | základní |  | 0 | 0 | 0 | 0 | 0 | 16 | K | 2 | ROZPOCET | 0 | 0 | 0 | 0 | 0 | 1 | 0 | 16 | 10
6 | K | TH2 | Buňkový tlumič hluku 500x400 mm dl. 1,5 m, tvořený buňkami 200x500x1500 mm, tlumič z pozinkovaného plechu s absorpční výplní z nehořlavého zvukoiz.materiálu odděleného od proudícího média netkanou kašírovanou textílií, tlumič osazen náběhy na obou koncích | ks | 2 |  | 0 |  |  |  | základní |  | 0 | 0 | 0 | 0 | 0 | 16 | K | 2 | ROZPOCET | 0 | 0 | 0 | 0 | 0 | 1 | 0 | 16 | 12
7 | K | TH3 | Kruhový tlumič hluku d250 mm dl. 900 mm, tlumič z pozinkovaného plechu s absorpční výplní z nehořlavého zvukoizolačního materiálu odděleného od proudícího média netkanou kašírovanou textílií a perforovaným plechem | ks | 5 |  | 0 |  |  |  | základní |  | 0 | 0 | 0 | 0 | 0 | 16 | K | 2 | ROZPOCET | 0 | 0 | 0 | 0 | 0 | 1 | 0 | 16 | 14
8 | K | TH4 | Kruhový tlumič hluku d100 mm dl. 600 mm, tlumič z pozinkovaného plechu s absorpční výplní z nehořlavého zvukoizolačního materiálu odděleného od proudícího média netkanou kašírovanou textílií a perforovaným plechem | ks | 8 |  | 0 |  |  |  | základní |  | 0 | 0 | 0 | 0 | 0 | 16 | K | 2 | ROZPOCET | 0 | 0 | 0 | 0 | 0 | 1 | 0 | 16 | 16
9 | K | PV1 | Potrubní radiální ventilátor d100 mm o výkonu 80 m³/h, ventilátor s EC motorem splňující Erp 2018, skříň z pozinkovaného plechu těsnosti třídy C, ventilátor spínán dle pohybového čidla v místnosti, za ventilátorem v potrubí osazena zpětná klapka | ks | 1 |  | 0 |  |  |  | základní |  | 0 | 0 | 0 | 0 | 0 | 16 | K | 2 | ROZPOCET | 0 | 0 | 0 | 0 | 0 | 1 | 0 | 16 | 18
10 | K | PV2 | Potrubní radiální ventilátor d100 mm o výkonu 105 m³/h, ventilátor s EC motorem splňující Erp 2018, skříň z pozinkovaného plechu těsnosti třídy C, ventilátor spínán dle pohyb. čidla u vstupu do místnosti, za ventilátorem v potrubí osazena zpětná klapka | ks | 1 |  | 0 |  |  |  | základní |  | 0 | 0 | 0 | 0 | 0 | 16 | K | 2 | ROZPOCET | 0 | 0 | 0 | 0 | 0 | 1 | 0 | 16 | 20
11 | K | PV3 | Potrubní radiální ventilátor d100 mm o výkonu 80 m³/h, ventilátor s EC motorem splňující Erp 2018, skříň z pozinkovaného plechu těsnosti třídy C, ventilátor spínán dle pohybového čidla u vstupu do místnosti, za ventilátorem v potrubí osazena zpětná klapka | ks | 1 |  | 0 |  |  |  | základní |  | 0 | 0 | 0 | 0 | 0 | 16 | K | 2 | ROZPOCET | 0 | 0 | 0 | 0 | 0 | 1 | 0 | 16 | 22
12 | K | PV4 | Potrubní radiální ventilátor d100 mm o výkonu 155 m³/h, ventilátor s EC motorem splňující Erp 2018, skříň z pozinkovaného plechu těsnosti třídy C, ventilátor spínán dle pohyb. čidla u vstupu do místnosti, za ventilátorem v potrubí osazena zpětná klapka | ks | 1 |  | 0 |  |  |  | základní |  | 0 | 0 | 0 | 0 | 0 | 16 | K | 2 | ROZPOCET | 0 | 0 | 0 | 0 | 0 | 1 | 0 | 16 | 24
13 | K | PV5 | Potrubní radiální ventilátor d100 mm o výkonu 100 m³/h, ventilátor s EC motorem splňující Erp 2018, skříň z pozinkovaného plechu těsnosti třídy C, ventilátor spínán dle prostorové teploty místnosti, za ventilátorem v potrubí osazena zpětná klapka | ks | 1 |  | 0 |  |  |  | základní |  | 0 | 0 | 0 | 0 | 0 | 16 | K | 2 | ROZPOCET | 0 | 0 | 0 | 0 | 0 | 1 | 0 | 16 | 26
14 | K | LV1 | Lokální odtahový ventilátor pro montáž do podhledu o výkonu 30 m³/h, připojení ventilátoru min. d80 mm, součástí ventilátoru zpětná klapka, ventilátor spínán na základě pohybového čidla v místnosti | ks | 2 |  | 0 |  |  |  | základní |  | 0 | 0 | 0 | 0 | 0 | 16 | K | 2 | ROZPOCET | 0 | 0 | 0 | 0 | 0 | 1 | 0 | 16 | 28
15 | K | RP.100 | Regulátor variabilního průtoku vzduchu d100 mm pro velmi nízké rychlosti proudění 0,2-6 m/s vč. komunikace ModBus, napájení 24 V 5 W, regulátor je kruhové konstrukce z pozinkované oceli, variabilní nastavení množství vzduchu uvnitř regulátoru zajišťuje li | ks | 5 |  | 0 |  |  |  | základní |  | 0 | 0 | 0 | 0 | 0 | 16 | K | 2 | ROZPOCET | 0 | 0 | 0 | 0 | 0 | 1 | 0 | 16 | 30
| P |  | Poznámka k položce: Regulátor variabilního průtoku vzduchu d100 mm pro velmi nízké rychlosti proudění 0,2-6 m/s vč. komunikace ModBus, napájení 24 V 5 W, regulátor je kruhové konstrukce z pozinkované oceli, variabilní nastavení množství vzduchu uvnitř regulátoru zajišťuje list klapky, který je spojený se servopohonem umístěným na vnější straně pláště regulátoru, gumové těsnění na listu klapky je při uzavření regulátoru zajišťuje třídu těsnosti 4 dle EN 1751, snímání diference tlaku je zajištěno na listu klapky, diferenční tlak je vyhodnocen na servopohonu, připojovací hrdlo regulátoru je opatřeno gumovým těsněním a zajišťuje třídu těsnosti pláště C dle EN 1751, regulátor bude nastaven v rozsahu uvedeném na výkrese, regulátor opatřen skustickou izolací, řízení bude řešeno na základě požadavků nadřazené regulace viz samostatná dokumentace MaR. | [15 empty] | P | 2
16 | K | RP.125 | Regulátor variabilního průtoku vzduchu d125 mm pro velmi nízké rychlosti proudění 0,2-6 m/s vč. komunikace ModBus, napájení 24 V 5 W, regulátor je kruhové konstrukce z pozinkované oceli, variabilní nastavení množství vzduchu uvnitř regulátoru zajišťuje li | ks | 4 |  | 0 |  |  |  | základní |  | 0 | 0 | 0 | 0 | 0 | 16 | K | 2 | ROZPOCET | 0 | 0 | 0 | 0 | 0 | 1 | 0 | 16 | 32
| P |  | Poznámka k položce: Regulátor variabilního průtoku vzduchu d125 mm pro velmi nízké rychlosti proudění 0,2-6 m/s vč. komunikace ModBus, napájení 24 V 5 W, regulátor je kruhové konstrukce z pozinkované oceli, variabilní nastavení množství vzduchu uvnitř regulátoru zajišťuje list klapky, který je spojený se servopohonem umístěným na vnější straně pláště regulátoru, gumové těsnění na listu klapky je při uzavření regulátoru zajišťuje třídu těsnosti 4 dle EN 1751, snímání diference tlaku je zajištěno na listu klapky, diferenční tlak je vyhodnocen na servopohonu, připojovací hrdlo regulátoru je opatřeno gumovým těsněním a zajišťuje třídu těsnosti pláště C dle EN 1751, regulátor bude nastaven v rozsahu uvedeném na výkrese, regulátor opatřen skustickou izolací, řízení bude řešeno na základě požadavků nadřazené regulace viz samostatná dokumentace MaR. | [15 empty] | P | 2
17 | K | RP.200 | Regulátor variabilního průtoku vzduchu d200 mm pro velmi nízké rychlosti proudění 0,2-6 m/s vč. komunikace ModBus, napájení 24 V 5 W, regulátor je kruhové konstrukce z pozinkované oceli, variabilní nastavení množství vzduchu uvnitř regulátoru zajišťuje li | ks | 1 |  | 0 |  |  |  | základní |  | 0 | 0 | 0 | 0 | 0 | 16 | K | 2 | ROZPOCET | 0 | 0 | 0 | 0 | 0 | 1 | 0 | 16 | 34
| P |  | Poznámka k položce: Regulátor variabilního průtoku vzduchu d200 mm pro velmi nízké rychlosti proudění 0,2-6 m/s vč. komunikace ModBus, napájení 24 V 5 W, regulátor je kruhové konstrukce z pozinkované oceli, variabilní nastavení množství vzduchu uvnitř regulátoru zajišťuje list klapky, který je spojený se servopohonem umístěným na vnější straně pláště regulátoru, gumové těsnění na listu klapky je při uzavření regulátoru zajišťuje třídu těsnosti 4 dle EN 1751, snímání diference tlaku je zajištěno na listu klapky, diferenční tlak je vyhodnocen na servopohonu, připojovací hrdlo regulátoru je opatřeno gumovým těsněním a zajišťuje třídu těsnosti pláště C dle EN 1751, regulátor bude nastaven v rozsahu uvedeném na výkrese, regulátor opatřen skustickou izolací, řízení bude řešeno na základě požadavků nadřazené regulace viz samostatná dokumentace MaR. | [15 empty] | P | 2
18 | K | UK.100 | Uzavírací klapka d100 mm ovládaná servopohonem, servopohon dodávkou MaR | ks | 1 |  | 0 |  |  |  | základní |  | 0 | 0 | 0 | 0 | 0 | 16 | K | 2 | ROZPOCET | 0 | 0 | 0 | 0 | 0 | 1 | 0 | 16 | 36
19 | K | RK.200.200 | Ruční regulační klapka 200x200 mm | ks | 2 |  | 0 |  |  |  | základní |  | 0 | 0 | 0 | 0 | 0 | 16 | K | 2 | ROZPOCET | 0 | 0 | 0 | 0 | 0 | 1 | 0 | 16 | 38
20 | K | RK.225.355 | Ruční regulační klapka 225x355 mm | ks | 1 |  | 0 |  |  |  | základní |  | 0 | 0 | 0 | 0 | 0 | 16 | K | 2 | ROZPOCET | 0 | 0 | 0 | 0 | 0 | 1 | 0 | 16 | 40
21 | K | PŽ.100 | Protidešťová žaluzie ocelová pozinkovaná d100 mm, RAL dle požadavku architekta | ks | 2 |  | 0 |  |  |  | základní |  | 0 | 0 | 0 | 0 | 0 | 16 | K | 2 | ROZPOCET | 0 | 0 | 0 | 0 | 0 | 1 | 0 | 16 | 42
22 | K | PŽ.800.400 | Protidešťová žaluzie ocelová pozinkovaná 800x400 mm, RAL dle požadavku architekta | ks | 1 |  | 0 |  |  |  | základní |  | 0 | 0 | 0 | 0 | 0 | 16 | K | 2 | ROZPOCET | 0 | 0 | 0 | 0 | 0 | 1 | 0 | 16 | 44
23 | K | 001 | Ocelové pozinkované čtyřhranné potrubí spojované na příruby - přímé trouby | m2 | 90 |  | 0 |  |  |  | základní |  | 0 | 0 | 0 | 0 | 0 | 16 | K | 2 | ROZPOCET | 0 | 0 | 0 | 0 | 0 | 1 | 0 | 16 | 46
24 | K | 002 | Ocelové pozinkované čtyřhranné potrubí spojované na příruby - tvarovky | m2 | 70 |  | 0 |  |  |  | základní |  | 0 | 0 | 0 | 0 | 0 | 16 | K | 2 | ROZPOCET | 0 | 0 | 0 | 0 | 0 | 1 | 0 | 16 | 48
25 | K | 003 | Ocelové pozinkované kruhové spiro potrubí d100 mm spojované na vsuvky, vč. 30% tvarovek | m | 40 |  | 0 |  |  |  | základní |  | 0 | 0 | 0 | 0 | 0 | 16 | K | 2 | ROZPOCET | 0 | 0 | 0 | 0 | 0 | 1 | 0 | 16 | 50
26 | K | 004 | Ocelové pozinkované kruhové spiro potrubí d125 mm spojované na vsuvky, vč. 30% tvarovek | m | 37 |  | 0 |  |  |  | základní |  | 0 | 0 | 0 | 0 | 0 | 16 | K | 2 | ROZPOCET | 0 | 0 | 0 | 0 | 0 | 1 | 0 | 16 | 52
27 | K | 005 | Ocelové pozinkované kruhové spiro potrubí d160 mm spojované na vsuvky, vč. 30% tvarovek | m | 17 |  | 0 |  |  |  | základní |  | 0 | 0 | 0 | 0 | 0 | 16 | K | 2 | ROZPOCET | 0 | 0 | 0 | 0 | 0 | 1 | 0 | 16 | 54
28 | K | 006 | Ocelové pozinkované kruhové spiro potrubí d200 mm spojované na vsuvky, vč. 30% tvarovek | m | 20 |  | 0 |  |  |  | základní |  | 0 | 0 | 0 | 0 | 0 | 16 | K | 2 | ROZPOCET | 0 | 0 | 0 | 0 | 0 | 1 | 0 | 16 | 56
29 | K | 007 | Ocelové pozinkované kruhové spiro potrubí d250 mm spojované na vsuvky, vč. 30% tvarovek | m | 21 |  | 0 |  |  |  | základní |  | 0 | 0 | 0 | 0 | 0 | 16 | K | 2 | ROZPOCET | 0 | 0 | 0 | 0 | 0 | 1 | 0 | 16 | 58
30 | K | 008 | Al hadice d100 mm vč. 25-ti mm protihlukové izolace | m | 12 |  | 0 |  |  |  | základní |  | 0 | 0 | 0 | 0 | 0 | 16 | K | 2 | ROZPOCET | 0 | 0 | 0 | 0 | 0 | 1 | 0 | 16 | 60
31 | K | 009 | Al hadice d125 mm vč. 25-ti mm protihlukové izolace | m | 25 |  | 0 |  |  |  | základní |  | 0 | 0 | 0 | 0 | 0 | 16 | K | 2 | ROZPOCET | 0 | 0 | 0 | 0 | 0 | 1 | 0 | 16 | 62
32 | K | 010 | Al hadice d160 mm vč. 25-ti mm protihlukové izolace | m | 5 |  | 0 |  |  |  | základní |  | 0 | 0 | 0 | 0 | 0 | 16 | K | 2 | ROZPOCET | 0 | 0 | 0 | 0 | 0 | 1 | 0 | 16 | 64
33 | K | 011 | Ohebný tlumič hluku d100 mm dl. 1 m tvořený z vnitřní hadice z netkané textílie, tepelně hlukovou izolací tl. 25 mm překrytou vnějším pláštěm z laminovaného hliníku, připojovací hrdla z pozinkovaného plechu | ks | 5 |  | 0 |  |  |  | základní |  | 0 | 0 | 0 | 0 | 0 | 16 | K | 2 | ROZPOCET | 0 | 0 | 0 | 0 | 0 | 1 | 0 | 16 | 66
34 | K | 012 | Ohebný tlumič hluku d125 mm dl. 1 m tvořený z vnitřní hadice z netkané textílie, tepelně hlukovou izolací tl. 25 mm překrytou vnějším pláštěm z laminovaného hliníku, připojovací hrdla z pozinkovaného plechu | ks | 4 |  | 0 |  |  |  | základní |  | 0 | 0 | 0 | 0 | 0 | 16 | K | 2 | ROZPOCET | 0 | 0 | 0 | 0 | 0 | 1 | 0 | 16 | 68
35 | K | 013 | Ohebný tlumič hluku d200 mm dl. 1 m tvořený z vnitřní hadice z netkané textílie, tepelně hlukovou izolací tl. 25 mm překrytou vnějším pláštěm z laminovaného hliníku, připojovací hrdla z pozinkovaného plechu | ks | 1 |  | 0 |  |  |  | základní |  | 0 | 0 | 0 | 0 | 0 | 16 | K | 2 | ROZPOCET | 0 | 0 | 0 | 0 | 0 | 1 | 0 | 16 | 70
36 | K | 014 | Talířový ventil kovový d100 mm | ks | 8 |  | 0 |  |  |  | základní |  | 0 | 0 | 0 | 0 | 0 | 16 | K | 2 | ROZPOCET | 0 | 0 | 0 | 0 | 0 | 1 | 0 | 16 | 72
37 | K | 015 | Talířový ventil kovový d125 mm | ks | 4 |  | 0 |  |  |  | základní |  | 0 | 0 | 0 | 0 | 0 | 16 | K | 2 | ROZPOCET | 0 | 0 | 0 | 0 | 0 | 1 | 0 | 16 | 74
38 | K | 016 | Stropní kruhový difuzor d125 mm s nastavitelnou čelní kruhovou deskou, vč. atypického plenumboxu | ks | 5 |  | 0 |  |  |  | základní |  | 0 | 0 | 0 | 0 | 0 | 16 | K | 2 | ROZPOCET | 0 | 0 | 0 | 0 | 0 | 1 | 0 | 16 | 76
39 | K | 017 | Stropní kruhový difuzor d160 mm s nastavitelnou čelní kruhovou deskou, vč. atypického plenumboxu | ks | 3 |  | 0 |  |  |  | základní |  | 0 | 0 | 0 | 0 | 0 | 16 | K | 2 | ROZPOCET | 0 | 0 | 0 | 0 | 0 | 1 | 0 | 16 | 78
40 | K | 018 | Stropní kruhový difuzor d200 mm s nastavitelnou čelní kruhovou deskou, vč. atypického plenumboxu | ks | 7 |  | 0 |  |  |  | základní |  | 0 | 0 | 0 | 0 | 0 | 16 | K | 2 | ROZPOCET | 0 | 0 | 0 | 0 | 0 | 1 | 0 | 16 | 80
41 | K | 019 | Rastrová hliníková mřížka 600x600 mm, rastr 13x13 mm | ks | 2 |  | 0 |  |  |  | základní |  | 0 | 0 | 0 | 0 | 0 | 16 | K | 2 | ROZPOCET | 0 | 0 | 0 | 0 | 0 | 1 | 0 | 16 | 82
42 | K | 020 | Přívodní stropní čtyřhranný tryskový difuzor 359x359 mm instalovaný do podhledu, připojovací dimenze d125 mm, s 16-ti otočnými tryskami s vysokou indukcí, vč. atypického plenumboxu | ks | 5 |  | 0 |  |  |  | základní |  | 0 | 0 | 0 | 0 | 0 | 16 | K | 2 | ROZPOCET | 0 | 0 | 0 | 0 | 0 | 1 | 0 | 16 | 84
43 | K | 021 | Přívodní stropní čtyřhranný tryskový difuzor 359x359 mm instalovaný do podhledu, připojovací dimenze d125 mm, s 25-ti otočnými tryskami s vysokou indukcí, vč. atypického plenumboxu | ks | 3 |  | 0 |  |  |  | základní |  | 0 | 0 | 0 | 0 | 0 | 16 | K | 2 | ROZPOCET | 0 | 0 | 0 | 0 | 0 | 1 | 0 | 16 | 86
44 | K | 022 | Přívodní stropní lineární tryskový difuzor dl. 1000 mm instalovaný do podhledu, s otočnými tryskami v jedné řadě s vysokou indukcí, vč. nátrubku pro npojení do potrubí | ks | 23 |  | 0 |  |  |  | základní |  | 0 | 0 | 0 | 0 | 0 | 16 | K | 2 | ROZPOCET | 0 | 0 | 0 | 0 | 0 | 1 | 0 | 16 | 88
45 | K | 023 | Perforovaný stěnový difuzor d125 mm | ks | 2 |  | 0 |  |  |  | základní |  | 0 | 0 | 0 | 0 | 0 | 16 | K | 2 | ROZPOCET | 0 | 0 | 0 | 0 | 0 | 1 | 0 | 16 | 90
46 | K | 024 | Zpětná klapka d100 mm | ks | 4 |  | 0 |  |  |  | základní |  | 0 | 0 | 0 | 0 | 0 | 16 | K | 2 | ROZPOCET | 0 | 0 | 0 | 0 | 0 | 1 | 0 | 16 | 92
47 | K | 025 | Izolace potrubí minerální vatou tl. 20 mm vč. Al polepu, pro izolaci potrubí použita minerální vata reakce na oheň dle ČSN EN 13501-1 A2-s1,d0 | m2 | 101 |  | 0 |  |  |  | základní |  | 0 | 0 | 0 | 0 | 0 | 16 | K | 2 | ROZPOCET | 0 | 0 | 0 | 0 | 0 | 1 | 0 | 16 | 94
48 | K | 026 | Izolace potrubí minerální vatou tl. 40 mm vč. Al polepu, pro izolaci potrubí použita minerální vata reakce na oheň dle ČSN EN 13501-1 A2-s1,d1 | m2 | 78 |  | 0 |  |  |  | základní |  | 0 | 0 | 0 | 0 | 0 | 16 | K | 2 | ROZPOCET | 0 | 0 | 0 | 0 | 0 | 1 | 0 | 16 | 96
49 | K | 027 | Izolace potrubí minerální vatou tl. 40 mm vč. oplechování Pz plechem proti působení vnějších vlivů, pro izolaci potrubí použita minerální vata reakce na oheň dle ČSN EN 13501-1 A2-s1,d2 | m2 | 4 |  | 0 |  |  |  | základní |  | 0 | 0 | 0 | 0 | 0 | 16 | K | 2 | ROZPOCET | 0 | 0 | 0 | 0 | 0 | 1 | 0 | 16 | 98
50 | K | 028 | Ukončení potrubí sítem 20x20 mm | m2 | 2 |  | 0 |  |  |  | základní |  | 0 | 0 | 0 | 0 | 0 | 16 | K | 2 | ROZPOCET | 0 | 0 | 0 | 0 | 0 | 1 | 0 | 16 | 100
51 | K | CHLe1 | Venkovní chladící jednotka VRF systému umístěná na ocelové konstrukci 0,5 m nad terénem kotvené betonového základu (základ dodávkou stavby), jednotka o akustickém výkonu 69 dB(A), rozměry jednotky 1050x1010x370 mm a hmotnost 100 kg, jmenovitý chladící výk | ks | 1 |  | 0 |  |  |  | základní |  | 0 | 0 | 0 | 0 | 0 | 16 | K | 2 | ROZPOCET | 0 | 0 | 0 | 0 | 0 | 1 | 0 | 16 | 102
| P |  | Poznámka k položce: Venkovní chladící jednotka VRF systému umístěná na ocelové konstrukci 0,5 m nad terénem kotvené betonového základu (základ dodávkou stavby), jednotka o akustickém výkonu 69 dB(A), rozměry jednotky 1050x1010x370 mm a hmotnost 100 kg, jmenovitý chladící výkon jednotky 12,1 kW, příkon jednotky 2,92 kW 230V, EER jmenovitý 4,14, jednotka vybavena kompresorem se 100% invertorovou regulací, jednotka doplněna o komunikačním modulem Modbus, použité chladivo R32 | [15 empty] | P | 2
52 | K | CHLe2 | Venkovní chladící jednotka přímého výparu do vzduchotechnické jednotky s funkcí tepelného čerpadla vzduch/vzduch umístěná na ocelové konstrukci 0,5 m nad terénem kotvené betonového základu (základ dodávkou stavby), jednotka o akustickém výkonu 65 dB(A), r | ks | 1 |  | 0 |  |  |  | základní |  | 0 | 0 | 0 | 0 | 0 | 16 | K | 2 | ROZPOCET | 0 | 0 | 0 | 0 | 0 | 1 | 0 | 16 | 104
| P |  | Poznámka k položce: Venkovní chladící jednotka přímého výparu do vzduchotechnické jednotky s funkcí tepelného čerpadla vzduch/vzduch umístěná na ocelové konstrukci 0,5 m nad terénem kotvené betonového základu (základ dodávkou stavby), jednotka o akustickém výkonu 65 dB(A), rozměry jednotky 1050x1010x370 mm a hmotnost 74 kg, jmenovitý chladící výkon jednotky 7,1 kW, jmenovitý topný výkon 8 kW, topný výkon při venkovní teplotě -12°C 3,95 kW, příkon jednotky 7,6 A 230V, EER jmenovitý min 3,00, jednotka vybavena kompresorem se 100% invertorovou regulací, použité chladivo R32, součástí dodávky jednotky DX-kit s řízením 0-10 V. | [15 empty] | P | 2
53 | K | CHLe3 | Venkovní chladící jednotka přímého výparu do vzduchotechnické jednotky s funkcí tepelného čerpadla vzduch/vzduch umístěná na ocelové konstrukci 0,5 m nad terénem kotvené betonového základu (základ dodávkou stavby), jednotka o akustickém výkonu 65 dB(A), r | ks | 1 |  | 0 |  |  |  | základní |  | 0 | 0 | 0 | 0 | 0 | 16 | K | 2 | ROZPOCET | 0 | 0 | 0 | 0 | 0 | 1 | 0 | 16 | 106
| P |  | Poznámka k položce: Venkovní chladící jednotka přímého výparu do vzduchotechnické jednotky s funkcí tepelného čerpadla vzduch/vzduch umístěná na ocelové konstrukci 0,5 m nad terénem kotvené betonového základu (základ dodávkou stavby), jednotka o akustickém výkonu 65 dB(A), rozměry jednotky 1050x1010x370 mm a hmotnost 74 kg, jmenovitý chladící výkon jednotky 7,1 kW, jmenovitý topný výkon 8 kW, topný výkon při venkovní teplotě -12°C 3,95 kW, příkon jednotky 7,6 A 230V, EER jmenovitý min 3,00, jednotka vybavena kompresorem se 100% invertorovou regulací, použité chladivo R32, součástí dodávky jednotky DX-kit s řízením 0-10 V. | [15 empty] | P | 2
54 | K | CHLi1 | Vnitřní nástěnná chladící jednotka VRF systému o výkonu 1,7 kW o rozměrech 293x798x230 mm, jednotka řízena IR ovladačem dodávaným s jednotkou, jednotka instalována 200 mm pod strop, příkon 35 W 230 V, napájení provedeno samostatně bez venkovní jednotky | ks | 5 |  | 0 |  |  |  | základní |  | 0 | 0 | 0 | 0 | 0 | 16 | K | 2 | ROZPOCET | 0 | 0 | 0 | 0 | 0 | 1 | 0 | 16 | 108
55 | K | CHLi2 | Vnitřní nástěnná chladící jednotka VRF systému o výkonu 2,2 kW o rozměrech 293x798x230 mm, jednotka řízena IR ovladačem dodávaným s jednotkou, jednotka instalována 200 mm pod strop, příkon 39 W 230 V, napájení provedeno samostatně bez venkovní jednotky | ks | 2 |  | 0 |  |  |  | základní |  | 0 | 0 | 0 | 0 | 0 | 16 | K | 2 | ROZPOCET | 0 | 0 | 0 | 0 | 0 | 1 | 0 | 16 | 110
56 | K | 101 | Cu potrubí d6 mm spojované pájením natvrdo, vč. kaučukové izolace | m | 11 |  | 0 |  |  |  | základní |  | 0 | 0 | 0 | 0 | 0 | 16 | K | 2 | ROZPOCET | 0 | 0 | 0 | 0 | 0 | 1 | 0 | 16 | 112
57 | K | 102 | Cu potrubí d10 mm spojované pájením natvrdo, vč. kaučukové izolace | m | 92 |  | 0 |  |  |  | základní |  | 0 | 0 | 0 | 0 | 0 | 16 | K | 2 | ROZPOCET | 0 | 0 | 0 | 0 | 0 | 1 | 0 | 16 | 114
58 | K | 103 | Cu potrubí d12 mm spojované pájením natvrdo, vč. kaučukové izolace | m | 5 |  | 0 |  |  |  | základní |  | 0 | 0 | 0 | 0 | 0 | 16 | K | 2 | ROZPOCET | 0 | 0 | 0 | 0 | 0 | 1 | 0 | 16 | 116
59 | K | 104 | Cu potrubí d16 mm spojované pájením natvrdo, vč. kaučukové izolace | m | 79 |  | 0 |  |  |  | základní |  | 0 | 0 | 0 | 0 | 0 | 16 | K | 2 | ROZPOCET | 0 | 0 | 0 | 0 | 0 | 1 | 0 | 16 | 118
60 | K | 105 | Y-spojka pro Cu potrubí | ks | 6 |  | 0 |  |  |  | základní |  | 0 | 0 | 0 | 0 | 0 | 16 | K | 2 | ROZPOCET | 0 | 0 | 0 | 0 | 0 | 1 | 0 | 16 | 120
61 | K | 106 | Doplnění chladiva R32 | kg | 2 |  | 0 |  |  |  | základní |  | 0 | 0 | 0 | 0 | 0 | 16 | K | 2 | ROZPOCET | 0 | 0 | 0 | 0 | 0 | 1 | 0 | 16 | 122
62 | K | 107 | Komunikační vodič vedený podl potrubí | m | 101 |  | 0 |  |  |  | základní |  | 0 | 0 | 0 | 0 | 0 | 16 | K | 2 | ROZPOCET | 0 | 0 | 0 | 0 | 0 | 1 | 0 | 16 | 124
| D | 981 | Ostatní náklady VZDT |  |  |  | 0 | [5 empty] | 0 |  | 0 |  | 0 | 2 | D | 1 | ROZPOCET | [6 empty] | 0
63 | K | 981-01 | Doprava | kpl | 1 |  | 0 |  |  |  | základní |  | 0 | 0 | 0 | 0 | 0 | 16 | K | 2 | ROZPOCET | 0 | 0 | 0 | 0 | 0 | 1 | 0 | 16 | 485889133
64 | K | 981-02 | Lešení, jeřáby a pomocné konstrukce | kpl | 1 |  | 0 |  |  |  | základní |  | 0 | 0 | 0 | 0 | 0 | 16 | K | 2 | ROZPOCET | 0 | 0 | 0 | 0 | 0 | 1 | 0 | 16 | 1998547552
65 | K | 981-03 | Dokumentace skutečného provedení stavby | kpl | 1 |  | 0 |  |  |  | základní |  | 0 | 0 | 0 | 0 | 0 | 16 | K | 2 | ROZPOCET | 0 | 0 | 0 | 0 | 0 | 1 | 0 | 16 | 1496944285
66 | K | 981-04 | Komplexní zkoušky | kpl | 1 |  | 0 |  |  |  | základní |  | 0 | 0 | 0 | 0 | 0 | 16 | K | 2 | ROZPOCET | 0 | 0 | 0 | 0 | 0 | 1 | 0 | 16 | -1790682751
67 | K | 981-05 | Montážní, spojovací a těsnící materiál | kpl | 1 |  | 0 |  |  |  | základní |  | 0 | 0 | 0 | 0 | 0 | 16 | K | 2 | ROZPOCET | 0 | 0 | 0 | 0 | 0 | 1 | 0 | 16 | 2110140122

## 009 - DT.PO - Divadelní t...
[9 empty] | >> skryté sloupce << | [9 empty] | {a9f552b7-75d0-4068-8912-3bcecbaf14a5}
2
| KRYCÍ LIST SOUPISU PRACÍ | [8 empty] | v --- níže se nacházejí doplnkové a pomocné údaje k sestavám --- v | [8 empty] | False
Stavba:
Novostavba pavilonu ZUŠ Přelouč, parcela č. 392/2 a st. 346
Objekt:
01 - Novostavba pavilonu ZUŠ Přelouč
Soupis:
009 - DT.PO - Divadelní technika
| KSO: |  |  |  |  | CC-CZ:
| Místo: |  |  |  |  | Datum: | 10. 2. 2026
| Zadavatel: |  |  |  |  | IČ:
|  | Město Přelouč |  |  |  | DIČ:
| Uchazeč: |  |  |  |  | IČ: | Vyplň údaj
|  | Vyplň údaj |  |  |  | DIČ: | Vyplň údaj
| Projektant: |  |  |  |  | IČ:
|  | Ing. arch. Pavel Mudruňka, Sezemice |  |  |  | DIČ:
| Zpracovatel: |  |  |  |  | IČ:
|  | A.Vojtěch - rozpočty staveb |  |  |  | DIČ:
Poznámka:
| Cena bez DPH | [5 empty] | 0
|  |  | Základ daně |  |  | Sazba daně | Výše daně
| DPH | základní | 0 |  |  | 21% | 0
|  | snížená | 0 |  |  | 12% | 0
|  | zákl. přenesená | 0 |  |  | 21% | 0
|  | sníž. přenesená | 0 |  |  | 12% | 0
|  | nulová | 0 |  |  | 0% | 0
| Cena s DPH |  |  | v | CZK |  | 0
| Projektant |  |  | Zpracovatel
| Datum a podpis: |  | Razítko | Datum a podpis: |  |  | Razítko
| Objednavatel |  |  | Uchazeč
| Datum a podpis: |  | Razítko | Datum a podpis: |  |  | Razítko
REKAPITULACE ČLENĚNÍ SOUPISU PRACÍ
Stavba:
Novostavba pavilonu ZUŠ Přelouč, parcela č. 392/2 a st. 346
Objekt:
01 - Novostavba pavilonu ZUŠ Přelouč
Soupis:
009 - DT.PO - Divadelní technika
Místo: | [5 empty] | Datum: | 10. 2. 2026
Zadavatel: |  |  | Město Přelouč |  |  | Projektant: | Ing. arch. Pavel Mudruňka, Sezemice
Uchazeč: |  |  | Vyplň údaj |  |  | Zpracovatel: | A.Vojtěch - rozpočty staveb
Kód dílu - Popis | [6 empty] | Cena celkem [CZK]
Náklady ze soupisu prací | [6 empty] | 0 | [12 empty] | -1
| PSV - PSV | [5 empty] | 0
| 769 - DT.PO - DIVADELNÍ TECHNIKA - Pódium a opona | [5 empty] | 0
SOUPIS PRACÍ
Stavba:
Novostavba pavilonu ZUŠ Přelouč, parcela č. 392/2 a st. 346
Objekt:
01 - Novostavba pavilonu ZUŠ Přelouč
Soupis:
009 - DT.PO - Divadelní technika
Místo: | [5 empty] | Datum: | 10. 2. 2026
Zadavatel: |  |  | Město Přelouč |  |  | Projektant: | Ing. arch. Pavel Mudruňka, Sezemice
Uchazeč: |  |  | Vyplň údaj |  |  | Zpracovatel: | A.Vojtěch - rozpočty staveb
PČ | Typ | Kód | Popis | MJ | Množství | J.cena [CZK] | Cena celkem [CZK] | Cenová soustava |  |  | DPH | J. Nh [h] | Nh celkem [h] | J. hmotnost [t] | Hmotnost celkem [t] | J. suť [t] | Suť Celkem [t]
Náklady soupisu celkem | [6 empty] | 0 | [5 empty] | 0 |  | 0 |  | 0 |  | D | -1 | [7 empty] | 0
| D | PSV | PSV |  |  |  | 0 | [5 empty] | 0 |  | 0 |  | 0 | 2 | D | 0 | ROZPOCET | [6 empty] | 0
| D | 769 | DT.PO - DIVADELNÍ TECHNIKA - Pódium a opona |  |  |  | 0 | [5 empty] | 0 |  | 0 |  | 0 | 2 | D | 1 | ROZPOCET | [6 empty] | 0
1 | K | 1.1 | Oponová dráha + Harlekýn + Rumpál | celek | 1 |  | 0 |  |  |  | základní |  | 0 | 0 | 0 | 0 | 0 | 16 | K | 2 | ROZPOCET | 0 | 0 | 0 | 0 | 0 | 1 | 0 | 16 | 2
| P |  | Poznámka k položce: Oponová dráha + harlekýn + Rumpál - opona dvoudílná pro otvor 6,1x2,4 m - harlekýn 6,7x0,2 - ocelová dráha délky 6,1 m' + překrytí 0,6 m' - pomocná ocelová kce - JAKL 100x200x5 - dl. 6,5 m' - rozhrnování manuální - lankový systém + rumpál - soustava kladek pro rozhrnování - montáž + nátěr. | [15 empty] | P | 2
2 | K | 1.2 | Kruhový horizont - 6,6 m' - ocelová dráha, kopírující boční a zadní stěnu, kotvená do stropu - běžky cca 32 ks - rozhrnování tahem za látku - montáž + nátěr | celek | 1 |  | 0 |  |  |  | základní |  | 0 | 0 | 0 | 0 | 0 | 16 | K | 2 | ROZPOCET | 0 | 0 | 0 | 0 | 0 | 1 | 0 | 16 | 4
3 | K | 1.3 | Látkové vybavení s protipožární úpravou - Hlavní opona 1x, Harlekýn 1x, Horizont zadní 1x, Horizont boční 1x | celek | 1 |  | 0 |  |  |  | základní |  | 0 | 0 | 0 | 0 | 0 | 16 | K | 2 | ROZPOCET | 0 | 0 | 0 | 0 | 0 | 1 | 0 | 16 | 6
| P |  | Poznámka k položce: Látkové vybavení s protipožární úpravou Hlavní opona 1x - jevištní samet, barva dle interiéru a vzorků - řasený 100%, dělený na 2 části, samozhášivý - třída 1, celkový rozměr: 2x 3,4x2,4 m - montáž na běžky Harlekýn 1x - jevištní samet, barva dle interiéru a vzorků - řasený 100%, samozhášivý - třída 1, celkový rozměr: 6,7x0,2 m' - montáž na tkanice po cca 250 mm Horizont zadní 1x - jevištní samet, barva černá, řasený 100%, samozhášivý - třída 1, celkový rozměr: 2x3,3x2,6 m' - montáž na běžky, 3ks/1 m' Horizont boční 1x - jevištní samet, barva černá, řasený 100%, samozhášivý - třída 1, celkový rozměry: 2x1,6x2,6, 1x1,8x2,6, 1x0,55x2,6 m' - montáž na běžky, 3ks/1 m' . | [15 empty] | P | 2
4 | K | 1.4 | Jevištní podlaha + konstrukce podlahy - 29,0 m2 | celek | 1 |  | 0 |  |  |  | základní |  | 0 | 0 | 0 | 0 | 0 | 16 | K | 2 | ROZPOCET | 0 | 0 | 0 | 0 | 0 | 1 | 0 | 16 | 8
| P |  | Poznámka k položce: Jevištní podlaha + konstrukce podlahy - 29,0 m2 - jevištní desky borvé tl. 60 mm, lepené a přibíjené - rohové a lemovací lišty - dubová hrana jeviště 60x100 mm - 7,7 m' - nosná dřevěná kce - trám 120x120 - smrk - 82,5m2 - diagonální deskové výstuhy - OSB 25 - š. 120 - 60m' - pomocný materiál - spojovací materiál - nátěr podlahy - protipožární nástřik. | [15 empty] | P | 2
5 | K | 1.5 | Schody na jeviště - zapuštěné do jeviště - dřevěné schody - 4x150x310 mm - nášlap dubové podlahovky | celek | 1 |  | 0 |  |  |  | základní |  | 0 | 0 | 0 | 0 | 0 | 16 | K | 2 | ROZPOCET | 0 | 0 | 0 | 0 | 0 | 1 | 0 | 16 | 10
6 | K | 1.6 | Garnyžový systém opon / závěsů - Koordinovat s polohou svítidel - kotveno do ŽB stropní kce - včetně kotevního materiálu a montáže | m | 26.5 |  | 0 |  |  |  | základní |  | 0 | 0 | 0 | 0 | 0 | 16 | K | 2 | ROZPOCET | 0 | 0 | 0 | 0 | 0 | 1 | 0 | 16 | 12
7 | K | 1.7 | Zásuvky na rekvizity - vnější rozměr cca 850x520x1500 mm - kovový výsuv 1500 mm, nosnost min. 50 kg - čelo - dub - dýha - horní probrání jako úchyt - korpuus DTD-22, lamino bílé | kus | 6 |  | 0 |  |  |  | základní |  | 0 | 0 | 0 | 0 | 0 | 16 | K | 2 | ROZPOCET | 0 | 0 | 0 | 0 | 0 | 1 | 0 | 16 | 14

## 02 - Sadové a vegetační ú...
[9 empty] | >> skryté sloupce << | [9 empty] | {f9a633dd-49b4-4709-9742-0b9807a6f3d6}
2
| KRYCÍ LIST SOUPISU PRACÍ | [8 empty] | v --- níže se nacházejí doplnkové a pomocné údaje k sestavám --- v | [8 empty] | False
Stavba:
Novostavba pavilonu ZUŠ Přelouč, parcela č. 392/2 a st. 346
Objekt:
02 - Sadové a vegetační úpravy
| KSO: |  |  |  |  | CC-CZ:
| Místo: |  |  |  |  | Datum: | 10. 2. 2026
| Zadavatel: |  |  |  |  | IČ:
|  | Město Přelouč |  |  |  | DIČ:
| Uchazeč: |  |  |  |  | IČ: | Vyplň údaj
|  | Vyplň údaj |  |  |  | DIČ: | Vyplň údaj
| Projektant: |  |  |  |  | IČ:
|  | Ing. arch. Pavel Mudruňka, Sezemice |  |  |  | DIČ:
| Zpracovatel: |  |  |  |  | IČ:
|  | **** |  |  |  | DIČ:
Poznámka:
| Cena bez DPH | [5 empty] | 0
|  |  | Základ daně |  |  | Sazba daně | Výše daně
| DPH | základní | 0 |  |  | 21% | 0
|  | snížená | 0 |  |  | 12% | 0
|  | zákl. přenesená | 0 |  |  | 21% | 0
|  | sníž. přenesená | 0 |  |  | 12% | 0
|  | nulová | 0 |  |  | 0% | 0
| Cena s DPH |  |  | v | CZK |  | 0
| Projektant |  |  | Zpracovatel
| Datum a podpis: |  | Razítko | Datum a podpis: |  |  | Razítko
| Objednavatel |  |  | Uchazeč
| Datum a podpis: |  | Razítko | Datum a podpis: |  |  | Razítko
REKAPITULACE ČLENĚNÍ SOUPISU PRACÍ
Stavba:
Novostavba pavilonu ZUŠ Přelouč, parcela č. 392/2 a st. 346
Objekt:
02 - Sadové a vegetační úpravy
Místo: | [5 empty] | Datum: | 10. 2. 2026
Zadavatel: |  |  | Město Přelouč |  |  | Projektant: | Ing. arch. Pavel Mudruňka, Sezemice
Uchazeč: |  |  | Vyplň údaj |  |  | Zpracovatel: | ****
Kód dílu - Popis | [6 empty] | Cena celkem [CZK]
Náklady ze soupisu prací | [6 empty] | 0 | [12 empty] | -1
| HSV - Práce a dodávky HSV | [5 empty] | 0
| D4 - Kácení dřevin | [5 empty] | 0
| D5 - Přesazení stávajících dřevin | [5 empty] | 0
| D6 - Založení výsadeb | [5 empty] | 0
| D7 - Založení trávníku | [5 empty] | 0
| D8 - Specifikace a množství použitého materiálu | [5 empty] | 0
| D9 - Stromy | [5 empty] | 0
| D10 - Keře / polokeře | [5 empty] | 0
| D11 - Kvetoucí trvalky | [5 empty] | 0
| D12 - Okrasné trávy | [5 empty] | 0
| D13 - Cibuloviny (výsadba "do hnízd" po 5-10 ks) | [5 empty] | 0
| D14 - DALŠÍ NÁKLADY | [5 empty] | 0
SOUPIS PRACÍ
Stavba:
Novostavba pavilonu ZUŠ Přelouč, parcela č. 392/2 a st. 346
Objekt:
02 - Sadové a vegetační úpravy
Místo: | [5 empty] | Datum: | 10. 2. 2026
Zadavatel: |  |  | Město Přelouč |  |  | Projektant: | Ing. arch. Pavel Mudruňka, Sezemice
Uchazeč: |  |  | Vyplň údaj |  |  | Zpracovatel: | ****
PČ | Typ | Kód | Popis | MJ | Množství | J.cena [CZK] | Cena celkem [CZK] | Cenová soustava |  |  | DPH | J. Nh [h] | Nh celkem [h] | J. hmotnost [t] | Hmotnost celkem [t] | J. suť [t] | Suť Celkem [t]
Náklady soupisu celkem | [6 empty] | 0 | [5 empty] | 0 |  | 0 |  | 0 |  | D | -1 | [7 empty] | 0
| D | HSV | Práce a dodávky HSV |  |  |  | 0 | [5 empty] | 0 |  | 0 |  | 0 | 1 | D | 0 | ROZPOCET | [6 empty] | 0
| D | D4 | Kácení dřevin |  |  |  | 0 | [5 empty] | 0 |  | 0 |  | 0 | 1 | D | 1 | ROZPOCET | [6 empty] | 0
1 | K | 112151111 | Směrové kácení stromů s rozřezáním a odvětvením D kmene přes 100 do 200 mm | ks | 2 |  | 0 |  |  |  | základní |  | 0 | 0 | 0 | 0 | 0 | 4 | K | 2 | ROZPOCET | 0 | 0 | 0 | 0 | 0 | 1 | 0 | 4 | 2
| P |  | Poznámka k položce: Specifikace: kácení stromu ozn. č. 10 - Picea abies - prům. 19 cm; č. 12 - Picea abies prům. 14 cm; | [15 empty] | P | 2
2 | K | 112151112 | Směrové kácení stromů s rozřezáním a odvětvením D kmene přes 200 do 300 mm | ks | 2 |  | 0 |  |  |  | základní |  | 0 | 0 | 0 | 0 | 0 | 4 | K | 2 | ROZPOCET | 0 | 0 | 0 | 0 | 0 | 1 | 0 | 4 | 4
| P |  | Poznámka k položce: Specifikace: kácení stromů ozn. č. 11 - Acer sp. - prům. 25 cm; č. 14 - Pice pungens - prům. 28 cm | [15 empty] | P | 2
3 | K | 112151113 | Směrové kácení stromů s rozřezáním a odvětvením D kmene přes 300 do 400 mm | ks | 1 |  | 0 |  |  |  | základní |  | 0 | 0 | 0 | 0 | 0 | 4 | K | 2 | ROZPOCET | 0 | 0 | 0 | 0 | 0 | 1 | 0 | 4 | 6
| P |  | Poznámka k položce: Specifikace: kácení stromů ozn. č. 9 - Picea pungens - prům. 33 cm | [15 empty] | P | 2
4 | K | 112201111 | Odstranění pařezů D do 0,2 m v rovině a svahu do 1:5 s odklizením do 20 m a zasypáním jámy | ks | 2 |  | 0 |  |  |  | základní |  | 0 | 0 | 0 | 0 | 0 | 4 | K | 2 | ROZPOCET | 0 | 0 | 0 | 0 | 0 | 1 | 0 | 4 | 8
| P |  | Poznámka k položce: Specif.: strom č. 10; 12 | [15 empty] | P | 2
5 | K | 112201112 | Odstranění pařezů D přes 0,2 do 0,3 m v rovině a svahu do 1:5 s odklizením do 20 m a zasypáním jámy | ks | 2 |  | 0 |  |  |  | základní |  | 0 | 0 | 0 | 0 | 0 | 4 | K | 2 | ROZPOCET | 0 | 0 | 0 | 0 | 0 | 1 | 0 | 4 | 10
| P |  | Poznámka k položce: Specif.: strom č.11, 14 | [15 empty] | P | 2
6 | K | 112201113 | Odstranění pařezů D přes 0,3 do 0,4 m v rovině a svahu do 1:5 s odklizením do 20 m a zasypáním jámy | ks | 1 |  | 0 |  |  |  | základní |  | 0 | 0 | 0 | 0 | 0 | 4 | K | 2 | ROZPOCET | 0 | 0 | 0 | 0 | 0 | 1 | 0 | 4 | 12
| P |  | Poznámka k položce: Specif.: strom č. 9 | [15 empty] | P | 2
7 | K | R | Likvidace dřevní hmoty | celek | 1 |  | 0 |  |  |  | základní |  | 0 | 0 | 0 | 0 | 0 | 4 | K | 2 | ROZPOCET | 0 | 0 | 0 | 0 | 0 | 1 | 0 | 4 | 14
8 | K | 111212211 | Odstranění nevhodných dřevin do 100 m2 v do 1 m s odstraněním pařezů v rovině nebo svahu do 1:5 | m2 | 20 |  | 0 |  |  |  | základní |  | 0 | 0 | 0 | 0 | 0 | 4 | K | 2 | ROZPOCET | 0 | 0 | 0 | 0 | 0 | 1 | 0 | 4 | 16
| P |  | Poznámka k položce: Specifikace: keře ozn. K2 (líska), K4 (břečťan) | [15 empty] | P | 2
| D | D5 | Přesazení stávajících dřevin |  |  |  | 0 | [5 empty] | 0 |  | 0 |  | 0 | 1 | D | 1 | ROZPOCET | [6 empty] | 0
9 | K | 184502111 | Vyzvednutí dřeviny k přesazení s balem D přes 0,3 do 0,4 m v rovině a svahu do 1:5 | ks | 2 |  | 0 |  |  |  | základní |  | 0 | 0 | 0 | 0 | 0 | 4 | K | 2 | ROZPOCET | 0 | 0 | 0 | 0 | 0 | 1 | 0 | 4 | 18
| P |  | Poznámka k položce: Specif. Přesazení keřů ozn. K3 - Magnolia (šácholan); K4 - zlatice (Forsythia) | [15 empty] | P | 2
10 | K | 184502111.1 | Vyzvednutí dřeviny k přesazení s balem D přes 0,5 do 0,6 m ve svahu přes 1:5 do 1:2 | ks | 3 |  | 0 |  |  |  | základní |  | 0 | 0 | 0 | 0 | 0 | 4 | K | 2 | ROZPOCET | 0 | 0 | 0 | 0 | 0 | 1 | 0 | 4 | 20
| P |  | Poznámka k položce: Specif. Přesazení stromů ozn. 15 - Ginkgo biloba (jinan); 16 - Prunus sp. - třešeň 17 - Prunus cerasifera ´Nigra´ (myrobalán) | [15 empty] | P | 2
11 | K | 183101214 | Jamky pro výsadbu s výměnou 50 % půdy zeminy skupiny 1 až 4 obj přes 0,05 do 0,125 m3 v rovině a svahu do 1:5 | ks | 2 |  | 0 |  |  |  | základní |  | 0 | 0 | 0 | 0 | 0 | 4 | K | 2 | ROZPOCET | 0 | 0 | 0 | 0 | 0 | 1 | 0 | 4 | 22
| P |  | Poznámka k položce: Specif. Jamky pro přesazení keřů ozn. K3 - Magnolia (šácholan); K4 - zlatice (Forsythia) | [15 empty] | P | 2
12 | K | 183101221 | Jamky pro výsadbu s výměnou 50 % půdy zeminy skupiny 1 až 4 obj přes 0,4 do 1 m3 v rovině a svahu do 1:5 | ks | 3 |  | 0 |  |  |  | základní |  | 0 | 0 | 0 | 0 | 0 | 4 | K | 2 | ROZPOCET | 0 | 0 | 0 | 0 | 0 | 1 | 0 | 4 | 24
| P |  | Poznámka k položce: Specif. Přesazení stromů ozn. 15 - Ginkgo biloba (jinan); 16 - Prunus sp. - třešeň 17 - Prunus cerasifera ´Nigra´ (myrobalán) | [15 empty] | P | 2
13 | K | 184102113 | Výsadba dřeviny s balem D přes 0,3 do 0,4 m do jamky se zalitím v rovině a svahu do 1:5 | ks | 2 |  | 0 |  |  |  | základní |  | 0 | 0 | 0 | 0 | 0 | 4 | K | 2 | ROZPOCET | 0 | 0 | 0 | 0 | 0 | 1 | 0 | 4 | 26
| P |  | Poznámka k položce: Specif. Výsadba přesazovaných keřů ozn. K3 - Magnolia (šácholan); K4 - zlatice (Forsythia) | [15 empty] | P | 2
14 | K | 184102116 | Výsadba dřeviny s balem D přes 0,6 do 0,8 m do jamky se zalitím v rovině a svahu do 1:5 | ks | 3 |  | 0 |  |  |  | základní |  | 0 | 0 | 0 | 0 | 0 | 4 | K | 2 | ROZPOCET | 0 | 0 | 0 | 0 | 0 | 1 | 0 | 4 | 28
| P |  | Poznámka k položce: Specif. Výsadba přesazovaných stromů ozn. 15 - Ginkgo biloba (jinan); 16 - Prunus sp. - třešeň 17 - Prunus cerasifera ´Nigra´ (myrobalán) | [15 empty] | P | 2
15 | K | 184215133 | Ukotvení kmene dřevin v rovině nebo na svahu do 1:5 třemi kůly D do 0,1 m dl přes 2 do 3 m | ks | 2 |  | 0 |  |  |  | základní |  | 0 | 0 | 0 | 0 | 0 | 4 | K | 2 | ROZPOCET | 0 | 0 | 0 | 0 | 0 | 1 | 0 | 4 | 30
| P |  | Poznámka k položce: Specif. Výsadba přesazovaných stromů ozn. 15 - Ginkgo biloba (jinan); 16 - Prunus sp. - třešeň ; 17 - Prunus cerasifera ´Nigra´ (myrobalán) | [15 empty] | P | 2
| D | D6 | Založení výsadeb |  |  |  | 0 | [5 empty] | 0 |  | 0 |  | 0 | 1 | D | 1 | ROZPOCET | [6 empty] | 0
16 | K | 184813511 | Chemické odplevelení před založením kultury postřikem na široko v rovině a svahu do 1:5 ručně | m2 | 716 |  | 0 |  |  |  | základní |  | 0 | 0 | 0 | 0 | 0 | 4 | K | 2 | ROZPOCET | 0 | 0 | 0 | 0 | 0 | 1 | 0 | 4 | 32
| P |  | Poznámka k položce: Specif.: Odplevelení ploch pro založení výsadeb (115 m2) a pro osetí (601 m2) | [15 empty] | P | 2
17 | K | R.1 | Obdělání půdy kultivátorem (popř. nakopáním a frézováním) | m2 | 716 |  | 0 |  |  |  | základní |  | 0 | 0 | 0 | 0 | 0 | 4 | K | 2 | ROZPOCET | 0 | 0 | 0 | 0 | 0 | 1 | 0 | 4 | 34
18 | K | 183403153 | Obdělání půdy hrabáním v rovině | m2 | 693 |  | 0 |  |  |  | základní |  | 0 | 0 | 0 | 0 | 0 | 4 | K | 2 | ROZPOCET | 0 | 0 | 0 | 0 | 0 | 1 | 0 | 4 | 36
19 | K | 183403253 | Obdělání půdy hrabáním ve svahu přes 1:5 do 1:2 | m2 | 23 |  | 0 |  |  |  | základní |  | 0 | 0 | 0 | 0 | 0 | 4 | K | 2 | ROZPOCET | 0 | 0 | 0 | 0 | 0 | 1 | 0 | 4 | 38
20 | K | 183205112 | Založení záhonu v rovině a svahu do 1:5 zemina skupiny 3 | m2 | 115 |  | 0 |  |  |  | základní |  | 0 | 0 | 0 | 0 | 0 | 4 | K | 2 | ROZPOCET | 0 | 0 | 0 | 0 | 0 | 1 | 0 | 4 | 40
| P |  | Poznámka k položce: Specifikace: plocha keřových a trvalkových záhonů (celkem 115 m2) | [15 empty] | P | 2
21 | K | R.2 | Zřízení obrubníků z ocelové pásoviny | m | 26.5 |  | 0 |  |  |  | základní |  | 0 | 0 | 0 | 0 | 0 | 4 | K | 2 | ROZPOCET | 0 | 0 | 0 | 0 | 0 | 1 | 0 | 4 | 42
22 | K | 183111111 | Hloubení jamek bez výměny půdy zeminy tř 1 až 4 objem do 0,002 m3 v rovině a svahu do 1:5 | ks | 461 |  | 0 |  |  |  | základní |  | 0 | 0 | 0 | 0 | 0 | 4 | K | 2 | ROZPOCET | 0 | 0 | 0 | 0 | 0 | 1 | 0 | 4 | 44
| P |  | Poznámka k položce: Specifikace: jamky pro trvalky, trav. a cibuloviny (cibule do hnízd cca 5 ks/jamku): trvalky 283 ks + okrasné trávy 48 ks + cibuloviny 130 ks (650:5=130) = 283 ks + 48 ks + 130 ks = 461 ks | [15 empty] | P | 2
23 | K | 183111114 | Hloubení jamek bez výměny půdy zeminy skupiny 1 až 4 obj přes 0,01 do 0,02 m3 v rovině a svahu do 1:5 | ks | 73 |  | 0 |  |  |  | základní |  | 0 | 0 | 0 | 0 | 0 | 4 | K | 2 | ROZPOCET | 0 | 0 | 0 | 0 | 0 | 1 | 0 | 4 | 46
| P |  | Poznámka k položce: Specifikace: keře vel. 20/30-40/60 | [15 empty] | P | 2
24 | K | 183112131 | Hloubení jamek bez výměny půdy zeminy skupiny 1 až 4 obj přes 0,01 do 0,02 m3 ve svahu přes 1:5 do 1:2 | ks | 65 |  | 0 |  |  |  | základní |  | 0 | 0 | 0 | 0 | 0 | 4 | K | 2 | ROZPOCET | 0 | 0 | 0 | 0 | 0 | 1 | 0 | 4 | 48
| P |  | Poznámka k položce: Specifikace: výsadba keřů (sklaníků - Cotoneaster) do svahu - 65 ks | [15 empty] | P | 2
25 | K | 183101114 | Hloubení jamek bez výměny půdy zeminy skupiny 1 až 4 obj přes 0,05 do 0,125 m3 v rovině a svahu do 1:5 | ks | 2 |  | 0 |  |  |  | základní |  | 0 | 0 | 0 | 0 | 0 | 4 | K | 2 | ROZPOCET | 0 | 0 | 0 | 0 | 0 | 1 | 0 | 4 | 50
| P |  | Poznámka k položce: Specifikace: solitérní keře vel. 60/80 (Vibrudnum bodnantense) - 125/150 (Amelanchier lamarckii) | [15 empty] | P | 2
26 | K | 183101121 | Hloubení jamek bez výměny půdy zeminy skupiny 1 až 4 obj přes 0,4 do 1 m3 v rovině a svahu do 1:5 | ks | 2 |  | 0 |  |  |  | základní |  | 0 | 0 | 0 | 0 | 0 | 4 | K | 2 | ROZPOCET | 0 | 0 | 0 | 0 | 0 | 1 | 0 | 4 | 52
| P |  | Poznámka k položce: Specifikace: 2 ks vzrostlé stromy jehličnaté (ob. kmene 10/12) | [15 empty] | P | 2
27 | K | 183211322 | Výsadba květin krytokořenných průměru kontejneru přes 80 do 120 mm se zalitím | ks | 331 |  | 0 |  |  |  | základní |  | 0 | 0 | 0 | 0 | 0 | 4 | K | 2 | ROZPOCET | 0 | 0 | 0 | 0 | 0 | 1 | 0 | 4 | 54
| P |  | Poznámka k položce: Specifikace: výsadba trvalek a okras. trav: 283 ks + 48 ks = 331 ks | [15 empty] | P | 2
28 | K | 183211313 | Výsadba cibulí nebo hlíz | ks | 650 |  | 0 |  |  |  | základní |  | 0 | 0 | 0 | 0 | 0 | 4 | K | 2 | ROZPOCET | 0 | 0 | 0 | 0 | 0 | 1 | 0 | 4 | 56
| P |  | Poznámka k položce: Specifikace: cibuloviny celkem 650 ks Výsadba dřeviny s balem D přes 0,1 do 0,2 m do jamky se zalitím v rovině a svahu do 1:5 Specifikace: keře vel. 20/30-40/60 | [15 empty] | P | 2
29 | K | 184102111 | Výsadba dřeviny s balem D přes 0,1 do 0,2 m do jamky se zalitím v rovině a svahu do 1:5 | kus | 73 |  | 0 |  |  |  | základní |  | 0 | 0 | 0 | 0 | 0 | 4 | K | 2 | ROZPOCET | 0 | 0 | 0 | 0 | 0 | 1 | 0 | 4 | -683229472
| P |  | Poznámka k položce: Specifikace: keře vel. 20/30-40/60 | [15 empty] | P | 2
30 | K | 184102121 | Výsadba dřeviny s balem D přes 0,1 do 0,2 m do jamky se zalitím ve svahu přes 1:5 do 1:2 | ks | 65 |  | 0 |  |  |  | základní |  | 0 | 0 | 0 | 0 | 0 | 4 | K | 2 | ROZPOCET | 0 | 0 | 0 | 0 | 0 | 1 | 0 | 4 | 58
| P |  | Poznámka k položce: Specifikace: výsadba keřů (sklaníku - Cotoneaster) do svahu - 65 ks | [15 empty] | P | 2
31 | K | 184102113 | Výsadba dřeviny s balem D přes 0,3 do 0,4 m do jamky se zalitím v rovině a svahu do 1:5 | ks | 2 |  | 0 |  |  |  | základní |  | 0 | 0 | 0 | 0 | 0 | 4 | K | 2 | ROZPOCET | 0 | 0 | 0 | 0 | 0 | 1 | 0 | 4 | 60
| P |  | Poznámka k položce: Specifikace: solitérní keře vel. 60/80 (Vibrudnum bodnantense) - 125/150 (Amelanchier lamarckii) | [15 empty] | P | 2
32 | K | 184102116 | Výsadba dřeviny s balem D přes 0,6 do 0,8 m do jamky se zalitím v rovině a svahu do 1:5 | ks | 2 |  | 0 |  |  |  | základní |  | 0 | 0 | 0 | 0 | 0 | 4 | K | 2 | ROZPOCET | 0 | 0 | 0 | 0 | 0 | 1 | 0 | 4 | 62
| P |  | Poznámka k položce: Specifikace: 2 ks vzrostlé stromy jehličnaté (ob. kmene 10/12) | [15 empty] | P | 2
33 | K | 184215112 | Ukotvení kmene dřevin v rovině nebo na svahu do 1:5 jedním kůlem D do 0,1 m dl přes 1 do 2 m | ks | 2 |  | 0 |  |  |  | základní |  | 0 | 0 | 0 | 0 | 0 | 4 | K | 2 | ROZPOCET | 0 | 0 | 0 | 0 | 0 | 1 | 0 | 4 | 64
| P |  | Poznámka k položce: Specifikace: 2 ks vzrostlé stromy jehličnaté v. 150/175 cm (ob. kmene 10/12) | [15 empty] | P | 2
34 | K | 184911421 | Mulčování rostlin dřevní štěpkou/kůrou tl. do 0,1 m v rovině a svahu do 1:5 | m2 | 115 |  | 0 |  |  |  | základní |  | 0 | 0 | 0 | 0 | 0 | 4 | K | 2 | ROZPOCET | 0 | 0 | 0 | 0 | 0 | 1 | 0 | 4 | 66
| P |  | Poznámka k položce: Spec.: Zamulčování trvalkových výsadeb drcenou štěpkou o mocnosti 5 cm na ploše 115 m2 (5,75 m3); bez použití geotextílie! | [15 empty] | P | 2
35 | K | 185851121 | Dovoz vody pro zálivku | m3 | 2.3 |  | 0 |  |  |  | základní |  | 0 | 0 | 0 | 0 | 0 | 4 | K | 2 | ROZPOCET | 0 | 0 | 0 | 0 | 0 | 1 | 0 | 4 | 68
| P |  | Poznámka k položce: Spec.: 20 l/m2; 115 x 20 = 2 300 l = 2,3 m3 | [15 empty] | P | 2
| D | D7 | Založení trávníku |  |  |  | 0 | [5 empty] | 0 |  | 0 |  | 0 | 1 | D | 1 | ROZPOCET | [6 empty] | 0
36 | K | 181451131 | Založení parkového trávníku výsevem pl přes 1000 m2 v rovině a ve svahu do 1:5 | m2 | 601 |  | 0 |  |  |  | základní |  | 0 | 0 | 0 | 0 | 0 | 4 | K | 2 | ROZPOCET | 0 | 0 | 0 | 0 | 0 | 1 | 0 | 4 | 70
| P |  | Poznámka k položce: Spec.: obnova travnatých ploch na místech dotčených stavbou - celkem 601 m2 | [15 empty] | P | 2
| D | D8 | Specifikace a množství použitého materiálu |  |  |  | 0 | [5 empty] | 0 |  | 0 |  | 0 | 1 | D | 1 | ROZPOCET | [6 empty] | 0
37 | M | Materiál | ocelová pásovina - kovová obruba tl. min. 5 mm, šířka 20 cm včetně spojovacích a upevňujících prvků (roxorových trnů) - dl. 26,5 m (+ 10%) = 29 m) | m | 29 |  | 0 |  |  |  | základní |  | 0 | 0 | 0 | 0 | 0 | 8 | M | 2 | ROZPOCET | 0 | 0 | 0 | 0 | 0 | 1 | 0 | 4 | 72
38 | M | Materiál.1 | Substrát na výměnu půdy pro přesazované stromy a keře: 0,25 m3/strom; stromy 2*0,25 + keře 2*0,1= 0,5 + 0,2 = 0,7 m3 | m3 | 0.7 |  | 0 |  |  |  | základní |  | 0 | 0 | 0 | 0 | 0 | 8 | M | 2 | ROZPOCET | 0 | 0 | 0 | 0 | 0 | 1 | 0 | 4 | 74
39 | M | Materiál.2 | mulč - drcená štěpka; mocnost 5 cm: 0,05 x 115 m2 = 5,75 m3; bez použití geotextílie! | m3 | 5.75 |  | 0 |  |  |  | základní |  | 0 | 0 | 0 | 0 | 0 | 8 | M | 2 | ROZPOCET | 0 | 0 | 0 | 0 | 0 | 1 | 0 | 4 | 76
40 | M | Materiál.3 | travní osivo - dodání trav. semene na 601 m2 , množ. 0,03 kg/m2 = 601 *0,03 = 18,03 kg | kg | 18.03 |  | 0 |  |  |  | základní |  | 0 | 0 | 0 | 0 | 0 | 8 | M | 2 | ROZPOCET | 0 | 0 | 0 | 0 | 0 | 1 | 0 | 4 | 78
41 | M | Materiál.4 | totální herbicid - glyfosát (0,05 l/100 m2) - 716 m2 (7,16*0,05 = 0,358) | litr | 0.358 |  | 0 |  |  |  | základní |  | 0 | 0 | 0 | 0 | 0 | 8 | M | 2 | ROZPOCET | 0 | 0 | 0 | 0 | 0 | 1 | 0 | 4 | 80
42 | M | Materiál.5 | kotevní materiál (pro nově vysazované stromy) - dřevěný kůl dl. 1,5 m prům. 10 cm 1ks/strom včetně úvazku | set | 2 |  | 0 |  |  |  | základní |  | 0 | 0 | 0 | 0 | 0 | 8 | M | 2 | ROZPOCET | 0 | 0 | 0 | 0 | 0 | 1 | 0 | 4 | 82
43 | M | Materiál.6 | kotevní materiál (pro npřesazované stromy) - dřevěný kůl dl.2 m prům. 10 cm 3 ks/strom včetně úvazku a příček | set | 3 |  | 0 |  |  |  | základní |  | 0 | 0 | 0 | 0 | 0 | 8 | M | 2 | ROZPOCET | 0 | 0 | 0 | 0 | 0 | 1 | 0 | 4 | 84
| D | D9 | Stromy |  |  |  | 0 | [5 empty] | 0 |  | 0 |  | 0 | 1 | D | 1 | ROZPOCET | [6 empty] | 0
44 | M | Pi | Picea pungens - smrk pichlavý; 150/175 (ob. kmene 10/12) | ks | 2 |  | 0 |  |  |  | základní |  | 0 | 0 | 0 | 0 | 0 | 8 | M | 2 | ROZPOCET | 0 | 0 | 0 | 0 | 0 | 1 | 0 | 4 | 86
| D | D10 | Keře / polokeře |  |  |  | 0 | [5 empty] | 0 |  | 0 |  | 0 | 1 | D | 1 | ROZPOCET | [6 empty] | 0
45 | M | Am | Amelanchier lamarckii - muchovník Lamarckův; 125/150, vícekmen | ks | 1 |  | 0 |  |  |  | základní |  | 0 | 0 | 0 | 0 | 0 | 8 | M | 2 | ROZPOCET | 0 | 0 | 0 | 0 | 0 | 1 | 0 | 4 | 88
46 | M | Bu | Buddleja davidii ´Black Knight´- komule Davidova ´Black Knight´; 40/60 | ks | 2 |  | 0 |  |  |  | základní |  | 0 | 0 | 0 | 0 | 0 | 8 | M | 2 | ROZPOCET | 0 | 0 | 0 | 0 | 0 | 1 | 0 | 4 | 90
47 | M | Co | Cotoneaster dammeri ´Coral Beauty´- skalník Damerův ´Coreal Beauty´; 40/60 | ks | 95 |  | 0 |  |  |  | základní |  | 0 | 0 | 0 | 0 | 0 | 8 | M | 2 | ROZPOCET | 0 | 0 | 0 | 0 | 0 | 1 | 0 | 4 | 92
48 | M | Foi | Forsythia x intermedia ´Lynwood´ - zlatice prostřední ´Lynwood´; 40/60 | ks | 4 |  | 0 |  |  |  | základní |  | 0 | 0 | 0 | 0 | 0 | 8 | M | 2 | ROZPOCET | 0 | 0 | 0 | 0 | 0 | 1 | 0 | 4 | 94
49 | M | Hyp | Hydrangea paniculata ´Limelight´ - hortenzie latnatá ´Limelight´; 40/60 | ks | 6 |  | 0 |  |  |  | základní |  | 0 | 0 | 0 | 0 | 0 | 8 | M | 2 | ROZPOCET | 0 | 0 | 0 | 0 | 0 | 1 | 0 | 4 | 96
50 | M | Ko | Kolkwitzia amabilis - kolkvície krásná; 40/60 | ks | 1 |  | 0 |  |  |  | základní |  | 0 | 0 | 0 | 0 | 0 | 8 | M | 2 | ROZPOCET | 0 | 0 | 0 | 0 | 0 | 1 | 0 | 4 | 98
51 | M | Pa | Perovskia artiplicifolia ´Blue Spire´ - perovskie ´Blue Spire´; 20/30, ko. 1l | ks | 8 |  | 0 |  |  |  | základní |  | 0 | 0 | 0 | 0 | 0 | 8 | M | 2 | ROZPOCET | 0 | 0 | 0 | 0 | 0 | 1 | 0 | 4 | 100
52 | M | Sj | Spiraea japonica ´Shirobana´- tavolník japonský ´Shirobana´; 20/30 | ks | 13 |  | 0 |  |  |  | základní |  | 0 | 0 | 0 | 0 | 0 | 8 | M | 2 | ROZPOCET | 0 | 0 | 0 | 0 | 0 | 1 | 0 | 4 | 102
53 | M | Sp | Spiraea x cinerea ´Grefsheim´- tavolník popelavý ´Grefsheim´; 40/60 | ks | 6 |  | 0 |  |  |  | základní |  | 0 | 0 | 0 | 0 | 0 | 8 | M | 2 | ROZPOCET | 0 | 0 | 0 | 0 | 0 | 1 | 0 | 4 | 104
54 | M | Vib | Viburnum x bodnantense ´Dawn´- kalina bodnantská ´Dawn´; 60/80 | ks | 1 |  | 0 |  |  |  | základní |  | 0 | 0 | 0 | 0 | 0 | 8 | M | 2 | ROZPOCET | 0 | 0 | 0 | 0 | 0 | 1 | 0 | 4 | 106
55 | M | Vo | Viburnum opulus - kalina obecná ; 40/60 | ks | 1 |  | 0 |  |  |  | základní |  | 0 | 0 | 0 | 0 | 0 | 8 | M | 2 | ROZPOCET | 0 | 0 | 0 | 0 | 0 | 1 | 0 | 4 | 108
| D | D11 | Kvetoucí trvalky |  |  |  | 0 | [5 empty] | 0 |  | 0 |  | 0 | 1 | D | 1 | ROZPOCET | [6 empty] | 0
56 | M | Al | Alchemilla mollis ´Thriller´- kontryhel ´Thriller´ (Ž, V-VII); K9 | ks | 34 |  | 0 |  |  |  | základní |  | 0 | 0 | 0 | 0 | 0 | 8 | M | 2 | ROZPOCET | 0 | 0 | 0 | 0 | 0 | 1 | 0 | 4 | 110
57 | M | As | Aster novae-anglae ´Purple Dome´ - hvězdnice ´Purple Dome´ (tm. F, X-IX); K9 | ks | 33 |  | 0 |  |  |  | základní |  | 0 | 0 | 0 | 0 | 0 | 8 | M | 2 | ROZPOCET | 0 | 0 | 0 | 0 | 0 | 1 | 0 | 4 | 112
58 | M | Be | Bergenia cordifolia ´Winterglut´- brgénie (bohyška) ´Winterglut´ (IV-V); K9 | ks | 33 |  | 0 |  |  |  | základní |  | 0 | 0 | 0 | 0 | 0 | 8 | M | 2 | ROZPOCET | 0 | 0 | 0 | 0 | 0 | 1 | 0 | 4 | 114
59 | M | Ga | Gaura lindheimeri - svícník (B, VI-IX); K9 | ks | 6 |  | 0 |  |  |  | základní |  | 0 | 0 | 0 | 0 | 0 | 8 | M | 2 | ROZPOCET | 0 | 0 | 0 | 0 | 0 | 1 | 0 | 4 | 116
60 | M | Ge | Geranium x magnificum ´Rosemoor´- kakost ´Rosemoor´ (F; VI-IX); K9 | ks | 31 |  | 0 |  |  |  | základní |  | 0 | 0 | 0 | 0 | 0 | 8 | M | 2 | ROZPOCET | 0 | 0 | 0 | 0 | 0 | 1 | 0 | 4 | 118
61 | M | He | Hemerocallis lilioasphodelus / flava - denivka žlutá (Ž; V-VI); K9 | ks | 27 |  | 0 |  |  |  | základní |  | 0 | 0 | 0 | 0 | 0 | 8 | M | 2 | ROZPOCET | 0 | 0 | 0 | 0 | 0 | 1 | 0 | 4 | 120
62 | M | Pae | Paeonia lactiflora 'Karl Rosenfield' - pivoňka 'Karl Rosenfield' (Č; V-VI); K9 | ks | 6 |  | 0 |  |  |  | základní |  | 0 | 0 | 0 | 0 | 0 | 8 | M | 2 | ROZPOCET | 0 | 0 | 0 | 0 | 0 | 1 | 0 | 4 | 122
63 | M | Ph | Phlomis russeliana - sápa Russelova (Ž; VI-VIII); K9 | ks | 27 |  | 0 |  |  |  | základní |  | 0 | 0 | 0 | 0 | 0 | 8 | M | 2 | ROZPOCET | 0 | 0 | 0 | 0 | 0 | 1 | 0 | 4 | 124
64 | M | Ru | Rudbeckia fulgida ´Goldstrum´ - třapatka ´Goldstrum´ (Ž, VII-X); K9 | ks | 39 |  | 0 |  |  |  | základní |  | 0 | 0 | 0 | 0 | 0 | 8 | M | 2 | ROZPOCET | 0 | 0 | 0 | 0 | 0 | 1 | 0 | 4 | 126
65 | M | Sa | Salvia nemorosa ´Caradonna´ - šalvěj hajní ´Caradonna´ (VI-VIII; tm. F); K9 | ks | 47 |  | 0 |  |  |  | základní |  | 0 | 0 | 0 | 0 | 0 | 8 | M | 2 | ROZPOCET | 0 | 0 | 0 | 0 | 0 | 1 | 0 | 4 | 128
| D | D12 | Okrasné trávy |  |  |  | 0 | [5 empty] | 0 |  | 0 |  | 0 | 1 | D | 1 | ROZPOCET | [6 empty] | 0
66 | M | Pv | Panicum virgatum ´Shenandoah´- proso ´Shenandoah | ks | 18 |  | 0 |  |  |  | základní |  | 0 | 0 | 0 | 0 | 0 | 8 | M | 2 | ROZPOCET | 0 | 0 | 0 | 0 | 0 | 1 | 0 | 4 | 130
67 | M | Pen | Pennisetum alopecuroides ´Hameln´- dochan ´Hameln´ | ks | 30 |  | 0 |  |  |  | základní |  | 0 | 0 | 0 | 0 | 0 | 8 | M | 2 | ROZPOCET | 0 | 0 | 0 | 0 | 0 | 1 | 0 | 4 | 132
| D | D13 | Cibuloviny (výsadba "do hnízd" po 5-10 ks) |  |  |  | 0 | [5 empty] | 0 |  | 0 |  | 0 | 1 | D | 1 | ROZPOCET | [6 empty] | 0
68 | M | Al.1 | Allium spharocephalon - okras. česnek (F, VI-VII) | ks | 100 |  | 0 |  |  |  | základní |  | 0 | 0 | 0 | 0 | 0 | 8 | M | 2 | ROZPOCET | 0 | 0 | 0 | 0 | 0 | 1 | 0 | 4 | 134
69 | M | Mu | Musacari latifolium - modřenec (M., IV-V) | ks | 250 |  | 0 |  |  |  | základní |  | 0 | 0 | 0 | 0 | 0 | 8 | M | 2 | ROZPOCET | 0 | 0 | 0 | 0 | 0 | 1 | 0 | 4 | 136
70 | M | Na | Narcissus cyclamenius ´Jetfire´ - narcis ´Jetfire´ (Ž, III) | ks | 150 |  | 0 |  |  |  | základní |  | 0 | 0 | 0 | 0 | 0 | 8 | M | 2 | ROZPOCET | 0 | 0 | 0 | 0 | 0 | 1 | 0 | 4 | 138
71 | M | Tu | Tulipa praestans ´Fusilier´ - tulipán ´Fusilier´ (Č, III- IV) | ks | 150 |  | 0 |  |  |  | základní |  | 0 | 0 | 0 | 0 | 0 | 8 | M | 2 | ROZPOCET | 0 | 0 | 0 | 0 | 0 | 1 | 0 | 4 | 140
| D | D14 | DALŠÍ NÁKLADY |  |  |  | 0 | [5 empty] | 0 |  | 0 |  | 0 | 1 | D | 1 | ROZPOCET | [6 empty] | 0
72 | K | R.3 | Další nespecifikované náklady potřené k realizaci - přesuny hmot, doprava materiálů, vytyčení ing. sítí, rozmístění rostlin dle osaz. plánu výsadeb atp. | set | 1 |  | 0 |  |  |  | základní |  | 0 | 0 | 0 | 0 | 0 | 4 | K | 2 | ROZPOCET | 0 | 0 | 0 | 0 | 0 | 1 | 0 | 4 | 142